## 設計書（鏡）
平成 | 29 | 年度 |  | 検 | 第 | 号 | 工 事 設 計 書 |  |  |  | 四 日 市 市
施 設 名 |  |  | 笹川第４区
施工地名 |  |  | 四日市市 西日野町 地内 | [5 empty] | 審 査 | 平成 |  |  | 年 月 日
[9 empty] | 課長 | 課長補佐 |  |  |  | 係長
工 事 名 |  |  | 西日野汚水管渠布設工事（その１）
工 事 費
[9 empty] | 設 計 | 平成 |  |  | 年 月 日
工 期 |  |  | 契約の日から平成３０年２月２８日まで | [5 empty] | 設計 |  |  | 検算
工 事 の 概 要 | [7 empty] | 起 工 理 由
施工延長 L=372.70m
φ200管布設工 L=299.90m
φ400管推進工 L= 57.90m
マンホール工 N=13箇所
汚水桝工 N=27箇所
舗装工 A=1456m2

## 設計内訳書
設 計 内 訳 表
費目 工種 種別 細別 |  |  |  | 単位 | 数 量 | 単 価 | 金 額 | 摘 要
本工事費
| 管路 |  |  | 式
1
|  | 管渠工（推進） |  | 式
1
第 0001 号 明細表
|  |  | 小口径泥水推進工法(6568-6) | 式
1
第 0002 号 明細表
|  |  | 小口径泥水推進工法(6568-4) | 式
1
第 0003 号 明細表
|  |  | 立坑工 | 式
1
第 0004 号 明細表
|  |  | 地盤改良工 | 式
1
第 0005 号 明細表
|  |  | マンホール工(推進路線) | 式
1
|  | 管渠工（開削） |  | 式
1
第 0006 号 明細表
|  |  | 管路土工 | 式
1
第 0007 号 明細表
|  |  | 管路土留工 | 式
1
第 0008 号 明細表
|  |  | 管布設工 | 式
1
第 0009 号 明細表
|  |  | 開削水替工 | 式
1
|  | マンホール工 |  | 式
1
第 0010 号 明細表
|  |  | 組立１号マンホール工 | 式
1
第 0011 号 明細表
|  |  | 組立楕円マンホール工 | 式
1
第 0012 号 明細表
|  |  | 塩ビマンホール工 | 式
1
第 0013 号 明細表
|  |  | 副管工 | 式
1
第 0014 号 明細表
|  |  | 組立２号マンホール工 | 式
1
|  | 汚水桝工 |  | 式
1
第 0015 号 明細表
|  |  | 汚水桝土工 | 式
1
第 0016 号 明細表
|  |  | ます設置工 | 式
1
|  | 付帯工 |  | 式
1
第 0017 号 明細表
|  |  | 舗装工 | 式
1
| 全工種共通（仮設工） |  |  | 式
1
|  | 仮設工 |  | 式
1
第 0018 号 明細表
|  |  | 交通誘導警備員 | 式
1
直接工事費計 |  |  |  | 式
1
間接工事費
共通仮設費
第 9001 号 明細表
|  | 運搬費 |  | 式
1
第 9002 号 明細表
|  | 準備費 |  | 式
1
第 9003 号 明細表
|  | 事業損失防止施設費 |  | 式
1
第 9004 号 明細表
|  | 役務費 |  | 式
1
|  | 共通仮設費（率計上額） |  | 式
1
| 共通仮設費計 |  |  | 式
1
純工事費 |  |  |  | 式
1
| 現場管理費 |  |  | 式
1
工事原価 |  |  |  | 式
1
| 一般管理費等 |  |  | 式
1
第 9005 号 明細表
| スクラップ評価額 |  |  | 式
1
工事価格 |  |  |  | 式
1

## 明細表
第 | 0001 | 号 明細表 | 小口径泥水推進工法(6568-6) | [5 empty] | 1 | 式
（上段 ：前 回 下段 ：今 回）
名称 規格 |  |  |  | 単 位 | 数 量 | 単 価 | 金 額 | 摘要
管推進工(6568-6) | [7 empty] | 第0001号単価表
式
1
立坑内管布設工 | [7 empty] | 第0001号施工単価表
ｍ
呼び径φ=400mm
0.9
仮設備工(1)(6568-6) | [7 empty] | 第0007号単価表
式
1
仮設備工(2)(6568-6) | [7 empty] | 第0018号単価表
式
1
送排泥設備工(6568-6) | [7 empty] | 第0024号単価表
式
1
泥水処理設備工(6568-6) | [7 empty] | 第0031号単価表
式
1
推進用管材(6568-6) | [7 empty] | 第0038号単価表
式
1
合 計
第 | 0002 | 号 明細表 | 小口径泥水推進工法(6568-4) | [5 empty] | 1 | 式
（上段 ：前 回 下段 ：今 回）
名称 規格 |  |  |  | 単 位 | 数 量 | 単 価 | 金 額 | 摘要
管推進工(6568-4) | [7 empty] | 第0039号単価表
式
1
立坑内管布設工 | [7 empty] | 第0001号施工単価表
ｍ
呼び径φ=400mm
0.95
仮設備工(1)(6568-4) | [7 empty] | 第0041号単価表
式
1
仮設備工(2)(6568-4) | [7 empty] | 第0043号単価表
式
1
送排泥設備工(6568-4) | [7 empty] | 第0046号単価表
式
1
泥水処理設備工(6568-4) | [7 empty] | 第0048号単価表
式
1
推進用管材(6568-4) | [7 empty] | 第0050号単価表
式
1
合 計
第 | 0003 | 号 明細表 | 立坑工 | [5 empty] | 1 | 式
（上段 ：前 回 下段 ：今 回）
名称 規格 |  |  |  | 単 位 | 数 量 | 単 価 | 金 額 | 摘要
両発進立坑(M6568-6-1) | [7 empty] | 第0051号単価表
式
φ2500
1
到達立坑(M6568-4-1) | [7 empty] | 第0057号単価表
式
φ1800
1
到達立坑(既M649-3-1) | [7 empty] | 第0063号単価表
式
φ2000
1
合 計
第 | 0004 | 号 明細表 | 地盤改良工 | [5 empty] | 1 | 式
（上段 ：前 回 下段 ：今 回）
名称 規格 |  |  |  | 単 位 | 数 量 | 単 価 | 金 額 | 摘要
注入設備据付・解体工(車上) | [7 empty] | 第0051号施工単価表
現場
1
二重管ストレーナ工法（既M649-3-1）上流側 | [7 empty] | 第0052号施工単価表
本
複相式 2セット
8
二重管ストレーナ工法（M6568-6-1）下流側 | [7 empty] | 第0055号施工単価表
本
複相式 2セット
11
二重管ストレーナ工法（M6568-6-1）上流側 | [7 empty] | 第0058号施工単価表
本
複相式 2セット
11
二重管ストレーナ工法（M6568-4-1）下流側 | [7 empty] | 第0059号施工単価表
本
複相式 2セット
8
合 計
第 | 0005 | 号 明細表 | マンホール工(推進路線) | [5 empty] | 1 | 式
（上段 ：前 回 下段 ：今 回）
名称 規格 |  |  |  | 単 位 | 数 量 | 単 価 | 金 額 | 摘要
組立２号マンホール材料費(推進路線) | [7 empty] | 第0065号単価表
式
1
底部工(組立式)（四日市市） | [7 empty] | 第0060号施工単価表
箇所
２号人孔 BB18-8-40
2
組立マンホール設置工（市場単価） | [7 empty] | 第0062号施工単価表
箇所
２号 5m超～6m以下
2
２号マンホール
箇所
可とう継手用削孔（ＨＰφ400用）
1
２号マンホール
箇所
可とう継手用削孔（塩ビφ200用）
2
コンクリート | [7 empty] | 第0063号施工単価表
m3
無筋・鉄筋構造物 18-8-25(20) 高炉 W/C=60
%以下 小型車割増無し |  |  |  |  | 0.43
型枠 | [7 empty] | 第0064号施工単価表
m2
一般型枠
1.18
転落防止はしご
個
2
合 計
第 | 0006 | 号 明細表 | 管路土工 | [5 empty] | 1 | 式
（上段 ：前 回 下段 ：今 回）
名称 規格 |  |  |  | 単 位 | 数 量 | 単 価 | 金 額 | 摘要
土工 | [7 empty] | 第0066号単価表
式
1
合 計
第 | 0007 | 号 明細表 | 管路土留工 | [5 empty] | 1 | 式
（上段 ：前 回 下段 ：今 回）
名称 規格 |  |  |  | 単 位 | 数 量 | 単 価 | 金 額 | 摘要
土留工 | [7 empty] | 第0067号単価表
式
1
軽量鋼矢板賃料
式
1
軽量金属支保材賃料
式
1
合 計
第 | 0008 | 号 明細表 | 管布設工 | [5 empty] | 1 | 式
（上段 ：前 回 下段 ：今 回）
名称 規格 |  |  |  | 単 位 | 数 量 | 単 価 | 金 額 | 摘要
硬質塩化ビニル管設置工 | [7 empty] | 第0087号施工単価表
ｍ
φ＝２００mm
299.9
砂基礎工 | [7 empty] | 第0068号単価表
式
1
残置ケーシング撤去工 | [7 empty] | 第0069号単価表
式
1
合 計
第 | 0009 | 号 明細表 | 開削水替工 | [5 empty] | 1 | 式
（上段 ：前 回 下段 ：今 回）
名称 規格 |  |  |  | 単 位 | 数 量 | 単 価 | 金 額 | 摘要
開削水替工 | [7 empty] | 第0070号単価表
式
1
合 計
第 | 0010 | 号 明細表 | 組立１号マンホール工 | [5 empty] | 1 | 式
（上段 ：前 回 下段 ：今 回）
名称 規格 |  |  |  | 単 位 | 数 量 | 単 価 | 金 額 | 摘要
組立１号マンホール材料費 | [7 empty] | 第0071号単価表
式
1
底部工(組立式)（四日市市） | [7 empty] | 第0091号施工単価表
箇所
１号人孔 BB18-8-40
3
組立マンホール設置工（市場単価） | [7 empty] | 第0092号施工単価表
箇所
１号 3m以下
3
１号マンホール
箇所
可とう継手用削孔（塩ビφ200用）
2
１号マンホール
箇所
削孔 φ200
1
１号マンホール
箇所
削孔 φ150
1
合 計
第 | 0011 | 号 明細表 | 組立楕円マンホール工 | [5 empty] | 1 | 式
（上段 ：前 回 下段 ：今 回）
名称 規格 |  |  |  | 単 位 | 数 量 | 単 価 | 金 額 | 摘要
組立楕円マンホール材料費 | [7 empty] | 第0072号単価表
式
1
底部工(組立式)（四日市市） | [7 empty] | 第0093号施工単価表
箇所
楕円人孔 BB18-8-40
2
組立マンホール設置工（市場単価） | [7 empty] | 第0094号施工単価表
箇所
０号または楕円 2m超～3m以下
2
合 計
第 | 0012 | 号 明細表 | 塩ビマンホール工 | [5 empty] | 1 | 式
（上段 ：前 回 下段 ：今 回）
名称 規格 |  |  |  | 単 位 | 数 量 | 単 価 | 金 額 | 摘要
小型マンホール工（塩化ビニル製） | [7 empty] | 第0095号施工単価表
箇所
起点および中間形式 深さ2m以下 本管径150
mm及び200mm T-14 |  |  |  |  | 3
小型マンホール工（塩化ビニル製） | [7 empty] | 第0097号施工単価表
箇所
起点および中間形式 深さ3.5m以下 本管径1
50mm及び200mm T-14 |  |  |  |  | 4
合 計
第 | 0013 | 号 明細表 | 副管工 | [5 empty] | 1 | 式
（上段 ：前 回 下段 ：今 回）
名称 規格 |  |  |  | 単 位 | 数 量 | 単 価 | 金 額 | 摘要
副管工（Ｄタイプ） | [7 empty] | 第0099号施工単価表
箇所
本管径200mm－副管径150mm D-4
1
副管工（Ｄタイプ） | [7 empty] | 第0101号施工単価表
箇所
本管径200mm－副管径150mm D-6
4
副管工（Ａタイプ） | [7 empty] | 第0103号施工単価表
箇所
本管径200mm－副管径150mm A-2
1
副管工（Ｄタイプ） | [7 empty] | 第0105号施工単価表
箇所
本管径200mm－副管径150mm D-7
1
副管工（Ｄタイプ） | [7 empty] | 第0107号施工単価表
箇所
本管径200mm－副管径150mm D-8
1
副管工（Ｄタイプ） | [7 empty] | 第0108号施工単価表
箇所
本管径200mm－副管径150mm D-5
1
合 計
第 | 0014 | 号 明細表 | 組立２号マンホール工 | [5 empty] | 1 | 式
（上段 ：前 回 下段 ：今 回）
名称 規格 |  |  |  | 単 位 | 数 量 | 単 価 | 金 額 | 摘要
組立２号マンホール材料費 | [7 empty] | 第0073号単価表
式
1
２号マンホール
箇所
削孔 φ200
9
既設ｲﾝﾊﾞｰﾄ工 | [7 empty] | 第0110号施工単価表
箇所
２号人孔
6
合 計
第 | 0015 | 号 明細表 | 汚水桝土工 | [5 empty] | 1 | 式
（上段 ：前 回 下段 ：今 回）
名称 規格 |  |  |  | 単 位 | 数 量 | 単 価 | 金 額 | 摘要
汚水桝土工(塩化ビニル製) | [7 empty] | 第0111号施工単価表
箇所
φ150mm 横断タイプ１
3
汚水桝土工(塩化ビニル製) | [7 empty] | 第0112号施工単価表
箇所
φ150mm 横断タイプ１
3
汚水桝土工(塩化ビニル製) | [7 empty] | 第0113号施工単価表
箇所
φ150mm 横断タイプ２
13
汚水桝土工(塩化ビニル製) | [7 empty] | 第0114号施工単価表
箇所
φ150mm 横断タイプ３
7
汚水桝土工(塩化ビニル製) | [7 empty] | 第0115号施工単価表
箇所
φ150mm 横断タイプ８
1
合 計
第 | 0016 | 号 明細表 | ます設置工 | [5 empty] | 1 | 式
（上段 ：前 回 下段 ：今 回）
名称 規格 |  |  |  | 単 位 | 数 量 | 単 価 | 金 額 | 摘要
ます設置工（塩化ﾋﾞﾆﾙ製）（市場単価） | [7 empty] | 第0116号施工単価表
箇所
ます径 200mm
27
ます蓋設置工(鋳鉄製防護蓋) | [7 empty] | 第0117号施工単価表
箇所
鋳鉄製(T-14)
17
ます蓋設置工(鋳鉄製防護蓋) | [7 empty] | 第0118号施工単価表
箇所
鋳鉄製(T-25)
10
取付管布設および支管取付(市場単価) | [7 empty] | 第0119号施工単価表
箇所
27
合 計
第 | 0017 | 号 明細表 | 舗装工 | [5 empty] | 1 | 式
（上段 ：前 回 下段 ：今 回）
名称 規格 |  |  |  | 単 位 | 数 量 | 単 価 | 金 額 | 摘要
舗装撤去工 | [7 empty] | 第0074号単価表
式
産業廃棄物（As殻） V=79m3
1
舗装復旧工 | [7 empty] | 第0075号単価表
式
As舗装 A=1448m2
1
区画線復旧工 | [7 empty] | 第0076号単価表
式
1
合 計
第 | 0018 | 号 明細表 | 交通誘導警備員 | [5 empty] | 1 | 式
（上段 ：前 回 下段 ：今 回）
名称 規格 |  |  |  | 単 位 | 数 量 | 単 価 | 金 額 | 摘要
交通誘導警備員費 | [7 empty] | 第0127号施工単価表
式
昼間勤務 実働9時間（交替要員有り）
1
合 計
第 | 9001 | 号 明細表 | 運搬費 | [5 empty] | 1 | 式
（上段 ：前 回 下段 ：今 回）
名称 規格 |  |  |  | 単 位 | 数 量 | 単 価 | 金 額 | 摘要
仮設材等運搬費 （往復） | [7 empty] | 第0128号施工単価表
式
1
仮設材等積込み取卸し | [7 empty] | 第0129号施工単価表
式
1
合 計
第 | 9002 | 号 明細表 | 準備費 | [5 empty] | 1 | 式
（上段 ：前 回 下段 ：今 回）
名称 規格 |  |  |  | 単 位 | 数 量 | 単 価 | 金 額 | 摘要
汚水桝設置申請書回収費 | [7 empty] | 第0130号施工単価表
式
1
合 計
第 | 9003 | 号 明細表 | 事業損失防止施設費 | [5 empty] | 1 | 式
（上段 ：前 回 下段 ：今 回）
名称 規格 |  |  |  | 単 位 | 数 量 | 単 価 | 金 額 | 摘要
試掘工 | [7 empty] | 第0077号単価表
箇所
4
観測井戸設置工(既M649-3-1) | [7 empty] | 第0078号単価表
箇所
1
観測井戸設置工(M6568-6-1) | [7 empty] | 第0080号単価表
箇所
1
観測井戸設置工(M6468-4-1) | [7 empty] | 第0081号単価表
箇所
1
合 計
第 | 9004 | 号 明細表 | 役務費 | [5 empty] | 1 | 式
（上段 ：前 回 下段 ：今 回）
名称 規格 |  |  |  | 単 位 | 数 量 | 単 価 | 金 額 | 摘要
借地料 | [7 empty] | 第0134号施工単価表
式
1
合 計
第 | 9005 | 号 明細表 | スクラップ評価額 | [5 empty] | 1 | 式
（上段 ：前 回 下段 ：今 回）
名称 規格 |  |  |  | 単 位 | 数 量 | 単 価 | 金 額 | 摘要
スクラップ(ヘビーH1)
t
2.7
合 計

## 施工単価表
| 立坑内管布設工 | [5 empty] | 第 | 0001 | 号 | 施工単価表
| 呼び径φ=400mm | [7 empty] | 10.000 | ｍ | 当り
名 称 |  | 単位 | 数 量 | 単 価 | 金 額 | 摘 要
土木一般世話役
人
特殊作業員
人
普通作業員
人
バックホウ運転費(賃料)【基準】 | [5 empty] | 第0001号運転単価表
日
諸雑費
|  | 式 | 1
合計 |  | ｍ | 10
単位当り |  | ｍ | 1 | 当り
| グラウト工 | [5 empty] | 第 | 0002 | 号 | 施工単価表
[9 empty] | 10.000 | m3 | 当り
名 称 |  | 単位 | 数 量 | 単 価 | 金 額 | 摘 要
土木一般世話役
人
特殊作業員
人
普通作業員
人
グラウト材
|  | m3 | 11.4
諸雑費
|  | 式 | 1
合計 |  | m3 | 10
単位当り |  | m3 | 1 | 当り
| 鋼材切断工 | [5 empty] | 第 | 0003 | 号 | 施工単価表
[9 empty] | 1.000 | ｍ | 当り
名 称 |  | 単位 | 数 量 | 単 価 | 金 額 | 摘 要
土木一般世話役
人
溶接工
人
普通作業員
人
酸素
ボンベ入り |  | m3 | 0.163
アセチレンガス
ボンベ入り |  | ｋg | 0.028
諸雑費
|  | 式 | 1
合計 |  | ｍ | 1
| 鋼材切断工 | [5 empty] | 第 | 0003 | 号 | 施工単価表
[9 empty] | 1.000 | ｍ | 当り
名 称 |  | 単位 | 数 量 | 単 価 | 金 額 | 摘 要
単位当り |  | ｍ | 1 | 当り
| 鏡切り工 | [5 empty] | 第 | 0004 | 号 | 施工単価表
| 小型立坑(鋼製ｹｰｼﾝｸﾞ) | [7 empty] | 1.000 | ｍ | 当り
名 称 |  | 単位 | 数 量 | 単 価 | 金 額 | 摘 要
土木一般世話役
人
溶接工
人
普通作業員
人
諸雑費
|  | 式 | 1
合計 |  | ｍ | 1
| 鏡切り工 | [5 empty] | 第 | 0004 | 号 | 施工単価表
| 小型立坑(鋼製ｹｰｼﾝｸﾞ) | [7 empty] | 1.000 | ｍ | 当り
名 称 |  | 単位 | 数 量 | 単 価 | 金 額 | 摘 要
単位当り |  | ｍ | 1 | 当り
| 発生土運搬工 | [5 empty] | 第 | 0005 | 号 | 施工単価表
[9 empty] | 10.000 | m3 | 当り
名 称 |  | 単位 | 数 量 | 単 価 | 金 額 | 摘 要
ダンプトラック運転費【基準】 | [5 empty] | 第0002号運転単価表
日
合計 |  | m3 | 10
単位当り |  | m3 | 1 | 当り
| 汚泥吸排車運搬工 | [5 empty] | 第 | 0006 | 号 | 施工単価表
[9 empty] | 100.000 | m3 | 当り
名 称 |  | 単位 | 数 量 | 単 価 | 金 額 | 摘 要
汚泥吸排車機械運転費【基準】 | [5 empty] | 第0004号運転単価表
日
| 汚泥吸排車運搬工 | [5 empty] | 第 | 0006 | 号 | 施工単価表
[9 empty] | 100.000 | m3 | 当り
名 称 |  | 単位 | 数 量 | 単 価 | 金 額 | 摘 要
諸雑費
|  | 式 | 1
合計 |  | m3 | 100
単位当り |  | m3 | 1 | 当り
| 圧入掘削積込み工 | [5 empty] | 第 | 0007 | 号 | 施工単価表
| φ2,500 粘性土 N≦5 | [7 empty] | 1.000 | ｍ | 当り
名 称 |  | 単位 | 数 量 | 単 価 | 金 額 | 摘 要
土木一般世話役
人
特殊作業員
人
普通作業員
人
| 圧入掘削積込み工 | [5 empty] | 第 | 0007 | 号 | 施工単価表
| φ2,500 粘性土 N≦5 | [7 empty] | 1.000 | ｍ | 当り
名 称 |  | 単位 | 数 量 | 単 価 | 金 額 | 摘 要
圧入機械運転費【基準】 | [5 empty] | 第0005号運転単価表
φ2,500 |  | 時間
クラムシェル運転費【基準】 | [5 empty] | 第0006号運転単価表
時間
ラフテレーンクレーン賃料
排出ガス対策型 |  | 日
諸雑費
|  | 式 | 1
合計 |  | ｍ | 1
単位当り |  | ｍ | 1 | 当り
| 圧入掘削積込み工 | [5 empty] | 第 | 0008 | 号 | 施工単価表
| φ2,500 砂質土 N≦30 | [7 empty] | 1.000 | ｍ | 当り
名 称 |  | 単位 | 数 量 | 単 価 | 金 額 | 摘 要
土木一般世話役
人
特殊作業員
人
普通作業員
人
圧入機械運転費【基準】 | [5 empty] | 第0005号運転単価表
φ2,500 |  | 時間
クラムシェル運転費【基準】 | [5 empty] | 第0006号運転単価表
時間
ラフテレーンクレーン賃料
排出ガス対策型 |  | 日
諸雑費
|  | 式 | 1
| 圧入掘削積込み工 | [5 empty] | 第 | 0008 | 号 | 施工単価表
| φ2,500 砂質土 N≦30 | [7 empty] | 1.000 | ｍ | 当り
名 称 |  | 単位 | 数 量 | 単 価 | 金 額 | 摘 要
合計 |  | ｍ | 1
単位当り |  | ｍ | 1 | 当り
| ケーシング溶接工 | [5 empty] | 第 | 0009 | 号 | 施工単価表
| φ2,500 | [7 empty] | 1.000 | 箇所 | 当り
名 称 |  | 単位 | 数 量 | 単 価 | 金 額 | 摘 要
ケーシング溶接工（ｍ当り） | [5 empty] | 第0010号施工単価表
|  | ｍ | 7.9
合計 |  | 箇所 | 1
単位当り |  | 箇所 | 1 | 当り
| ケーシング溶接工（ｍ当り） | [5 empty] | 第 | 0010 | 号 | 施工単価表
[9 empty] | 10.000 | ｍ | 当り
名 称 |  | 単位 | 数 量 | 単 価 | 金 額 | 摘 要
土木一般世話役
人
溶接工
人
諸雑費
|  | 式 | 1
合計 |  | ｍ | 10
単位当り |  | ｍ | 1 | 当り
| ケーシング引き上げ工 | [5 empty] | 第 | 0011 | 号 | 施工単価表
| φ2,500 | [7 empty] | 1.000 | 箇所 | 当り
名 称 |  | 単位 | 数 量 | 単 価 | 金 額 | 摘 要
ケーシング引き上げ工（ｍ当り） | [5 empty] | 第0012号施工単価表
φ2,500 |  | ｍ | 1.2
| ケーシング引き上げ工 | [5 empty] | 第 | 0011 | 号 | 施工単価表
| φ2,500 | [7 empty] | 1.000 | 箇所 | 当り
名 称 |  | 単位 | 数 量 | 単 価 | 金 額 | 摘 要
合計 |  | 箇所 | 1
単位当り |  | 箇所 | 1 | 当り
| ケーシング引き上げ工（ｍ当り） | [5 empty] | 第 | 0012 | 号 | 施工単価表
| φ2,500 | [7 empty] | 10.000 | ｍ | 当り
名 称 |  | 単位 | 数 量 | 単 価 | 金 額 | 摘 要
土木一般世話役
人
特殊作業員
人
普通作業員
人
圧入機械運転費【基準】 | [5 empty] | 第0005号運転単価表
φ2,500 |  | 時間
| ケーシング引き上げ工（ｍ当り） | [5 empty] | 第 | 0012 | 号 | 施工単価表
| φ2,500 | [7 empty] | 10.000 | ｍ | 当り
名 称 |  | 単位 | 数 量 | 単 価 | 金 額 | 摘 要
ラフテレーンクレーン賃料
排出ガス対策型 |  | 日
諸雑費
|  | 式 | 1
合計 |  | ｍ | 10
単位当り |  | ｍ | 1 | 当り
| ケーシング撤去工 | [5 empty] | 第 | 0013 | 号 | 施工単価表
| φ2,500 | [7 empty] | 1.000 | 箇所 | 当り
名 称 |  | 単位 | 数 量 | 単 価 | 金 額 | 摘 要
土木一般世話役
人
特殊作業員
人
| ケーシング撤去工 | [5 empty] | 第 | 0013 | 号 | 施工単価表
| φ2,500 | [7 empty] | 1.000 | 箇所 | 当り
名 称 |  | 単位 | 数 量 | 単 価 | 金 額 | 摘 要
普通作業員
人
ﾄﾗｯｸ(ｸﾚｰﾝ装置付)運転費 | [5 empty] | 第0007号運転単価表
時間
ケーシング切断工 | [5 empty] | 第0014号施工単価表
|  | ｍ | 13.43
諸雑費
|  | 式 | 1
合計 |  | 箇所 | 1
単位当り |  | 箇所 | 1 | 当り
| ケーシング切断工 | [5 empty] | 第 | 0014 | 号 | 施工単価表
[9 empty] | 10.000 | ｍ | 当り
名 称 |  | 単位 | 数 量 | 単 価 | 金 額 | 摘 要
土木一般世話役
人
溶接工
人
普通作業員
人
諸雑費
|  | 式 | 1
合計 |  | ｍ | 10
単位当り |  | ｍ | 1 | 当り
| 底盤コンクリート打設工 | [5 empty] | 第 | 0015 | 号 | 施工単価表
| φ2,500 | [7 empty] | 1.000 | 箇所 | 当り
名 称 |  | 単位 | 数 量 | 単 価 | 金 額 | 摘 要
底盤コンクリート打設工（ｍ3当り） | [5 empty] | 第0016号施工単価表
|  | m3 | 7.4
合計 |  | 箇所 | 1
単位当り |  | 箇所 | 1 | 当り
| 底盤コンクリート打設工（ｍ3当り） | [5 empty] | 第 | 0016 | 号 | 施工単価表
[9 empty] | 10.000 | m3 | 当り
名 称 |  | 単位 | 数 量 | 単 価 | 金 額 | 摘 要
土木一般世話役
人
特殊作業員
人
普通作業員
人
| 底盤コンクリート打設工（ｍ3当り） | [5 empty] | 第 | 0016 | 号 | 施工単価表
[9 empty] | 10.000 | m3 | 当り
名 称 |  | 単位 | 数 量 | 単 価 | 金 額 | 摘 要
生コンクリート
30－18－25（20） |  | m3 | 10.4
諸雑費
|  | 式 | 1
合計 |  | m3 | 10
単位当り |  | m3 | 1 | 当り
| 機械設置撤去工 | [5 empty] | 第 | 0017 | 号 | 施工単価表
| φ2,500 | [7 empty] | 1.000 | 回 | 当り
名 称 |  | 単位 | 数 量 | 単 価 | 金 額 | 摘 要
土木一般世話役
人
特殊作業員
人
| 機械設置撤去工 | [5 empty] | 第 | 0017 | 号 | 施工単価表
| φ2,500 | [7 empty] | 1.000 | 回 | 当り
名 称 |  | 単位 | 数 量 | 単 価 | 金 額 | 摘 要
普通作業員
人
圧入機械運転費【基準】 | [5 empty] | 第0005号運転単価表
φ2,500 |  | 時間
ラフテレーンクレーン賃料
排出ガス対策型 |  | 日
諸雑費
|  | 式 | 1
合計 |  | 回 | 1
単位当り |  | 回 | 1 | 当り
| うわ水排水工 | [5 empty] | 第 | 0018 | 号 | 施工単価表
[9 empty] | 1.000 | 箇所 | 当り
名 称 |  | 単位 | 数 量 | 単 価 | 金 額 | 摘 要
土木一般世話役
人
普通作業員
人
ラフテレーンクレーン賃料
排出ガス対策型 |  | 日
諸雑費
|  | 式 | 1
合計 |  | 箇所 | 1
単位当り |  | 箇所 | 1 | 当り
| 排水運搬処理工(M6568-6-1) | [5 empty] | 第 | 0019 | 号 | 施工単価表
| φ2,500 | [7 empty] | 1.000 | 箇所 | 当り
名 称 |  | 単位 | 数 量 | 単 価 | 金 額 | 摘 要
スライム処理工 | [5 empty] | 第0020号施工単価表
φ2,500 |  | 箇所 | 1
汚泥吸排車運搬工 | [5 empty] | 第0006号施工単価表
|  | m3 | 1.9
泥水処分費
|  | m3 | 1.9
合計 |  | 箇所 | 1
単位当り |  | 箇所 | 1 | 当り
| スライム処理工 | [5 empty] | 第 | 0020 | 号 | 施工単価表
| φ2,500 | [7 empty] | 1.000 | 箇所 | 当り
名 称 |  | 単位 | 数 量 | 単 価 | 金 額 | 摘 要
土木一般世話役
人
| スライム処理工 | [5 empty] | 第 | 0020 | 号 | 施工単価表
| φ2,500 | [7 empty] | 1.000 | 箇所 | 当り
名 称 |  | 単位 | 数 量 | 単 価 | 金 額 | 摘 要
特殊作業員
人
普通作業員
人
諸雑費
|  | 式 | 1
合計 |  | 箇所 | 1
単位当り |  | 箇所 | 1 | 当り
| 円形覆工板設置工 | [5 empty] | 第 | 0021 | 号 | 施工単価表
| φ2,500 | [7 empty] | 1.000 | 箇所 | 当り
名 称 |  | 単位 | 数 量 | 単 価 | 金 額 | 摘 要
土木一般世話役
人
| 円形覆工板設置工 | [5 empty] | 第 | 0021 | 号 | 施工単価表
| φ2,500 | [7 empty] | 1.000 | 箇所 | 当り
名 称 |  | 単位 | 数 量 | 単 価 | 金 額 | 摘 要
特殊作業員
人
普通作業員
人
クレーン装置付トラック運転費【基準】 | [5 empty] | 第0008号運転単価表
時間
諸雑費
|  | 式 | 1
合計 |  | 箇所 | 1
単位当り |  | 箇所 | 1 | 当り
| 円形覆工板撤去工 | [5 empty] | 第 | 0022 | 号 | 施工単価表
| φ2,500 | [7 empty] | 1.000 | 箇所 | 当り
名 称 |  | 単位 | 数 量 | 単 価 | 金 額 | 摘 要
土木一般世話役
人
普通作業員
人
クレーン装置付トラック運転費【基準】 | [5 empty] | 第0008号運転単価表
時間
諸雑費
|  | 式 | 1
合計 |  | 箇所 | 1
単位当り |  | 箇所 | 1 | 当り
| 円形覆工板開閉工 | [5 empty] | 第 | 0023 | 号 | 施工単価表
| φ2,500 | [7 empty] | 1.000 | 回 | 当り
名 称 |  | 単位 | 数 量 | 単 価 | 金 額 | 摘 要
土木一般世話役
人
普通作業員
人
クレーン装置付トラック運転費【基準】 | [5 empty] | 第0008号運転単価表
時間
諸雑費
|  | 式 | 1
合計 |  | 回 | 1
単位当り |  | 回 | 1 | 当り
| グラウト工 | [5 empty] | 第 | 0024 | 号 | 施工単価表
[9 empty] | 10.000 | m3 | 当り
名 称 |  | 単位 | 数 量 | 単 価 | 金 額 | 摘 要
土木一般世話役
人
特殊作業員
人
普通作業員
人
諸雑費
|  | 式 | 1
合計 |  | m3 | 10
単位当り |  | m3 | 1 | 当り
| 機械投入埋戻工（バックホウ埋戻） | [5 empty] | 第 | 0025 | 号 | 施工単価表
[9 empty] | 100.000 | m3 | 当り
名 称 |  | 単位 | 数 量 | 単 価 | 金 額 | 摘 要
土木一般世話役
人
普通作業員
人
バックホウ運転費 | [5 empty] | 第0009号運転単価表
時間
タンパ締固め（施工パッケージ） | [5 empty] | CB210450(0001)
|  | m3 | 100
諸雑費
|  | 式 | 1
合計 |  | m3 | 100
単位当り |  | m3 | 1 | 当り
| 流用土仮置工 | [5 empty] | 第 | 0026 | 号 | 施工単価表
[9 empty] | 1.000 | m3 | 当り
名 称 |  | 単位 | 数 量 | 単 価 | 金 額 | 摘 要
発生土運搬工 | [5 empty] | 第0027号施工単価表
|  | m3 | 1
積込（ルーズ）（施工パッケージ） | [5 empty] | CB210020(0002)
土砂 |  | m3 | 1
土砂等運搬（施工パッケージ） | [5 empty] | 第0028号施工単価表
土砂(岩塊･玉石混り土含む) |  | m3 | 1
合計 |  | m3 | 1
単位当り |  | m3 | 1 | 当り
| 発生土運搬工 | [5 empty] | 第 | 0027 | 号 | 施工単価表
[9 empty] | 10.000 | m3 | 当り
名 称 |  | 単位 | 数 量 | 単 価 | 金 額 | 摘 要
ダンプトラック運転費【基準】 | [5 empty] | 第0002号運転単価表
日
| 発生土運搬工 | [5 empty] | 第 | 0027 | 号 | 施工単価表
[9 empty] | 10.000 | m3 | 当り
名 称 |  | 単位 | 数 量 | 単 価 | 金 額 | 摘 要
合計 |  | m3 | 10
単位当り |  | m3 | 1 | 当り
| 土砂等運搬（施工パッケージ） | [5 empty] | 第 | 0028 | 号 | 施工単価表
| 土砂(岩塊･玉石混り土含む) | [7 empty] | 1.000 | m3 | 当り
名 称 |  | 単位 | 数 量 | 単 価 | 金 額 | 摘 要
土砂等運搬（施工パッケージ） | [5 empty] | CB210110(0003)
土砂(岩塊･玉石混り土含む) |  | m3 | 1
合計 |  | m3 | 1
単位当り |  | m3 | 1 | 当り
| 発生土運搬工 | [5 empty] | 第 | 0029 | 号 | 施工単価表
[9 empty] | 100.000 | m3 | 当り
名 称 |  | 単位 | 数 量 | 単 価 | 金 額 | 摘 要
ダンプトラック運転費【基準】 | [5 empty] | 第0011号運転単価表
日
合計 |  | m3 | 100
単位当り |  | m3 | 1 | 当り
| 殻運搬（施工パッケージ） | [5 empty] | 第 | 0030 | 号 | 施工単価表
| 舗装版破砕 10 km | [7 empty] | 1.000 | m3 | 当り
名 称 |  | 単位 | 数 量 | 単 価 | 金 額 | 摘 要
殻運搬（施工パッケージ） | [5 empty] | CB227010(0006)
舗装版破砕 |  | m3 | 1
合計 |  | m3 | 1
単位当り |  | m3 | 1 | 当り
| 仮舗装工 | [5 empty] | 第 | 0031 | 号 | 施工単価表
| 1.90t/m3 25mm以上35mm未満 | [7 empty] | 1.000 | m2 | 当り
名 称 |  | 単位 | 数 量 | 単 価 | 金 額 | 摘 要
表層（歩道部）（施工パッケージ） | [5 empty] | 第0032号施工単価表
ｱｽｺﾝ各種(1.90以上2.00t/m3未満) |  | m2 | 1
合計 |  | m2 | 1
単位当り |  | m2 | 1 | 当り
| 表層（歩道部）（施工パッケージ） | [5 empty] | 第 | 0032 | 号 | 施工単価表
| ｱｽｺﾝ各種(1.90以上2.00t/m3未満) | [7 empty] | 1.000 | m2 | 当り
名 称 |  | 単位 | 数 量 | 単 価 | 金 額 | 摘 要
表層（歩道部）（施工パッケージ） | [5 empty] | CB410261(0008)
25mm以上35mm未満 ｱｽｺﾝ各種(1.90以上2.00t/m3未満) 無し |  | m2 | 1
合計 |  | m2 | 1
単位当り |  | m2 | 1 | 当り
| 圧入掘削積込み工 | [5 empty] | 第 | 0033 | 号 | 施工単価表
| φ1,800 粘性土 N≦5 | [7 empty] | 1.000 | ｍ | 当り
名 称 |  | 単位 | 数 量 | 単 価 | 金 額 | 摘 要
土木一般世話役
人
特殊作業員
人
普通作業員
人
圧入機械運転費【基準】 | [5 empty] | 第0013号運転単価表
φ1,800 |  | 時間
クラムシェル運転費【基準】 | [5 empty] | 第0014号運転単価表
時間
ラフテレーンクレーン賃料
排出ガス対策型 |  | 日
諸雑費
|  | 式 | 1
| 圧入掘削積込み工 | [5 empty] | 第 | 0033 | 号 | 施工単価表
| φ1,800 粘性土 N≦5 | [7 empty] | 1.000 | ｍ | 当り
名 称 |  | 単位 | 数 量 | 単 価 | 金 額 | 摘 要
合計 |  | ｍ | 1
単位当り |  | ｍ | 1 | 当り
| 圧入掘削積込み工 | [5 empty] | 第 | 0034 | 号 | 施工単価表
| φ1,800 砂質土 N≦30 | [7 empty] | 1.000 | ｍ | 当り
名 称 |  | 単位 | 数 量 | 単 価 | 金 額 | 摘 要
土木一般世話役
人
特殊作業員
人
普通作業員
人
圧入機械運転費【基準】 | [5 empty] | 第0013号運転単価表
φ1,800 |  | 時間
| 圧入掘削積込み工 | [5 empty] | 第 | 0034 | 号 | 施工単価表
| φ1,800 砂質土 N≦30 | [7 empty] | 1.000 | ｍ | 当り
名 称 |  | 単位 | 数 量 | 単 価 | 金 額 | 摘 要
クラムシェル運転費【基準】 | [5 empty] | 第0014号運転単価表
時間
ラフテレーンクレーン賃料
排出ガス対策型 |  | 日
諸雑費
|  | 式 | 1
合計 |  | ｍ | 1
単位当り |  | ｍ | 1 | 当り
| ケーシング溶接工 | [5 empty] | 第 | 0035 | 号 | 施工単価表
| φ1,800 | [7 empty] | 1.000 | 箇所 | 当り
名 称 |  | 単位 | 数 量 | 単 価 | 金 額 | 摘 要
ケーシング溶接工（ｍ当り） | [5 empty] | 第0010号施工単価表
|  | ｍ | 5.7
| ケーシング溶接工 | [5 empty] | 第 | 0035 | 号 | 施工単価表
| φ1,800 | [7 empty] | 1.000 | 箇所 | 当り
名 称 |  | 単位 | 数 量 | 単 価 | 金 額 | 摘 要
合計 |  | 箇所 | 1
単位当り |  | 箇所 | 1 | 当り
| ケーシング引き上げ工 | [5 empty] | 第 | 0036 | 号 | 施工単価表
| φ1,800 | [7 empty] | 1.000 | 箇所 | 当り
名 称 |  | 単位 | 数 量 | 単 価 | 金 額 | 摘 要
ケーシング引き上げ工（ｍ当り） | [5 empty] | 第0037号施工単価表
φ1,800 |  | ｍ | 0.9
合計 |  | 箇所 | 1
単位当り |  | 箇所 | 1 | 当り
| ケーシング引き上げ工（ｍ当り） | [5 empty] | 第 | 0037 | 号 | 施工単価表
| φ1,800 | [7 empty] | 10.000 | ｍ | 当り
名 称 |  | 単位 | 数 量 | 単 価 | 金 額 | 摘 要
土木一般世話役
人
特殊作業員
人
普通作業員
人
圧入機械運転費【基準】 | [5 empty] | 第0013号運転単価表
φ1,800 |  | 時間
ラフテレーンクレーン賃料
排出ガス対策型 |  | 日
諸雑費
|  | 式 | 1
合計 |  | ｍ | 10
| ケーシング引き上げ工（ｍ当り） | [5 empty] | 第 | 0037 | 号 | 施工単価表
| φ1,800 | [7 empty] | 10.000 | ｍ | 当り
名 称 |  | 単位 | 数 量 | 単 価 | 金 額 | 摘 要
単位当り |  | ｍ | 1 | 当り
| ケーシング撤去工 | [5 empty] | 第 | 0038 | 号 | 施工単価表
| φ1,800 | [7 empty] | 1.000 | 箇所 | 当り
名 称 |  | 単位 | 数 量 | 単 価 | 金 額 | 摘 要
土木一般世話役
人
特殊作業員
人
普通作業員
人
ﾄﾗｯｸ(ｸﾚｰﾝ装置付)運転費 | [5 empty] | 第0007号運転単価表
時間
ケーシング切断工 | [5 empty] | 第0014号施工単価表
|  | ｍ | 11.18
| ケーシング撤去工 | [5 empty] | 第 | 0038 | 号 | 施工単価表
| φ1,800 | [7 empty] | 1.000 | 箇所 | 当り
名 称 |  | 単位 | 数 量 | 単 価 | 金 額 | 摘 要
諸雑費
|  | 式 | 1
合計 |  | 箇所 | 1
単位当り |  | 箇所 | 1 | 当り
| 底盤コンクリート打設工 | [5 empty] | 第 | 0039 | 号 | 施工単価表
| φ1,800 | [7 empty] | 1.000 | 箇所 | 当り
名 称 |  | 単位 | 数 量 | 単 価 | 金 額 | 摘 要
底盤コンクリート打設工（ｍ3当り） | [5 empty] | 第0016号施工単価表
|  | m3 | 2.5
合計 |  | 箇所 | 1
単位当り |  | 箇所 | 1 | 当り
| 機械設置撤去工 | [5 empty] | 第 | 0040 | 号 | 施工単価表
| φ1,800 | [7 empty] | 1.000 | 回 | 当り
名 称 |  | 単位 | 数 量 | 単 価 | 金 額 | 摘 要
土木一般世話役
人
特殊作業員
人
普通作業員
人
圧入機械運転費【基準】 | [5 empty] | 第0013号運転単価表
φ1,800 |  | 時間
ラフテレーンクレーン賃料
排出ガス対策型 |  | 日
諸雑費
|  | 式 | 1
合計 |  | 回 | 1
| 機械設置撤去工 | [5 empty] | 第 | 0040 | 号 | 施工単価表
| φ1,800 | [7 empty] | 1.000 | 回 | 当り
名 称 |  | 単位 | 数 量 | 単 価 | 金 額 | 摘 要
単位当り |  | 回 | 1 | 当り
| 排水運搬処理工(M6568-4-1) | [5 empty] | 第 | 0041 | 号 | 施工単価表
| φ1,800 | [7 empty] | 1.000 | 箇所 | 当り
名 称 |  | 単位 | 数 量 | 単 価 | 金 額 | 摘 要
スライム処理工 | [5 empty] | 第0042号施工単価表
φ1,800 |  | 箇所 | 1
汚泥吸排車運搬工 | [5 empty] | 第0006号施工単価表
|  | m3 | 1
泥水処分費
|  | m3 | 1
合計 |  | 箇所 | 1
単位当り |  | 箇所 | 1 | 当り
| スライム処理工 | [5 empty] | 第 | 0042 | 号 | 施工単価表
| φ1,800 | [7 empty] | 1.000 | 箇所 | 当り
名 称 |  | 単位 | 数 量 | 単 価 | 金 額 | 摘 要
土木一般世話役
人
特殊作業員
人
普通作業員
人
諸雑費
|  | 式 | 1
合計 |  | 箇所 | 1
単位当り |  | 箇所 | 1 | 当り
| 円形覆工板設置工 | [5 empty] | 第 | 0043 | 号 | 施工単価表
| φ1,800 | [7 empty] | 1.000 | 箇所 | 当り
名 称 |  | 単位 | 数 量 | 単 価 | 金 額 | 摘 要
土木一般世話役
人
特殊作業員
人
普通作業員
人
クレーン装置付トラック運転費【基準】 | [5 empty] | 第0008号運転単価表
時間
諸雑費
|  | 式 | 1
合計 |  | 箇所 | 1
単位当り |  | 箇所 | 1 | 当り
| 円形覆工板撤去工 | [5 empty] | 第 | 0044 | 号 | 施工単価表
| φ1,800 | [7 empty] | 1.000 | 箇所 | 当り
名 称 |  | 単位 | 数 量 | 単 価 | 金 額 | 摘 要
土木一般世話役
人
普通作業員
人
クレーン装置付トラック運転費【基準】 | [5 empty] | 第0008号運転単価表
時間
諸雑費
|  | 式 | 1
合計 |  | 箇所 | 1
単位当り |  | 箇所 | 1 | 当り
| 円形覆工板開閉工 | [5 empty] | 第 | 0045 | 号 | 施工単価表
| φ1,800 | [7 empty] | 1.000 | 回 | 当り
名 称 |  | 単位 | 数 量 | 単 価 | 金 額 | 摘 要
土木一般世話役
人
普通作業員
人
クレーン装置付トラック運転費【基準】 | [5 empty] | 第0008号運転単価表
時間
諸雑費
|  | 式 | 1
合計 |  | 回 | 1
単位当り |  | 回 | 1 | 当り
| 構造物とりこわし工（市場単価） | [5 empty] | 第 | 0046 | 号 | 施工単価表
| 無筋構造物 | [7 empty] | 1.000 | m3 | 当り
名 称 |  | 単位 | 数 量 | 単 価 | 金 額 | 摘 要
構造物とりこわし工
人力施工 無筋構造物 |  | m3 | 1
合計 |  | m3 | 1
単位当り |  | m3 | 1 | 当り
| 殻運搬（施工パッケージ） | [5 empty] | 第 | 0047 | 号 | 施工単価表
| ｺﾝｸﾘｰﾄ(無筋･鉄筋)構造物とりこわし 10 km | [7 empty] | 1.000 | m3 | 当り
名 称 |  | 単位 | 数 量 | 単 価 | 金 額 | 摘 要
殻運搬（施工パッケージ） | [5 empty] | CB227010(0009)
ｺﾝｸﾘｰﾄ(無筋･鉄筋)構造物とりこわし |  | m3 | 1
合計 |  | m3 | 1
単位当り |  | m3 | 1 | 当り
| 基層（車道・路肩部）（施工パッケージ） | [5 empty] | 第 | 0048 | 号 | 施工単価表
| 45mm以上55mm未満 再生粗粒度アスファルト混合物（20） 締固め後密度 2.35t/m3 | [7 empty] | 1.000 | m2 | 当り
名 称 |  | 単位 | 数 量 | 単 価 | 金 額 | 摘 要
基層（車道・路肩部）（施工パッケージ） | [5 empty] | CB410240(0011)
45mm以上55mm未満 再生粗粒度ｱｽｺﾝ(20) ﾌﾟﾗｲﾑｺｰﾄ PK-3 |  | m2 | 1
合計 |  | m2 | 1
単位当り |  | m2 | 1 | 当り
| 表層（車道・路肩部）（施工パッケージ） | [5 empty] | 第 | 0049 | 号 | 施工単価表
| 45mm以上55mm未満 密粒度アスコン改質Ⅱ型(20)耐流動 締固め後密度 2.35t/m3 | [7 empty] | 1.000 | m2 | 当り
名 称 |  | 単位 | 数 量 | 単 価 | 金 額 | 摘 要
表層（車道・路肩部）（施工パッケージ） | [5 empty] | CB410260(0012)
45mm以上55mm未満 密粒度アスコン改質Ⅱ型(20)耐流動 ﾀｯｸｺｰﾄ PK-4 |  | m2 | 1
合計 |  | m2 | 1
単位当り |  | m2 | 1 | 当り
| 舗装目地復旧工 | [5 empty] | 第 | 0050 | 号 | 施工単価表
| 巾4cm | [7 empty] | 100.000 | ｍ | 当り
名 称 |  | 単位 | 数 量 | 単 価 | 金 額 | 摘 要
目地材
目地テープ（巾4cm） |  | ｍ | 100
リフレクションクラック防止材
ゴム化アスファルト |  | Ｌ | 1.2
特殊作業員
人
普通作業員
人
諸雑費
|  | 式 | 1
合計 |  | ｍ | 100
単位当り |  | ｍ | 1 | 当り
| 注入設備据付・解体工(車上) | [5 empty] | 第 | 0051 | 号 | 施工単価表
[9 empty] | 1.000 | 現場 | 当り
名 称 |  | 単位 | 数 量 | 単 価 | 金 額 | 摘 要
土木一般世話役
人
特殊作業員
人
普通作業員
人
トラック運転費 | [5 empty] | 第0015号運転単価表
時間
トラック機械損料
日
諸雑費
|  | 式 | 1
トラック損料（注入時） | [5 empty] | 第0017号運転単価表
日
| 注入設備据付・解体工(車上) | [5 empty] | 第 | 0051 | 号 | 施工単価表
[9 empty] | 1.000 | 現場 | 当り
名 称 |  | 単位 | 数 量 | 単 価 | 金 額 | 摘 要
合計 |  | 現場 | 1
単位当り |  | 現場 | 1 | 当り
| 二重管ストレーナ工法（既M649-3-1）上流側 | [5 empty] | 第 | 0052 | 号 | 施工単価表
| 複相式 2セット | [7 empty] | 1.000 | 本 | 当り
名 称 |  | 単位 | 数 量 | 単 価 | 金 額 | 摘 要
土木一般世話役
人
特殊作業員
人
普通作業員
人
地盤薬液注入用薬液
溶液型 無機 瞬結 |  | Ｌ | 611
| 二重管ストレーナ工法（既M649-3-1）上流側 | [5 empty] | 第 | 0052 | 号 | 施工単価表
| 複相式 2セット | [7 empty] | 1.000 | 本 | 当り
名 称 |  | 単位 | 数 量 | 単 価 | 金 額 | 摘 要
地盤薬液注入用薬液
溶液型 無機 長結 |  | Ｌ | 305
ボーリングマシン 機械損料
日
薬液注入施工機器
薬液注入ﾎﾟﾝﾌﾟ 5～20L/min×2 |  | 日
削孔消耗材料費（二重管ストレーナ工法） | [5 empty] | 第0053号施工単価表
複相式 礫質土 |  | ｍ | 7.7
注入消耗材料費（二重管ストレーナ工法） | [5 empty] | 第0054号施工単価表
複相式 |  | ＫＬ | 0.92
諸雑費
|  | 式 | 1
合計 |  | 本 | 1
| 二重管ストレーナ工法（既M649-3-1）上流側 | [5 empty] | 第 | 0052 | 号 | 施工単価表
| 複相式 2セット | [7 empty] | 1.000 | 本 | 当り
名 称 |  | 単位 | 数 量 | 単 価 | 金 額 | 摘 要
単位当り |  | 本 | 1 | 当り
| 削孔消耗材料費（二重管ストレーナ工法） | [5 empty] | 第 | 0053 | 号 | 施工単価表
| 複相式 礫質土 | [7 empty] | 1.000 | ｍ | 当り
名 称 |  | 単位 | 数 量 | 単 価 | 金 額 | 摘 要
二重管ボーリングロッド
|  | m | 0.05
メタルクラウン
φ41mm |  | 個 | 0.3
複相用グラウトモニタ
φ40.5mm |  | 個 | 0.005
諸雑費
|  | 式 | 1
合計 |  | ｍ | 1
| 削孔消耗材料費（二重管ストレーナ工法） | [5 empty] | 第 | 0053 | 号 | 施工単価表
| 複相式 礫質土 | [7 empty] | 1.000 | ｍ | 当り
名 称 |  | 単位 | 数 量 | 単 価 | 金 額 | 摘 要
単位当り |  | ｍ | 1 | 当り
| 注入消耗材料費（二重管ストレーナ工法） | [5 empty] | 第 | 0054 | 号 | 施工単価表
| 複相式 | [7 empty] | 1.000 | ＫＬ | 当り
名 称 |  | 単位 | 数 量 | 単 価 | 金 額 | 摘 要
複相用グラウトモニタ
φ40.5mm |  | 個 | 0.02
注入ホース類
φ12.0mm 4.9Mpa（50kgf/cm2) L=50m×3 |  | 組 | 0.005
サクションホース
φ38.0mm L=3m×3 |  | 組 | 0.003
諸雑費
|  | 式 | 1
合計 |  | ＫＬ | 1
| 注入消耗材料費（二重管ストレーナ工法） | [5 empty] | 第 | 0054 | 号 | 施工単価表
| 複相式 | [7 empty] | 1.000 | ＫＬ | 当り
名 称 |  | 単位 | 数 量 | 単 価 | 金 額 | 摘 要
単位当り |  | ＫＬ | 1 | 当り
| 二重管ストレーナ工法（M6568-6-1）下流側 | [5 empty] | 第 | 0055 | 号 | 施工単価表
| 複相式 2セット | [7 empty] | 1.000 | 本 | 当り
名 称 |  | 単位 | 数 量 | 単 価 | 金 額 | 摘 要
土木一般世話役
人
特殊作業員
人
普通作業員
人
地盤薬液注入用薬液
溶液型 無機 瞬結 |  | Ｌ | 464
地盤薬液注入用薬液
溶液型 無機 長結 |  | Ｌ | 696
| 二重管ストレーナ工法（M6568-6-1）下流側 | [5 empty] | 第 | 0055 | 号 | 施工単価表
| 複相式 2セット | [7 empty] | 1.000 | 本 | 当り
名 称 |  | 単位 | 数 量 | 単 価 | 金 額 | 摘 要
ボーリングマシン 機械損料
日
薬液注入施工機器
薬液注入ﾎﾟﾝﾌﾟ 5～20L/min×2 |  | 日
削孔消耗材料費（二重管ストレーナ工法） | [5 empty] | 第0056号施工単価表
複相式 粘性土 |  | ｍ | 1.55
削孔消耗材料費（二重管ストレーナ工法） | [5 empty] | 第0057号施工単価表
複相式 砂質土 |  | ｍ | 5.17
注入消耗材料費（二重管ストレーナ工法） | [5 empty] | 第0054号施工単価表
複相式 |  | ＫＬ | 1.16
諸雑費
|  | 式 | 1
合計 |  | 本 | 1
| 二重管ストレーナ工法（M6568-6-1）下流側 | [5 empty] | 第 | 0055 | 号 | 施工単価表
| 複相式 2セット | [7 empty] | 1.000 | 本 | 当り
名 称 |  | 単位 | 数 量 | 単 価 | 金 額 | 摘 要
単位当り |  | 本 | 1 | 当り
| 削孔消耗材料費（二重管ストレーナ工法） | [5 empty] | 第 | 0056 | 号 | 施工単価表
| 複相式 粘性土 | [7 empty] | 1.000 | ｍ | 当り
名 称 |  | 単位 | 数 量 | 単 価 | 金 額 | 摘 要
二重管ボーリングロッド
|  | m | 0.02
メタルクラウン
φ41mm |  | 個 | 0.03
複相用グラウトモニタ
φ40.5mm |  | 個 | 0.002
諸雑費
|  | 式 | 1
合計 |  | ｍ | 1
| 削孔消耗材料費（二重管ストレーナ工法） | [5 empty] | 第 | 0056 | 号 | 施工単価表
| 複相式 粘性土 | [7 empty] | 1.000 | ｍ | 当り
名 称 |  | 単位 | 数 量 | 単 価 | 金 額 | 摘 要
単位当り |  | ｍ | 1 | 当り
| 削孔消耗材料費（二重管ストレーナ工法） | [5 empty] | 第 | 0057 | 号 | 施工単価表
| 複相式 砂質土 | [7 empty] | 1.000 | ｍ | 当り
名 称 |  | 単位 | 数 量 | 単 価 | 金 額 | 摘 要
二重管ボーリングロッド
|  | m | 0.03
メタルクラウン
φ41mm |  | 個 | 0.04
複相用グラウトモニタ
φ40.5mm |  | 個 | 0.003
諸雑費
|  | 式 | 1
合計 |  | ｍ | 1
| 削孔消耗材料費（二重管ストレーナ工法） | [5 empty] | 第 | 0057 | 号 | 施工単価表
| 複相式 砂質土 | [7 empty] | 1.000 | ｍ | 当り
名 称 |  | 単位 | 数 量 | 単 価 | 金 額 | 摘 要
単位当り |  | ｍ | 1 | 当り
| 二重管ストレーナ工法（M6568-6-1）上流側 | [5 empty] | 第 | 0058 | 号 | 施工単価表
| 複相式 2セット | [7 empty] | 1.000 | 本 | 当り
名 称 |  | 単位 | 数 量 | 単 価 | 金 額 | 摘 要
土木一般世話役
人
特殊作業員
人
普通作業員
人
地盤薬液注入用薬液
溶液型 無機 瞬結 |  | Ｌ | 464
地盤薬液注入用薬液
溶液型 無機 長結 |  | Ｌ | 696
| 二重管ストレーナ工法（M6568-6-1）上流側 | [5 empty] | 第 | 0058 | 号 | 施工単価表
| 複相式 2セット | [7 empty] | 1.000 | 本 | 当り
名 称 |  | 単位 | 数 量 | 単 価 | 金 額 | 摘 要
ボーリングマシン 機械損料
日
薬液注入施工機器
薬液注入ﾎﾟﾝﾌﾟ 5～20L/min×2 |  | 日
削孔消耗材料費（二重管ストレーナ工法） | [5 empty] | 第0056号施工単価表
複相式 粘性土 |  | ｍ | 1.55
削孔消耗材料費（二重管ストレーナ工法） | [5 empty] | 第0057号施工単価表
複相式 砂質土 |  | ｍ | 5.15
注入消耗材料費（二重管ストレーナ工法） | [5 empty] | 第0054号施工単価表
複相式 |  | ＫＬ | 1.16
諸雑費
|  | 式 | 1
合計 |  | 本 | 1
| 二重管ストレーナ工法（M6568-6-1）上流側 | [5 empty] | 第 | 0058 | 号 | 施工単価表
| 複相式 2セット | [7 empty] | 1.000 | 本 | 当り
名 称 |  | 単位 | 数 量 | 単 価 | 金 額 | 摘 要
単位当り |  | 本 | 1 | 当り
| 二重管ストレーナ工法（M6568-4-1）下流側 | [5 empty] | 第 | 0059 | 号 | 施工単価表
| 複相式 2セット | [7 empty] | 1.000 | 本 | 当り
名 称 |  | 単位 | 数 量 | 単 価 | 金 額 | 摘 要
土木一般世話役
人
特殊作業員
人
普通作業員
人
地盤薬液注入用薬液
溶液型 無機 瞬結 |  | Ｌ | 459
地盤薬液注入用薬液
溶液型 無機 長結 |  | Ｌ | 688
| 二重管ストレーナ工法（M6568-4-1）下流側 | [5 empty] | 第 | 0059 | 号 | 施工単価表
| 複相式 2セット | [7 empty] | 1.000 | 本 | 当り
名 称 |  | 単位 | 数 量 | 単 価 | 金 額 | 摘 要
ボーリングマシン 機械損料
日
薬液注入施工機器
薬液注入ﾎﾟﾝﾌﾟ 5～20L/min×2 |  | 日
削孔消耗材料費（二重管ストレーナ工法） | [5 empty] | 第0056号施工単価表
複相式 粘性土 |  | ｍ | 1.55
削孔消耗材料費（二重管ストレーナ工法） | [5 empty] | 第0057号施工単価表
複相式 砂質土 |  | ｍ | 4.88
注入消耗材料費（二重管ストレーナ工法） | [5 empty] | 第0054号施工単価表
複相式 |  | ＫＬ | 1.15
諸雑費
|  | 式 | 1
合計 |  | 本 | 1
| 二重管ストレーナ工法（M6568-4-1）下流側 | [5 empty] | 第 | 0059 | 号 | 施工単価表
| 複相式 2セット | [7 empty] | 1.000 | 本 | 当り
名 称 |  | 単位 | 数 量 | 単 価 | 金 額 | 摘 要
単位当り |  | 本 | 1 | 当り
| 底部工(組立式)（四日市市） | [5 empty] | 第 | 0060 | 号 | 施工単価表
| ２号人孔 BB18-8-40 | [7 empty] | 1.000 | 箇所 | 当り
名 称 |  | 単位 | 数 量 | 単 価 | 金 額 | 摘 要
再生クラッシャーラン
ＲＣ－40 |  | m3 | 0.4
コンクリート（施工パッケージ） | [5 empty] | CB240010(0013)
小型構造物 18-8-40(高炉) W/C=60%以下 小型車割増無し |  | m3 | 0.38
ﾓﾙﾀﾙ上塗工(ﾏﾝﾎｰﾙ用) | [5 empty] | 第0061号施工単価表
配合1:2 |  | m2 | 1.27
合計 |  | 箇所 | 1
単位当り |  | 箇所 | 1 | 当り
| ﾓﾙﾀﾙ上塗工(ﾏﾝﾎｰﾙ用) | [5 empty] | 第 | 0061 | 号 | 施工単価表
| 配合1:2 | [7 empty] | 1.000 | m2 | 当り
名 称 |  | 単位 | 数 量 | 単 価 | 金 額 | 摘 要
モルタル練（施工パッケージ） | [5 empty] | CB240060(0014)
高炉 1:2 |  | m3 | 0.02
左官
人
普通作業員
人
諸雑費
|  | 式 | 1
合計 |  | m2 | 1
単位当り |  | m2 | 1 | 当り
| 組立マンホール設置工（市場単価） | [5 empty] | 第 | 0062 | 号 | 施工単価表
| ２号 5m超～6m以下 | [7 empty] | 1.000 | 箇所 | 当り
名 称 |  | 単位 | 数 量 | 単 価 | 金 額 | 摘 要
組立マンホール設置工
2号 5m超～6m以下 |  | 箇所 | 1
合計 |  | 箇所 | 1
単位当り |  | 箇所 | 1 | 当り
| コンクリート | [5 empty] | 第 | 0063 | 号 | 施工単価表
| 無筋・鉄筋構造物 18-8-25(20) 高炉 W/C=60%以下 小型車割増無し | [7 empty] | 10.000 | m3 | 当り
名 称 |  | 単位 | 数 量 | 単 価 | 金 額 | 摘 要
コンクリート（施工パッケージ） | [5 empty] | CB240010(0015)
無筋・鉄筋構造物 18-8-25(高炉) W/C=60%以下 小型車割増無し |  | m3 | 10
合計 |  | m3 | 10
単位当り |  | m3 | 1 | 当り
| 型枠 | [5 empty] | 第 | 0064 | 号 | 施工単価表
| 一般型枠 | [7 empty] | 100.000 | m2 | 当り
名 称 |  | 単位 | 数 量 | 単 価 | 金 額 | 摘 要
型枠（施工パッケージ） | [5 empty] | CB240210(0016)
一般型枠 |  | m2 | 100
合計 |  | m2 | 100
単位当り |  | m2 | 1 | 当り
| 機械掘削工（小型バックホウ） | [5 empty] | 第 | 0065 | 号 | 施工単価表
[9 empty] | 100.000 | m3 | 当り
名 称 |  | 単位 | 数 量 | 単 価 | 金 額 | 摘 要
土木一般世話役
人
普通作業員
人
小型バックホウ運転費 | [5 empty] | 第0018号運転単価表
日
| 機械掘削工（小型バックホウ） | [5 empty] | 第 | 0065 | 号 | 施工単価表
[9 empty] | 100.000 | m3 | 当り
名 称 |  | 単位 | 数 量 | 単 価 | 金 額 | 摘 要
諸雑費
|  | 式 | 1
合計 |  | m3 | 100
単位当り |  | m3 | 1 | 当り
| 機械掘削工（バックホウ） | [5 empty] | 第 | 0066 | 号 | 施工単価表
[9 empty] | 100.000 | m3 | 当り
名 称 |  | 単位 | 数 量 | 単 価 | 金 額 | 摘 要
土木一般世話役
人
普通作業員
人
バックホウ運転費 | [5 empty] | 第0019号運転単価表
時間
| 機械掘削工（バックホウ） | [5 empty] | 第 | 0066 | 号 | 施工単価表
[9 empty] | 100.000 | m3 | 当り
名 称 |  | 単位 | 数 量 | 単 価 | 金 額 | 摘 要
諸雑費
|  | 式 | 1
合計 |  | m3 | 100
単位当り |  | m3 | 1 | 当り
| 機械掘削工（バックホウ） | [5 empty] | 第 | 0067 | 号 | 施工単価表
[9 empty] | 100.000 | m3 | 当り
名 称 |  | 単位 | 数 量 | 単 価 | 金 額 | 摘 要
土木一般世話役
人
普通作業員
人
バックホウ運転費 | [5 empty] | 第0009号運転単価表
時間
| 機械掘削工（バックホウ） | [5 empty] | 第 | 0067 | 号 | 施工単価表
[9 empty] | 100.000 | m3 | 当り
名 称 |  | 単位 | 数 量 | 単 価 | 金 額 | 摘 要
諸雑費
|  | 式 | 1
合計 |  | m3 | 100
単位当り |  | m3 | 1 | 当り
| 機械投入埋戻工（小型バックホウ埋戻） | [5 empty] | 第 | 0068 | 号 | 施工単価表
[9 empty] | 100.000 | m3 | 当り
名 称 |  | 単位 | 数 量 | 単 価 | 金 額 | 摘 要
土木一般世話役
人
普通作業員
人
小型バックホウ運転費 | [5 empty] | 第0018号運転単価表
日
| 機械投入埋戻工（小型バックホウ埋戻） | [5 empty] | 第 | 0068 | 号 | 施工単価表
[9 empty] | 100.000 | m3 | 当り
名 称 |  | 単位 | 数 量 | 単 価 | 金 額 | 摘 要
タンパ締固め（施工パッケージ） | [5 empty] | CB210450(0001)
|  | m3 | 100
諸雑費
|  | 式 | 1
合計 |  | m3 | 100
単位当り |  | m3 | 1 | 当り
| 機械投入埋戻工（バックホウ埋戻） | [5 empty] | 第 | 0069 | 号 | 施工単価表
[9 empty] | 100.000 | m3 | 当り
名 称 |  | 単位 | 数 量 | 単 価 | 金 額 | 摘 要
土木一般世話役
人
普通作業員
人
| 機械投入埋戻工（バックホウ埋戻） | [5 empty] | 第 | 0069 | 号 | 施工単価表
[9 empty] | 100.000 | m3 | 当り
名 称 |  | 単位 | 数 量 | 単 価 | 金 額 | 摘 要
バックホウ運転費 | [5 empty] | 第0019号運転単価表
時間
タンパ締固め（施工パッケージ） | [5 empty] | CB210450(0001)
|  | m3 | 100
諸雑費
|  | 式 | 1
合計 |  | m3 | 100
単位当り |  | m3 | 1 | 当り
| 流用土仮置工 | [5 empty] | 第 | 0070 | 号 | 施工単価表
[9 empty] | 1.000 | m3 | 当り
名 称 |  | 単位 | 数 量 | 単 価 | 金 額 | 摘 要
発生土運搬工 | [5 empty] | 第0071号施工単価表
|  | m3 | 1
| 流用土仮置工 | [5 empty] | 第 | 0070 | 号 | 施工単価表
[9 empty] | 1.000 | m3 | 当り
名 称 |  | 単位 | 数 量 | 単 価 | 金 額 | 摘 要
積込（ルーズ）（施工パッケージ） | [5 empty] | CB210020(0002)
土砂 |  | m3 | 1
土砂等運搬（施工パッケージ） | [5 empty] | 第0028号施工単価表
土砂(岩塊･玉石混り土含む) |  | m3 | 1
合計 |  | m3 | 1
単位当り |  | m3 | 1 | 当り
| 発生土運搬工 | [5 empty] | 第 | 0071 | 号 | 施工単価表
[9 empty] | 10.000 | m3 | 当り
名 称 |  | 単位 | 数 量 | 単 価 | 金 額 | 摘 要
ダンプトラック運転費【基準】 | [5 empty] | 第0021号運転単価表
日
合計 |  | m3 | 10
| 発生土運搬工 | [5 empty] | 第 | 0071 | 号 | 施工単価表
[9 empty] | 10.000 | m3 | 当り
名 称 |  | 単位 | 数 量 | 単 価 | 金 額 | 摘 要
単位当り |  | m3 | 1 | 当り
| 流用土仮置工 | [5 empty] | 第 | 0072 | 号 | 施工単価表
[9 empty] | 1.000 | m3 | 当り
名 称 |  | 単位 | 数 量 | 単 価 | 金 額 | 摘 要
発生土運搬工 | [5 empty] | 第0073号施工単価表
|  | m3 | 1
積込（ルーズ）（施工パッケージ） | [5 empty] | CB210020(0002)
土砂 |  | m3 | 1
土砂等運搬（施工パッケージ） | [5 empty] | 第0028号施工単価表
土砂(岩塊･玉石混り土含む) |  | m3 | 1
合計 |  | m3 | 1
単位当り |  | m3 | 1 | 当り
| 発生土運搬工 | [5 empty] | 第 | 0073 | 号 | 施工単価表
[9 empty] | 10.000 | m3 | 当り
名 称 |  | 単位 | 数 量 | 単 価 | 金 額 | 摘 要
ダンプトラック運転費【基準】 | [5 empty] | 第0002号運転単価表
日
合計 |  | m3 | 10
単位当り |  | m3 | 1 | 当り
| 発生土運搬工 | [5 empty] | 第 | 0074 | 号 | 施工単価表
[9 empty] | 10.000 | m3 | 当り
名 称 |  | 単位 | 数 量 | 単 価 | 金 額 | 摘 要
ダンプトラック運転費【基準】 | [5 empty] | 第0021号運転単価表
日
合計 |  | m3 | 10
単位当り |  | m3 | 1 | 当り
| 軽量鋼矢板建込(両側)工 | [5 empty] | 第 | 0075 | 号 | 施工単価表
| 掘削深2.0m以下 333mm | [7 empty] | 133.200 | ｍ | 当り
名 称 |  | 単位 | 数 量 | 単 価 | 金 額 | 摘 要
土木一般世話役
人
特殊作業員
人
普通作業員
人
バックホウ運転費 | [5 empty] | 第0019号運転単価表
時間
諸雑費
|  | 式 | 1
合計 |  | ｍ | 133.2
単位当り |  | ｍ | 1 | 当り
| 軽量鋼矢板引抜(両側)工 | [5 empty] | 第 | 0076 | 号 | 施工単価表
| 掘削深2.0m以下 333mm | [7 empty] | 133.200 | ｍ | 当り
名 称 |  | 単位 | 数 量 | 単 価 | 金 額 | 摘 要
土木一般世話役
人
特殊作業員
人
普通作業員
人
トラッククレーン賃料
日
諸雑費
|  | 式 | 1
合計 |  | ｍ | 133.2
単位当り |  | ｍ | 1 | 当り
| 軽量鋼矢板建込(両側)工 | [5 empty] | 第 | 0077 | 号 | 施工単価表
| 掘削深2.5m以下 333mm | [7 empty] | 133.200 | ｍ | 当り
名 称 |  | 単位 | 数 量 | 単 価 | 金 額 | 摘 要
土木一般世話役
人
特殊作業員
人
普通作業員
人
バックホウ運転費 | [5 empty] | 第0019号運転単価表
時間
諸雑費
|  | 式 | 1
合計 |  | ｍ | 133.2
単位当り |  | ｍ | 1 | 当り
| 軽量鋼矢板引抜(両側)工 | [5 empty] | 第 | 0078 | 号 | 施工単価表
| 掘削深2.5m以下 333mm | [7 empty] | 133.200 | ｍ | 当り
名 称 |  | 単位 | 数 量 | 単 価 | 金 額 | 摘 要
土木一般世話役
人
特殊作業員
人
普通作業員
人
トラッククレーン賃料
日
諸雑費
|  | 式 | 1
合計 |  | ｍ | 133.2
単位当り |  | ｍ | 1 | 当り
| 土留支保工（軽量金属支保工）設置工 | [5 empty] | 第 | 0079 | 号 | 施工単価表
| １段 | [7 empty] | 100.000 | ｍ | 当り
名 称 |  | 単位 | 数 量 | 単 価 | 金 額 | 摘 要
土木一般世話役
人
特殊作業員
人
普通作業員
人
諸雑費
|  | 式 | 1
合計 |  | ｍ | 100
単位当り |  | ｍ | 1 | 当り
| 土留支保工（軽量金属支保工）撤去工 | [5 empty] | 第 | 0080 | 号 | 施工単価表
| １段 | [7 empty] | 100.000 | ｍ | 当り
名 称 |  | 単位 | 数 量 | 単 価 | 金 額 | 摘 要
土木一般世話役
人
特殊作業員
人
普通作業員
人
諸雑費
|  | 式 | 1
合計 |  | ｍ | 100
単位当り |  | ｍ | 1 | 当り
| 土留支保工（軽量金属支保工）設置工 | [5 empty] | 第 | 0081 | 号 | 施工単価表
| ２段 | [7 empty] | 100.000 | ｍ | 当り
名 称 |  | 単位 | 数 量 | 単 価 | 金 額 | 摘 要
土木一般世話役
人
特殊作業員
人
普通作業員
人
諸雑費
|  | 式 | 1
合計 |  | ｍ | 100
単位当り |  | ｍ | 1 | 当り
| 土留支保工（軽量金属支保工）撤去工 | [5 empty] | 第 | 0082 | 号 | 施工単価表
| ２段 | [7 empty] | 100.000 | ｍ | 当り
名 称 |  | 単位 | 数 量 | 単 価 | 金 額 | 摘 要
土木一般世話役
人
特殊作業員
人
普通作業員
人
諸雑費
|  | 式 | 1
合計 |  | ｍ | 100
単位当り |  | ｍ | 1 | 当り
| 軽量鋼矢板建込(両側)工 | [5 empty] | 第 | 0083 | 号 | 施工単価表
| 掘削深2.0m以下 333mm | [7 empty] | 133.200 | ｍ | 当り
名 称 |  | 単位 | 数 量 | 単 価 | 金 額 | 摘 要
土木一般世話役
人
特殊作業員
人
普通作業員
人
バックホウ運転費 | [5 empty] | 第0023号運転単価表
時間
諸雑費
|  | 式 | 1
合計 |  | ｍ | 133.2
単位当り |  | ｍ | 1 | 当り
| 軽量鋼矢板建込(両側)工 | [5 empty] | 第 | 0084 | 号 | 施工単価表
| 掘削深2.5m以下 333mm | [7 empty] | 133.200 | ｍ | 当り
名 称 |  | 単位 | 数 量 | 単 価 | 金 額 | 摘 要
土木一般世話役
人
特殊作業員
人
普通作業員
人
バックホウ運転費 | [5 empty] | 第0023号運転単価表
時間
諸雑費
|  | 式 | 1
合計 |  | ｍ | 133.2
単位当り |  | ｍ | 1 | 当り
| 軽量鋼矢板建込(両側)工 | [5 empty] | 第 | 0085 | 号 | 施工単価表
| 掘削深3.0m以下 333mm | [7 empty] | 133.200 | ｍ | 当り
名 称 |  | 単位 | 数 量 | 単 価 | 金 額 | 摘 要
土木一般世話役
人
特殊作業員
人
普通作業員
人
バックホウ運転費 | [5 empty] | 第0023号運転単価表
時間
諸雑費
|  | 式 | 1
合計 |  | ｍ | 133.2
単位当り |  | ｍ | 1 | 当り
| 軽量鋼矢板引抜(両側)工 | [5 empty] | 第 | 0086 | 号 | 施工単価表
| 掘削深3.0m以下 333mm | [7 empty] | 133.200 | ｍ | 当り
名 称 |  | 単位 | 数 量 | 単 価 | 金 額 | 摘 要
土木一般世話役
人
特殊作業員
人
普通作業員
人
トラッククレーン賃料
日
諸雑費
|  | 式 | 1
合計 |  | ｍ | 133.2
単位当り |  | ｍ | 1 | 当り
| 硬質塩化ビニル管設置工 | [5 empty] | 第 | 0087 | 号 | 施工単価表
| φ＝２００mm | [7 empty] | 1.000 | ｍ | 当り
名 称 |  | 単位 | 数 量 | 単 価 | 金 額 | 摘 要
硬質塩化ビニル管設置工
呼び径 200mm |  | ｍ | 1
合計 |  | ｍ | 1
単位当り |  | ｍ | 1 | 当り
| 砂基礎（市場単価） | [5 empty] | 第 | 0088 | 号 | 施工単価表
| 機械施工 リサイクル砂 | [7 empty] | 1.000 | m3 | 当り
名 称 |  | 単位 | 数 量 | 単 価 | 金 額 | 摘 要
砂基礎工
機械施工 |  | m3 | 1
リサイクル砂
|  | m3 | 1.26
合計 |  | m3 | 1
| 砂基礎（市場単価） | [5 empty] | 第 | 0088 | 号 | 施工単価表
| 機械施工 リサイクル砂 | [7 empty] | 1.000 | m3 | 当り
名 称 |  | 単位 | 数 量 | 単 価 | 金 額 | 摘 要
単位当り |  | m3 | 1 | 当り
| ポンプ運転工 | [5 empty] | 第 | 0089 | 号 | 施工単価表
[9 empty] | 1.000 | 日 | 当り
名 称 |  | 単位 | 数 量 | 単 価 | 金 額 | 摘 要
特殊作業員
人
普通作業員
人
工事用水中ポンプ 機械損料 | [5 empty] | 第0025号運転単価表
日
発動発電機機械損料
日
諸雑費
|  | 式 | 1
| ポンプ運転工 | [5 empty] | 第 | 0089 | 号 | 施工単価表
[9 empty] | 1.000 | 日 | 当り
名 称 |  | 単位 | 数 量 | 単 価 | 金 額 | 摘 要
合計 |  | 日 | 1
単位当り |  | 日 | 1 | 当り
| 据付・撤去工 | [5 empty] | 第 | 0090 | 号 | 施工単価表
[9 empty] | 1.000 | 現場 | 当り
名 称 |  | 単位 | 数 量 | 単 価 | 金 額 | 摘 要
普通作業員
人
合計 |  | 現場 | 1
単位当り |  | 現場 | 1 | 当り
| 底部工(組立式)（四日市市） | [5 empty] | 第 | 0091 | 号 | 施工単価表
| １号人孔 BB18-8-40 | [7 empty] | 1.000 | 箇所 | 当り
名 称 |  | 単位 | 数 量 | 単 価 | 金 額 | 摘 要
再生クラッシャーラン
ＲＣ－40 |  | m3 | 0.27
コンクリート（施工パッケージ） | [5 empty] | CB240010(0013)
小型構造物 18-8-40(高炉) W/C=60%以下 小型車割増無し |  | m3 | 0.17
ﾓﾙﾀﾙ上塗工(ﾏﾝﾎｰﾙ用) | [5 empty] | 第0061号施工単価表
配合1:2 |  | m2 | 0.74
合計 |  | 箇所 | 1
単位当り |  | 箇所 | 1 | 当り
| 組立マンホール設置工（市場単価） | [5 empty] | 第 | 0092 | 号 | 施工単価表
| １号 3m以下 | [7 empty] | 1.000 | 箇所 | 当り
名 称 |  | 単位 | 数 量 | 単 価 | 金 額 | 摘 要
組立マンホール設置工
1号 3m以下 |  | 箇所 | 1
| 組立マンホール設置工（市場単価） | [5 empty] | 第 | 0092 | 号 | 施工単価表
| １号 3m以下 | [7 empty] | 1.000 | 箇所 | 当り
名 称 |  | 単位 | 数 量 | 単 価 | 金 額 | 摘 要
合計 |  | 箇所 | 1
単位当り |  | 箇所 | 1 | 当り
| 底部工(組立式)（四日市市） | [5 empty] | 第 | 0093 | 号 | 施工単価表
| 楕円人孔 BB18-8-40 | [7 empty] | 1.000 | 箇所 | 当り
名 称 |  | 単位 | 数 量 | 単 価 | 金 額 | 摘 要
再生クラッシャーラン
ＲＣ－40 |  | m3 | 0.2
コンクリート（施工パッケージ） | [5 empty] | CB240010(0013)
小型構造物 18-8-40(高炉) W/C=60%以下 小型車割増無し |  | m3 | 0.1
ﾓﾙﾀﾙ上塗工(ﾏﾝﾎｰﾙ用) | [5 empty] | 第0061号施工単価表
配合1:2 |  | m2 | 0.57
合計 |  | 箇所 | 1
| 底部工(組立式)（四日市市） | [5 empty] | 第 | 0093 | 号 | 施工単価表
| 楕円人孔 BB18-8-40 | [7 empty] | 1.000 | 箇所 | 当り
名 称 |  | 単位 | 数 量 | 単 価 | 金 額 | 摘 要
単位当り |  | 箇所 | 1 | 当り
| 組立マンホール設置工（市場単価） | [5 empty] | 第 | 0094 | 号 | 施工単価表
| ０号または楕円 2m超～3m以下 | [7 empty] | 1.000 | 箇所 | 当り
名 称 |  | 単位 | 数 量 | 単 価 | 金 額 | 摘 要
組立マンホール設置工
0号または楕円 2m超～3m以下 |  | 箇所 | 1
合計 |  | 箇所 | 1
単位当り |  | 箇所 | 1 | 当り
| 小型マンホール工（塩化ビニル製） | [5 empty] | 第 | 0095 | 号 | 施工単価表
| 起点および中間形式 深さ2m以下 本管径150mm及び200mm T-14 | [7 empty] | 1.000 | 箇所 | 当り
名 称 |  | 単位 | 数 量 | 単 価 | 金 額 | 摘 要
小型マンホール工（塩化ビニル製）（市場単価） | [5 empty] | 第0096号施工単価表
起点および中間形式 深さ2m以下 本管径150mm及び200mm |  | 箇所 | 1
| 小型マンホール工（塩化ビニル製） | [5 empty] | 第 | 0095 | 号 | 施工単価表
| 起点および中間形式 深さ2m以下 本管径150mm及び200mm T-14 | [7 empty] | 1.000 | 箇所 | 当り
名 称 |  | 単位 | 数 量 | 単 価 | 金 額 | 摘 要
塩ﾋﾞ製人孔用鉄蓋(四日市型)
φ300 T-14 |  | 個 | 1
塩ﾋﾞ製人孔用沈下防止板
φ300用 T-14 |  | 個 | 1
基礎砕石（施工パッケージ） | [5 empty] | CB221110(0017)
7.5cm超12.5cm以下 再生ｸﾗｯｼｬﾗﾝ 40～0 小型車割増無し |  | m2 | 0.18
鋳鉄製防護蓋設置費
|  | 箇所 | 1
合計 |  | 箇所 | 1
単位当り |  | 箇所 | 1 | 当り
| 小型マンホール工（塩化ビニル製）（市場単価） | [5 empty] | 第 | 0096 | 号 | 施工単価表
| 起点および中間形式 深さ2m以下 本管径150mm及び200mm | [7 empty] | 1.000 | 箇所 | 当り
名 称 |  | 単位 | 数 量 | 単 価 | 金 額 | 摘 要
小型マンホール工（塩化ビニル製）径300mm
深さ2m以下 本管径150mm及び200mm |  | 箇所 | 1
合計 |  | 箇所 | 1
単位当り |  | 箇所 | 1 | 当り
| 小型マンホール工（塩化ビニル製） | [5 empty] | 第 | 0097 | 号 | 施工単価表
| 起点および中間形式 深さ3.5m以下 本管径150mm及び200mm T-14 | [7 empty] | 1.000 | 箇所 | 当り
名 称 |  | 単位 | 数 量 | 単 価 | 金 額 | 摘 要
小型マンホール工（塩化ビニル製）（市場単価） | [5 empty] | 第0098号施工単価表
起点および中間形式 深さ3.5m以下 本管径150mm及び200mm |  | 箇所 | 1
塩ﾋﾞ製人孔用鉄蓋(四日市型)
φ300 T-14 |  | 個 | 1
塩ﾋﾞ製人孔用沈下防止板
φ300用 T-14 |  | 個 | 1
| 小型マンホール工（塩化ビニル製） | [5 empty] | 第 | 0097 | 号 | 施工単価表
| 起点および中間形式 深さ3.5m以下 本管径150mm及び200mm T-14 | [7 empty] | 1.000 | 箇所 | 当り
名 称 |  | 単位 | 数 量 | 単 価 | 金 額 | 摘 要
基礎砕石（施工パッケージ） | [5 empty] | CB221110(0017)
7.5cm超12.5cm以下 再生ｸﾗｯｼｬﾗﾝ 40～0 小型車割増無し |  | m2 | 0.18
鋳鉄製防護蓋設置費
|  | 箇所 | 1
合計 |  | 箇所 | 1
単位当り |  | 箇所 | 1 | 当り
| 小型マンホール工（塩化ビニル製）（市場単価） | [5 empty] | 第 | 0098 | 号 | 施工単価表
| 起点および中間形式 深さ3.5m以下 本管径150mm及び200mm | [7 empty] | 1.000 | 箇所 | 当り
名 称 |  | 単位 | 数 量 | 単 価 | 金 額 | 摘 要
小型マンホール工（塩化ビニル製）径300mm
深さ3.5m以下 本管径150mm及び200mm |  | 箇所 | 1
合計 |  | 箇所 | 1
| 小型マンホール工（塩化ビニル製）（市場単価） | [5 empty] | 第 | 0098 | 号 | 施工単価表
| 起点および中間形式 深さ3.5m以下 本管径150mm及び200mm | [7 empty] | 1.000 | 箇所 | 当り
名 称 |  | 単位 | 数 量 | 単 価 | 金 額 | 摘 要
単位当り |  | 箇所 | 1 | 当り
| 副管工（Ｄタイプ） | [5 empty] | 第 | 0099 | 号 | 施工単価表
| 本管径200mm－副管径150mm D-4 | [7 empty] | 1.000 | 箇所 | 当り
名 称 |  | 単位 | 数 量 | 単 価 | 金 額 | 摘 要
塩ﾋﾞ管(副管用90度支管)
φ150 |  | 個 | 1
塩ﾋﾞ管(副管用接着受口ｶﾗｰ)
φ150 |  | 個 | 1
塩ﾋﾞ管(副管用90度曲管)
φ150 |  | 個 | 1
硬質塩ビ管（ＶＵ）スリーブ無
φ150mm 長4.0ｍ |  | 本 | 0.44
副管固定ﾊﾞﾝﾄﾞ
φ200 |  | 個 | 2
| 副管工（Ｄタイプ） | [5 empty] | 第 | 0099 | 号 | 施工単価表
| 本管径200mm－副管径150mm D-4 | [7 empty] | 1.000 | 箇所 | 当り
名 称 |  | 単位 | 数 量 | 単 価 | 金 額 | 摘 要
副管固定金具
φ150 |  | 組 | 3
内副管取付工（管類無し） | [5 empty] | 第0100号施工単価表
硬質塩化ﾋﾞﾆﾙ管 |  | 箇所 | 1
合計 |  | 箇所 | 1
単位当り |  | 箇所 | 1 | 当り
| 内副管取付工（管類無し） | [5 empty] | 第 | 0100 | 号 | 施工単価表
| 硬質塩化ﾋﾞﾆﾙ管 | [7 empty] | 1.000 | 箇所 | 当り
名 称 |  | 単位 | 数 量 | 単 価 | 金 額 | 摘 要
土木一般世話役
人
特殊作業員
人
| 内副管取付工（管類無し） | [5 empty] | 第 | 0100 | 号 | 施工単価表
| 硬質塩化ﾋﾞﾆﾙ管 | [7 empty] | 1.000 | 箇所 | 当り
名 称 |  | 単位 | 数 量 | 単 価 | 金 額 | 摘 要
普通作業員
人
諸雑費
|  | 式 | 1
合計 |  | 箇所 | 1
単位当り |  | 箇所 | 1 | 当り
| 副管工（Ｄタイプ） | [5 empty] | 第 | 0101 | 号 | 施工単価表
| 本管径200mm－副管径150mm D-6 | [7 empty] | 1.000 | 箇所 | 当り
名 称 |  | 単位 | 数 量 | 単 価 | 金 額 | 摘 要
塩ﾋﾞ管(副管用90度支管)
φ150 |  | 個 | 1
塩ﾋﾞ管(副管用接着受口ｶﾗｰ)
φ150 |  | 個 | 1
| 副管工（Ｄタイプ） | [5 empty] | 第 | 0101 | 号 | 施工単価表
| 本管径200mm－副管径150mm D-6 | [7 empty] | 1.000 | 箇所 | 当り
名 称 |  | 単位 | 数 量 | 単 価 | 金 額 | 摘 要
塩ﾋﾞ管(副管用90度曲管)
φ150 |  | 個 | 1
硬質塩ビ管（ＶＵ）スリーブ無
φ150mm 長4.0ｍ |  | 本 | 0.69
副管固定ﾊﾞﾝﾄﾞ
φ200 |  | 個 | 2
副管固定金具
φ150 |  | 組 | 4
内副管取付工（管類無し） | [5 empty] | 第0102号施工単価表
硬質塩化ﾋﾞﾆﾙ管 |  | 箇所 | 1
合計 |  | 箇所 | 1
単位当り |  | 箇所 | 1 | 当り
| 内副管取付工（管類無し） | [5 empty] | 第 | 0102 | 号 | 施工単価表
| 硬質塩化ﾋﾞﾆﾙ管 | [7 empty] | 1.000 | 箇所 | 当り
名 称 |  | 単位 | 数 量 | 単 価 | 金 額 | 摘 要
土木一般世話役
人
特殊作業員
人
普通作業員
人
諸雑費
|  | 式 | 1
合計 |  | 箇所 | 1
単位当り |  | 箇所 | 1 | 当り
| 副管工（Ａタイプ） | [5 empty] | 第 | 0103 | 号 | 施工単価表
| 本管径200mm－副管径150mm A-2 | [7 empty] | 1.000 | 箇所 | 当り
名 称 |  | 単位 | 数 量 | 単 価 | 金 額 | 摘 要
塩ﾋﾞ管(副管用90度支管)
φ150 |  | 個 | 1
塩ﾋﾞ管(副管用接着受口ｶﾗｰ)
φ150 |  | 個 | 1
塩ﾋﾞ管(副管用90度曲管)
φ150 |  | 個 | 1
硬質塩ビ管（ＶＵ）スリーブ無
φ150mm 長4.0ｍ |  | 本 | 0.19
コンクリート（施工パッケージ） | [5 empty] | CB240010(0018)
小型構造物 18-8-25(高炉) W/C=60%以下 小型車割増無し |  | m3 | 0.122
型枠（施工パッケージ） | [5 empty] | CB240210(0019)
一般型枠 |  | m2 | 1.35
基礎砕石（施工パッケージ） | [5 empty] | CB221110(0020)
12.5cm超17.5cm以下 再生ｸﾗｯｼｬﾗﾝ 40～0 小型車割増無し |  | m2 | 0.1
| 副管工（Ａタイプ） | [5 empty] | 第 | 0103 | 号 | 施工単価表
| 本管径200mm－副管径150mm A-2 | [7 empty] | 1.000 | 箇所 | 当り
名 称 |  | 単位 | 数 量 | 単 価 | 金 額 | 摘 要
外副管取付工（管類無し） | [5 empty] | 第0104号施工単価表
硬質塩化ﾋﾞﾆﾙ管 |  | 箇所 | 1
合計 |  | 箇所 | 1
単位当り |  | 箇所 | 1 | 当り
| 外副管取付工（管類無し） | [5 empty] | 第 | 0104 | 号 | 施工単価表
| 硬質塩化ﾋﾞﾆﾙ管 | [7 empty] | 1.000 | 箇所 | 当り
名 称 |  | 単位 | 数 量 | 単 価 | 金 額 | 摘 要
土木一般世話役
人
特殊作業員
人
普通作業員
人
| 外副管取付工（管類無し） | [5 empty] | 第 | 0104 | 号 | 施工単価表
| 硬質塩化ﾋﾞﾆﾙ管 | [7 empty] | 1.000 | 箇所 | 当り
名 称 |  | 単位 | 数 量 | 単 価 | 金 額 | 摘 要
諸雑費
|  | 式 | 1
合計 |  | 箇所 | 1
単位当り |  | 箇所 | 1 | 当り
| 副管工（Ｄタイプ） | [5 empty] | 第 | 0105 | 号 | 施工単価表
| 本管径200mm－副管径150mm D-7 | [7 empty] | 1.000 | 箇所 | 当り
名 称 |  | 単位 | 数 量 | 単 価 | 金 額 | 摘 要
塩ﾋﾞ管(副管用90度支管)
φ150 |  | 個 | 1
塩ﾋﾞ管(副管用接着受口ｶﾗｰ)
φ150 |  | 個 | 1
塩ﾋﾞ管(副管用90度曲管)
φ150 |  | 個 | 1
| 副管工（Ｄタイプ） | [5 empty] | 第 | 0105 | 号 | 施工単価表
| 本管径200mm－副管径150mm D-7 | [7 empty] | 1.000 | 箇所 | 当り
名 称 |  | 単位 | 数 量 | 単 価 | 金 額 | 摘 要
硬質塩ビ管（ＶＵ）スリーブ無
φ150mm 長4.0ｍ |  | 本 | 0.81
副管固定ﾊﾞﾝﾄﾞ
φ200 |  | 個 | 2
副管固定金具
φ150 |  | 組 | 4
内副管取付工（管類無し） | [5 empty] | 第0106号施工単価表
硬質塩化ﾋﾞﾆﾙ管 |  | 箇所 | 1
合計 |  | 箇所 | 1
単位当り |  | 箇所 | 1 | 当り
| 内副管取付工（管類無し） | [5 empty] | 第 | 0106 | 号 | 施工単価表
| 硬質塩化ﾋﾞﾆﾙ管 | [7 empty] | 1.000 | 箇所 | 当り
名 称 |  | 単位 | 数 量 | 単 価 | 金 額 | 摘 要
土木一般世話役
人
特殊作業員
人
普通作業員
人
諸雑費
|  | 式 | 1
合計 |  | 箇所 | 1
単位当り |  | 箇所 | 1 | 当り
| 副管工（Ｄタイプ） | [5 empty] | 第 | 0107 | 号 | 施工単価表
| 本管径200mm－副管径150mm D-8 | [7 empty] | 1.000 | 箇所 | 当り
名 称 |  | 単位 | 数 量 | 単 価 | 金 額 | 摘 要
塩ﾋﾞ管(副管用90度支管)
φ150 |  | 個 | 1
塩ﾋﾞ管(副管用接着受口ｶﾗｰ)
φ150 |  | 個 | 1
塩ﾋﾞ管(副管用90度曲管)
φ150 |  | 個 | 1
硬質塩ビ管（ＶＵ）スリーブ無
φ150mm 長4.0ｍ |  | 本 | 0.94
副管固定ﾊﾞﾝﾄﾞ
φ200 |  | 個 | 2
副管固定金具
φ150 |  | 組 | 5
内副管取付工（管類無し） | [5 empty] | 第0106号施工単価表
硬質塩化ﾋﾞﾆﾙ管 |  | 箇所 | 1
| 副管工（Ｄタイプ） | [5 empty] | 第 | 0107 | 号 | 施工単価表
| 本管径200mm－副管径150mm D-8 | [7 empty] | 1.000 | 箇所 | 当り
名 称 |  | 単位 | 数 量 | 単 価 | 金 額 | 摘 要
合計 |  | 箇所 | 1
単位当り |  | 箇所 | 1 | 当り
| 副管工（Ｄタイプ） | [5 empty] | 第 | 0108 | 号 | 施工単価表
| 本管径200mm－副管径150mm D-5 | [7 empty] | 1.000 | 箇所 | 当り
名 称 |  | 単位 | 数 量 | 単 価 | 金 額 | 摘 要
塩ﾋﾞ管(副管用90度支管)
φ150 |  | 個 | 1
塩ﾋﾞ管(副管用接着受口ｶﾗｰ)
φ150 |  | 個 | 1
塩ﾋﾞ管(副管用90度曲管)
φ150 |  | 個 | 1
硬質塩ビ管（ＶＵ）スリーブ無
φ150mm 長4.0ｍ |  | 本 | 0.56
| 副管工（Ｄタイプ） | [5 empty] | 第 | 0108 | 号 | 施工単価表
| 本管径200mm－副管径150mm D-5 | [7 empty] | 1.000 | 箇所 | 当り
名 称 |  | 単位 | 数 量 | 単 価 | 金 額 | 摘 要
副管固定ﾊﾞﾝﾄﾞ
φ200 |  | 個 | 2
副管固定金具
φ150 |  | 組 | 3
内副管取付工（管類無し） | [5 empty] | 第0109号施工単価表
硬質塩化ﾋﾞﾆﾙ管 |  | 箇所 | 1
合計 |  | 箇所 | 1
単位当り |  | 箇所 | 1 | 当り
| 内副管取付工（管類無し） | [5 empty] | 第 | 0109 | 号 | 施工単価表
| 硬質塩化ﾋﾞﾆﾙ管 | [7 empty] | 1.000 | 箇所 | 当り
名 称 |  | 単位 | 数 量 | 単 価 | 金 額 | 摘 要
土木一般世話役
人
| 内副管取付工（管類無し） | [5 empty] | 第 | 0109 | 号 | 施工単価表
| 硬質塩化ﾋﾞﾆﾙ管 | [7 empty] | 1.000 | 箇所 | 当り
名 称 |  | 単位 | 数 量 | 単 価 | 金 額 | 摘 要
特殊作業員
人
普通作業員
人
諸雑費
|  | 式 | 1
合計 |  | 箇所 | 1
単位当り |  | 箇所 | 1 | 当り
| 既設ｲﾝﾊﾞｰﾄ工 | [5 empty] | 第 | 0110 | 号 | 施工単価表
| ２号人孔 | [7 empty] | 1.000 | 箇所 | 当り
名 称 |  | 単位 | 数 量 | 単 価 | 金 額 | 摘 要
構造物とりこわし工
人力施工 無筋構造物 |  | m3 | 0.011
| 既設ｲﾝﾊﾞｰﾄ工 | [5 empty] | 第 | 0110 | 号 | 施工単価表
| ２号人孔 | [7 empty] | 1.000 | 箇所 | 当り
名 称 |  | 単位 | 数 量 | 単 価 | 金 額 | 摘 要
ﾓﾙﾀﾙ上塗工(ﾏﾝﾎｰﾙ用) | [5 empty] | 第0061号施工単価表
配合1:2 |  | m2 | 0.158
合計 |  | 箇所 | 1
単位当り |  | 箇所 | 1 | 当り
| 汚水桝土工(塩化ビニル製) | [5 empty] | 第 | 0111 | 号 | 施工単価表
| φ150mm 横断タイプ１ | [7 empty] | 1.000 | 箇所 | 当り
名 称 |  | 単位 | 数 量 | 単 価 | 金 額 | 摘 要
舗装版切断（施工パッケージ） | [5 empty] | CB430510(0004)
ｱｽﾌｧﾙﾄ舗装版 15cm以下 |  | ｍ | 1.2
機械掘削工（小型バックホウ） | [5 empty] | 第0065号施工単価表
|  | m3 | 0.41
機械投入埋戻工（小型バックホウ埋戻） | [5 empty] | 第0068号施工単価表
|  | m3 | 0.32
| 汚水桝土工(塩化ビニル製) | [5 empty] | 第 | 0111 | 号 | 施工単価表
| φ150mm 横断タイプ１ | [7 empty] | 1.000 | 箇所 | 当り
名 称 |  | 単位 | 数 量 | 単 価 | 金 額 | 摘 要
発生土運搬工 | [5 empty] | 第0074号施工単価表
|  | m3 | 0.06
合計 |  | 箇所 | 1
単位当り |  | 箇所 | 1 | 当り
| 汚水桝土工(塩化ビニル製) | [5 empty] | 第 | 0112 | 号 | 施工単価表
| φ150mm 横断タイプ１ | [7 empty] | 1.000 | 箇所 | 当り
名 称 |  | 単位 | 数 量 | 単 価 | 金 額 | 摘 要
舗装版切断（施工パッケージ） | [5 empty] | CB430510(0004)
ｱｽﾌｧﾙﾄ舗装版 15cm以下 |  | ｍ | 1.2
機械掘削工（バックホウ） | [5 empty] | 第0066号施工単価表
|  | m3 | 0.41
機械投入埋戻工（バックホウ埋戻） | [5 empty] | 第0069号施工単価表
|  | m3 | 0.32
| 汚水桝土工(塩化ビニル製) | [5 empty] | 第 | 0112 | 号 | 施工単価表
| φ150mm 横断タイプ１ | [7 empty] | 1.000 | 箇所 | 当り
名 称 |  | 単位 | 数 量 | 単 価 | 金 額 | 摘 要
発生土運搬工 | [5 empty] | 第0005号施工単価表
|  | m3 | 0.06
合計 |  | 箇所 | 1
単位当り |  | 箇所 | 1 | 当り
| 汚水桝土工(塩化ビニル製) | [5 empty] | 第 | 0113 | 号 | 施工単価表
| φ150mm 横断タイプ２ | [7 empty] | 1.000 | 箇所 | 当り
名 称 |  | 単位 | 数 量 | 単 価 | 金 額 | 摘 要
舗装版切断（施工パッケージ） | [5 empty] | CB430510(0004)
ｱｽﾌｧﾙﾄ舗装版 15cm以下 |  | ｍ | 3.2
機械掘削工（バックホウ） | [5 empty] | 第0066号施工単価表
|  | m3 | 1.1
機械投入埋戻工（バックホウ埋戻） | [5 empty] | 第0069号施工単価表
|  | m3 | 0.84
| 汚水桝土工(塩化ビニル製) | [5 empty] | 第 | 0113 | 号 | 施工単価表
| φ150mm 横断タイプ２ | [7 empty] | 1.000 | 箇所 | 当り
名 称 |  | 単位 | 数 量 | 単 価 | 金 額 | 摘 要
発生土運搬工 | [5 empty] | 第0005号施工単価表
|  | m3 | 0.17
合計 |  | 箇所 | 1
単位当り |  | 箇所 | 1 | 当り
| 汚水桝土工(塩化ビニル製) | [5 empty] | 第 | 0114 | 号 | 施工単価表
| φ150mm 横断タイプ３ | [7 empty] | 1.000 | 箇所 | 当り
名 称 |  | 単位 | 数 量 | 単 価 | 金 額 | 摘 要
舗装版切断（施工パッケージ） | [5 empty] | CB430510(0004)
ｱｽﾌｧﾙﾄ舗装版 15cm以下 |  | ｍ | 5.2
機械掘削工（バックホウ） | [5 empty] | 第0066号施工単価表
|  | m3 | 1.79
機械投入埋戻工（バックホウ埋戻） | [5 empty] | 第0069号施工単価表
|  | m3 | 1.37
| 汚水桝土工(塩化ビニル製) | [5 empty] | 第 | 0114 | 号 | 施工単価表
| φ150mm 横断タイプ３ | [7 empty] | 1.000 | 箇所 | 当り
名 称 |  | 単位 | 数 量 | 単 価 | 金 額 | 摘 要
発生土運搬工 | [5 empty] | 第0005号施工単価表
|  | m3 | 0.28
合計 |  | 箇所 | 1
単位当り |  | 箇所 | 1 | 当り
| 汚水桝土工(塩化ビニル製) | [5 empty] | 第 | 0115 | 号 | 施工単価表
| φ150mm 横断タイプ８ | [7 empty] | 1.000 | 箇所 | 当り
名 称 |  | 単位 | 数 量 | 単 価 | 金 額 | 摘 要
舗装版切断（施工パッケージ） | [5 empty] | CB430510(0004)
ｱｽﾌｧﾙﾄ舗装版 15cm以下 |  | ｍ | 15.2
機械掘削工（バックホウ） | [5 empty] | 第0066号施工単価表
|  | m3 | 5.23
機械投入埋戻工（バックホウ埋戻） | [5 empty] | 第0069号施工単価表
|  | m3 | 3.98
| 汚水桝土工(塩化ビニル製) | [5 empty] | 第 | 0115 | 号 | 施工単価表
| φ150mm 横断タイプ８ | [7 empty] | 1.000 | 箇所 | 当り
名 称 |  | 単位 | 数 量 | 単 価 | 金 額 | 摘 要
発生土運搬工 | [5 empty] | 第0005号施工単価表
|  | m3 | 0.81
合計 |  | 箇所 | 1
単位当り |  | 箇所 | 1 | 当り
| ます設置工（塩化ﾋﾞﾆﾙ製）（市場単価） | [5 empty] | 第 | 0116 | 号 | 施工単価表
| ます径 200mm | [7 empty] | 1.000 | 箇所 | 当り
名 称 |  | 単位 | 数 量 | 単 価 | 金 額 | 摘 要
ます設置工（塩化ビニル製）
ます径 200mm |  | 箇所 | 1
合計 |  | 箇所 | 1
単位当り |  | 箇所 | 1 | 当り
| ます蓋設置工(鋳鉄製防護蓋) | [5 empty] | 第 | 0117 | 号 | 施工単価表
| 鋳鉄製(T-14) | [7 empty] | 1.000 | 箇所 | 当り
名 称 |  | 単位 | 数 量 | 単 価 | 金 額 | 摘 要
塩ﾋﾞ桝(鉄蓋・四日市型)
φ200 T-14用 |  | 個 | 1
塩ﾋﾞ桝(沈下防止板)
φ200 T-14用 |  | 個 | 1
基礎砕石（施工パッケージ） | [5 empty] | CB221110(0017)
7.5cm超12.5cm以下 再生ｸﾗｯｼｬﾗﾝ 40～0 小型車割増無し |  | m2 | 0.13
鋳鉄製防護蓋設置費
|  | 箇所 | 1
合計 |  | 箇所 | 1
単位当り |  | 箇所 | 1 | 当り
| ます蓋設置工(鋳鉄製防護蓋) | [5 empty] | 第 | 0118 | 号 | 施工単価表
| 鋳鉄製(T-25) | [7 empty] | 1.000 | 箇所 | 当り
名 称 |  | 単位 | 数 量 | 単 価 | 金 額 | 摘 要
塩ﾋﾞ桝(鉄蓋・四日市型)
φ200 T-25用 |  | 個 | 1
塩ﾋﾞ桝(沈下防止板)
φ200 T-25用 |  | 個 | 1
基礎砕石（施工パッケージ） | [5 empty] | CB221110(0017)
7.5cm超12.5cm以下 再生ｸﾗｯｼｬﾗﾝ 40～0 小型車割増無し |  | m2 | 0.13
鋳鉄製防護蓋設置費
|  | 箇所 | 1
合計 |  | 箇所 | 1
単位当り |  | 箇所 | 1 | 当り
| 取付管布設および支管取付(市場単価) | [5 empty] | 第 | 0119 | 号 | 施工単価表
[9 empty] | 1.000 | 箇所 | 当り
名 称 |  | 単位 | 数 量 | 単 価 | 金 額 | 摘 要
取付管布設および支管取付工
管径 150mm |  | 箇所 | 1
合計 |  | 箇所 | 1
単位当り |  | 箇所 | 1 | 当り
| 殻運搬（施工パッケージ） | [5 empty] | 第 | 0120 | 号 | 施工単価表
| 舗装版破砕 | [7 empty] | 1.000 | m3 | 当り
名 称 |  | 単位 | 数 量 | 単 価 | 金 額 | 摘 要
殻運搬（施工パッケージ） | [5 empty] | CB227010(0006)
舗装版破砕 |  | m3 | 1
合計 |  | m3 | 1
単位当り |  | m3 | 1 | 当り
| 建設廃棄物受入れ料金 | [5 empty] | 第 | 0121 | 号 | 施工単価表
| Ａｓ塊 | [7 empty] | 1.000 | m3 | 当り
名 称 |  | 単位 | 数 量 | 単 価 | 金 額 | 摘 要
建設廃棄物受入れ料金（As塊）
|  | m3 | 1
合計 |  | m3 | 1
単位当り |  | m3 | 1 | 当り
| 表層（車道・路肩部）（施工パッケージ） | [5 empty] | 第 | 0122 | 号 | 施工単価表
| 45mm以上55mm未満 再生密粒度アスファルト混合物（13） 締固め後密度 2.35t/m3 | [7 empty] | 1.000 | m2 | 当り
名 称 |  | 単位 | 数 量 | 単 価 | 金 額 | 摘 要
表層（車道・路肩部）（施工パッケージ） | [5 empty] | CB410260(0023)
45mm以上55mm未満 再生密粒度ｱｽｺﾝ(13) ﾌﾟﾗｲﾑｺｰﾄ PK-3 |  | m2 | 1
合計 |  | m2 | 1
単位当り |  | m2 | 1 | 当り
| 区画線工〔溶融式・手動〕(市場単価) | [5 empty] | 第 | 0123 | 号 | 施工単価表
| 実線･ゼブラ 15cm 塗布厚1.5mm（標準） | [7 empty] | 1.000 | ｍ | 当り
名 称 |  | 単位 | 数 量 | 単 価 | 金 額 | 摘 要
区画線工溶融式（市場単価）
実線・ゼブラ15cm |  | ｍ | 1
合計 |  | ｍ | 1
単位当り |  | ｍ | 1 | 当り
| 区画線工〔溶融式・手動〕(市場単価) | [5 empty] | 第 | 0124 | 号 | 施工単価表
| 実線･ゼブラ 30cm 塗布厚1.5mm（標準） | [7 empty] | 1.000 | ｍ | 当り
名 称 |  | 単位 | 数 量 | 単 価 | 金 額 | 摘 要
区画線工溶融式（市場単価）
実線・ゼブラ30cm |  | ｍ | 1
合計 |  | ｍ | 1
単位当り |  | ｍ | 1 | 当り
| 区画線工〔溶融式・手動〕(市場単価) | [5 empty] | 第 | 0125 | 号 | 施工単価表
| 実線･ゼブラ 45cm 塗布厚1.5mm（標準） | [7 empty] | 1.000 | ｍ | 当り
名 称 |  | 単位 | 数 量 | 単 価 | 金 額 | 摘 要
区画線工溶融式（市場単価）
実線・ゼブラ45cm |  | ｍ | 1
合計 |  | ｍ | 1
単位当り |  | ｍ | 1 | 当り
| 区画線工〔溶融式・手動〕(市場単価) | [5 empty] | 第 | 0126 | 号 | 施工単価表
| 矢印･記号･文字 15cm換算 塗布厚1.5mm（標準） | [7 empty] | 1.000 | ｍ | 当り
名 称 |  | 単位 | 数 量 | 単 価 | 金 額 | 摘 要
区画線工溶融式（市場単価）
矢印・記号・文字15cm |  | ｍ | 1
合計 |  | ｍ | 1
単位当り |  | ｍ | 1 | 当り
| 交通誘導警備員費 | [5 empty] | 第 | 0127 | 号 | 施工単価表
| 昼間勤務 実働9時間（交替要員有り） | [7 empty] | 1.000 | 式 | 当り
名 称 |  | 単位 | 数 量 | 単 価 | 金 額 | 摘 要
交通誘導警備員Ｂ
人
合計 |  | 式 | 1
単位当り |  | 式 | 1 | 当り
| 仮設材等運搬費 （往復） | [5 empty] | 第 | 0128 | 号 | 施工単価表
[9 empty] | 1.000 | 式 | 当り
名 称 |  | 単位 | 数 量 | 単 価 | 金 額 | 摘 要
運搬費
|  | 式 | 1
合計 |  | 式 | 1
単位当り |  | 式 | 1 | 当り
| 仮設材等積込み取卸し | [5 empty] | 第 | 0129 | 号 | 施工単価表
[9 empty] | 1.000 | 式 | 当り
名 称 |  | 単位 | 数 量 | 単 価 | 金 額 | 摘 要
積込みのみ
t.
取卸しのみ
t.
積込みのみ
t.
取卸しのみ
t.
合計 |  | 式 | 1
単位当り |  | 式 | 1 | 当り
| 汚水桝設置申請書回収費 | [5 empty] | 第 | 0130 | 号 | 施工単価表
[9 empty] | 1.000 | 式 | 当り
名 称 |  | 単位 | 数 量 | 単 価 | 金 額 | 摘 要
普通作業員
人
合計 |  | 式 | 1
単位当り |  | 式 | 1 | 当り
| 土質ボーリング工 | [5 empty] | 第 | 0131 | 号 | 施工単価表
| φ 66mm（ﾉﾝｺｱﾎﾞｰﾘﾝｸﾞ） 礫混じり土砂 | [7 empty] | 1.000 | ｍ | 当り
名 称 |  | 単位 | 数 量 | 単 価 | 金 額 | 摘 要
土質ボーリングφ６６ｍｍ（ノンコア）
礫混じり土砂 |  | ｍ | 1
合計 |  | ｍ | 1
単位当り |  | ｍ | 1 | 当り
| 土質ボーリング工 | [5 empty] | 第 | 0131 | 号 | 施工単価表
| φ 66mm（ﾉﾝｺｱﾎﾞｰﾘﾝｸﾞ） 礫混じり土砂 | [7 empty] | 1.000 | ｍ | 当り
| 条 件 名 称 |  |  | 入 力 値 |  | 条 件 値
孔径 |  |  |  |  | φ 66mm（ﾉﾝｺｱﾎﾞｰﾘﾝｸﾞ）
地質 |  |  |  |  | 礫混じり土砂
せん孔深度 |  |  |  |  | 50ｍ以下
せん孔方向 |  |  |  |  | 鉛直下方
| 土質ボーリング工 | [5 empty] | 第 | 0132 | 号 | 施工単価表
| φ 66mm（ﾉﾝｺｱﾎﾞｰﾘﾝｸﾞ） 粘土・シルト | [7 empty] | 1.000 | ｍ | 当り
名 称 |  | 単位 | 数 量 | 単 価 | 金 額 | 摘 要
土質ボーリングφ６６ｍｍ（ノンコア）
粘性土・シルト |  | ｍ | 1
合計 |  | ｍ | 1
単位当り |  | ｍ | 1 | 当り
| 条 件 名 称 |  |  |  |  | 条 件 値
孔径 |  |  |  |  | φ 66mm（ﾉﾝｺｱﾎﾞｰﾘﾝｸﾞ）
地質 |  |  |  |  | 粘土・シルト
せん孔深度 |  |  |  |  | 50ｍ以下
せん孔方向 |  |  |  |  | 鉛直下方
| 土質ボーリング工 | [5 empty] | 第 | 0133 | 号 | 施工単価表
| φ 66mm（ﾉﾝｺｱﾎﾞｰﾘﾝｸﾞ） 砂・砂質土 | [7 empty] | 1.000 | ｍ | 当り
名 称 |  | 単位 | 数 量 | 単 価 | 金 額 | 摘 要
土質ボーリングφ６６ｍｍ（ノンコア）
砂・砂質土 |  | ｍ | 1
合計 |  | ｍ | 1
単位当り |  | ｍ | 1 | 当り
| 条 件 名 称 |  |  |  |  | 条 件 値
孔径 |  |  |  |  | φ 66mm（ﾉﾝｺｱﾎﾞｰﾘﾝｸﾞ）
地質 |  |  |  |  | 砂・砂質土
せん孔深度 |  |  |  |  | 50ｍ以下
せん孔方向 |  |  |  |  | 鉛直下方
| 借地料 | [5 empty] | 第 | 0134 | 号 | 施工単価表
[9 empty] | 1.000 | 式 | 当り
名 称 |  | 単位 | 数 量 | 単 価 | 金 額 | 摘 要
借地料単価
月・m2
| 借地料 | [5 empty] | 第 | 0134 | 号 | 施工単価表
[9 empty] | 1.000 | 式 | 当り
名 称 |  | 単位 | 数 量 | 単 価 | 金 額 | 摘 要
合計 |  | 式 | 1
単位当り |  | 式 | 1 | 当り

## 未登録代価表
SJS001 | 管推進工(6568-6) |  |  |  |  | 第 | 0001 | 号単価表
[6 empty] | 1 |  |  | 式 | 当り
名 称 |  | 単位 | 数 量 | 単 価 | 金 額 | 摘 要
推進工(6568-6) | [5 empty] | 第0002号単価表
|  | ｍ | 44.7
機械器具損料(その1)(6568-6)
|  | 式 | 1
機械器具損料(GPS誘導電磁波システム)
|  | 式 | 1
GPS誘導電磁波装置設置撤去工 | [5 empty] | 第0006号単価表
|  | 箇所 | 1
合 計 |  | 式 | 1
単位当り |  | 式 | 1 | 当り
SJS002 | 推進工(6568-6) |  |  |  |  | 第 | 0002 | 号単価表
[6 empty] | 3.49 |  |  | ｍ | 当り
名 称 |  | 単位 | 数 量 | 単 価 | 金 額 | 摘 要
推進工労務費 | [5 empty] | 第0003号単価表
日
滑材
ﾘｯﾄﾙ
クレーン装置付トラック運転費 | [5 empty] | 第0004号単価表
4t積 2.9t吊 |  | 日
発動発電機運転費 | [5 empty] | 第0005号単価表
日
諸雑費
|  | 式 | 1
合 計 |  | ｍ | 3.49
単位当り |  | ｍ | 1 | 当り
SJS003 | 推進工労務費 |  |  |  |  | 第 | 0003 | 号単価表
[6 empty] | 1 |  |  | 日 | 当り
名 称 |  | 単位 | 数 量 | 単 価 | 金 額 | 摘 要
土木一般世話役
人
特殊作業員
人
普通作業員
人
合 計 |  | 日 | 1
単位当り |  | 日 | 1 | 当り
SJS004 | クレーン装置付トラック運転費 |  |  |  |  | 第 | 0004 | 号単価表
| 4t積 2.9t吊 |  |  |  |  | 1 |  |  | 日 | 当り
名 称 |  | 単位 | 数 量 | 単 価 | 金 額 | 摘 要
特殊運転手
人
軽油
一般用 |  | ﾘｯﾄﾙ
トラック機械損料
供日
合 計 |  | 日 | 1
単位当り |  | 日 | 1 | 当り
SJS005 | 発動発電機運転費 |  |  |  |  | 第 | 0005 | 号単価表
[6 empty] | 1 |  |  | 日 | 当り
名 称 |  | 単位 | 数 量 | 単 価 | 金 額 | 摘 要
軽油
一般用 |  | ﾘｯﾄﾙ
発動発電機賃料
日
合 計 |  | 日 | 1
単位当り |  | 日 | 1 | 当り
SJS006 | GPS誘導電磁波装置設置撤去工 |  |  |  |  | 第 | 0006 | 号単価表
[6 empty] | 1 |  |  | 箇所 | 当り
名 称 |  | 単位 | 数 量 | 単 価 | 金 額 | 摘 要
土木一般世話役
人
電工
人
普通作業員
人
合 計 |  | 箇所 | 1
単位当り |  | 箇所 | 1 | 当り
SJS007 | 仮設備工(1)(6568-6) |  |  |  |  | 第 | 0007 | 号単価表
[6 empty] | 1 |  |  | 式 | 当り
名 称 |  | 単位 | 数 量 | 単 価 | 金 額 | 摘 要
支圧壁工 | [5 empty] | 第0008号単価表
|  | 箇所 | 1
発進坑口工 | [5 empty] | 第0009号単価表
|  | 箇所 | 1
到達坑口工 | [5 empty] | 第0011号単価表
|  | 箇所 | 1
推進用機器据付撤去工 | [5 empty] | 第0012号単価表
|  | 箇所 | 1
推進機発進用受台工 | [5 empty] | 第0013号単価表
|  | 箇所 | 1
掘進機引上げ用受台工 | [5 empty] | 第0016号単価表
|  | 個所 | 1
注入設備工 | [5 empty] | 第0017号単価表
|  | 個所 | 1
合 計 |  | 式 | 1
SJS007 | 仮設備工(1)(6568-6) |  |  |  |  | 第 | 0007 | 号単価表
[6 empty] | 1 |  |  | 式 | 当り
名 称 |  | 単位 | 数 量 | 単 価 | 金 額 | 摘 要
単位当り |  | 式 | 1 | 当り
SJS008 | 支圧壁工 |  |  |  |  | 第 | 0008 | 号単価表
[6 empty] | 1 |  |  | 箇所 | 当り
名 称 |  | 単位 | 数 量 | 単 価 | 金 額 | 摘 要
グラウト工 | [5 empty] | 第0002号施工単価表
|  | m3 | 0.12
合 計 |  | 箇所 | 1
単位当り |  | 箇所 | 1 | 当り
SJS009 | 発進坑口工 |  |  |  |  | 第 | 0009 | 号単価表
[6 empty] | 1 |  |  | 箇所 | 当り
名 称 |  | 単位 | 数 量 | 単 価 | 金 額 | 摘 要
止水器A
|  | 組 | 1
普通作業員
人
鋼材溶接工 | [5 empty] | 第0010号単価表
|  | ｍ | 3.2
鋼材切断工 | [5 empty] | 第0003号施工単価表
|  | ｍ | 6.4
トラッククレーン賃料
日
合 計 |  | 箇所 | 1
単位当り |  | 箇所 | 1 | 当り
SJS010 | 鋼材溶接工 |  |  |  |  | 第 | 0010 | 号単価表
[6 empty] | 1 |  |  | ｍ | 当り
名 称 |  | 単位 | 数 量 | 単 価 | 金 額 | 摘 要
溶接棒
|  | kg | 0.4
土木一般世話役
人
溶接工
人
普通作業員
人
溶接機損料 250A
日
諸雑費
|  | 式 | 1
合 計 |  | ｍ | 1
単位当り |  | ｍ | 1 | 当り
SJS012 | 到達坑口工 |  |  |  |  | 第 | 0011 | 号単価表
[6 empty] | 1 |  |  | 箇所 | 当り
名 称 |  | 単位 | 数 量 | 単 価 | 金 額 | 摘 要
止水器B
|  | 組 | 1
普通作業員
人
鋼材溶接工 | [5 empty] | 第0010号単価表
|  | ｍ | 3.2
鋼材切断工 | [5 empty] | 第0003号施工単価表
|  | ｍ | 6.4
トラッククレーン賃料
日
合 計 |  | 箇所 | 1
単位当り |  | 箇所 | 1 | 当り
SJS013 | 推進用機器据付撤去工 |  |  |  |  | 第 | 0012 | 号単価表
[6 empty] | 1 |  |  | 箇所 | 当り
名 称 |  | 単位 | 数 量 | 単 価 | 金 額 | 摘 要
土木一般世話役
人
特殊作業員
人
普通作業員
人
溶接工
人
トラッククレーン賃料
日
合 計 |  | 箇所 | 1
単位当り |  | 箇所 | 1 | 当り
SJS014 | 推進機発進用受台工 |  |  |  |  | 第 | 0013 | 号単価表
[6 empty] | 1 |  |  | 箇所 | 当り
名 称 |  | 単位 | 数 量 | 単 価 | 金 額 | 摘 要
鋼材損料(1)
|  | t | 0.6
諸雑費
|  | 式 | 1
鋼材設置工 | [5 empty] | 第0014号単価表
|  | t | 0.6
鋼材撤去工 | [5 empty] | 第0015号単価表
|  | t | 0.6
合 計 |  | 箇所 | 1
単位当り |  | 箇所 | 1 | 当り
SJS015 | 鋼材設置工 |  |  |  |  | 第 | 0014 | 号単価表
[6 empty] | 10 |  |  | t | 当り
名 称 |  | 単位 | 数 量 | 単 価 | 金 額 | 摘 要
土木一般世話役
人
とび工
人
溶接工
人
普通作業員
人
トラッククレーン賃料
日
諸雑費
|  | 式 | 1
合 計 |  | t | 10
単位当り |  | t | 1 | 当り
SJS016 | 鋼材撤去工 |  |  |  |  | 第 | 0015 | 号単価表
[6 empty] | 10 |  |  | t | 当り
名 称 |  | 単位 | 数 量 | 単 価 | 金 額 | 摘 要
土木一般世話役
人
とび工
人
溶接工
人
普通作業員
人
トラッククレーン賃料
日
諸雑費
|  | 式 | 1
合 計 |  | t | 10
単位当り |  | t | 1 | 当り
SJS017 | 掘進機引上げ用受台工 |  |  |  |  | 第 | 0016 | 号単価表
[6 empty] | 1 |  |  | 個所 | 当り
名 称 |  | 単位 | 数 量 | 単 価 | 金 額 | 摘 要
鋼材損料(2)
|  | t | 0.3
鋼材設置工 | [5 empty] | 第0014号単価表
|  | t | 0.3
鋼材撤去工 | [5 empty] | 第0015号単価表
|  | t | 0.3
諸雑費
|  | 式 | 1
合 計 |  | 個所 | 1
単位当り |  | 個所 | 1 | 当り
SJS018 | 注入設備工 |  |  |  |  | 第 | 0017 | 号単価表
[6 empty] | 1 |  |  | 個所 | 当り
名 称 |  | 単位 | 数 量 | 単 価 | 金 額 | 摘 要
土木一般世話役
人
溶接工
人
特殊作業員
人
電工
人
普通作業員
人
トラッククレーン賃料
日
合 計 |  | 個所 | 1
単位当り |  | 個所 | 1 | 当り
SJS019 | 仮設備工(2)(6568-6) |  |  |  |  | 第 | 0018 | 号単価表
[6 empty] | 1 |  |  | 式 | 当り
名 称 |  | 単位 | 数 量 | 単 価 | 金 額 | 摘 要
推進機２分割据付工 | [5 empty] | 第0019号単価表
|  | 台 | 1
掘進機２分割搬出工 | [5 empty] | 第0020号単価表
|  | 台 | 1
発進坑口鏡切り工 | [5 empty] | 第0021号単価表
|  | 箇所 | 1
到達坑口鏡切り工 | [5 empty] | 第0022号単価表
|  | 箇所 | 1
掘削機ビット補修費(6568-6) | [5 empty] | 第0023号単価表
|  | ｍ | 44.7
合 計 |  | 式 | 1
単位当り |  | 式 | 1 | 当り
SJS020 | 推進機２分割据付工 |  |  |  |  | 第 | 0019 | 号単価表
[6 empty] | 1 |  |  | 台 | 当り
名 称 |  | 単位 | 数 量 | 単 価 | 金 額 | 摘 要
土木一般世話役
人
特殊作業員
人
普通作業員
人
トラッククレーン賃料
日
合 計 |  | 台 | 1
単位当り |  | 台 | 1 | 当り
SJS021 | 掘進機２分割搬出工 |  |  |  |  | 第 | 0020 | 号単価表
[6 empty] | 1 |  |  | 台 | 当り
名 称 |  | 単位 | 数 量 | 単 価 | 金 額 | 摘 要
土木一般世話役
人
特殊作業員
人
普通作業員
人
トラッククレーン賃料
日
合 計 |  | 台 | 1
単位当り |  | 台 | 1 | 当り
SJS022 | 発進坑口鏡切り工 |  |  |  |  | 第 | 0021 | 号単価表
[6 empty] | 1 |  |  | 箇所 | 当り
名 称 |  | 単位 | 数 量 | 単 価 | 金 額 | 摘 要
鏡切り工 | [5 empty] | 第0004号施工単価表
小型立坑(鋼製ｹｰｼﾝｸﾞ) |  | ｍ | 3.2
合 計 |  | 箇所 | 1
単位当り |  | 箇所 | 1 | 当り
SJS024 | 到達坑口鏡切り工 |  |  |  |  | 第 | 0022 | 号単価表
[6 empty] | 1 |  |  | 箇所 | 当り
名 称 |  | 単位 | 数 量 | 単 価 | 金 額 | 摘 要
鏡切り工 | [5 empty] | 第0004号施工単価表
小型立坑(鋼製ｹｰｼﾝｸﾞ) |  | ｍ | 1.9
合 計 |  | 箇所 | 1
単位当り |  | 箇所 | 1 | 当り
SJS025 | 掘削機ビット補修費(6568-6) |  |  |  |  | 第 | 0023 | 号単価表
[6 empty] | 140 |  |  | ｍ | 当り
名 称 |  | 単位 | 数 量 | 単 価 | 金 額 | 摘 要
土木一般世話役
人
特殊作業員
人
溶接工
人
普通作業員
人
酸素
ボンベ入り |  | m3 | 8.5
アセチレンガス
ボンベ入り |  | kg | 3.6
溶接棒
|  | kg | 1.2
溶接棒
|  | kg | 0.24
SJS025 | 掘削機ビット補修費(6568-6) |  |  |  |  | 第 | 0023 | 号単価表
[6 empty] | 140 |  |  | ｍ | 当り
名 称 |  | 単位 | 数 量 | 単 価 | 金 額 | 摘 要
カッタービット
|  | 個 | 5
外周カッタービット
|  | 個 | 2
センターカッタービット
|  | 個 | 3
溶接機損料 250A
日
合 計 |  | ｍ | 140
単位当り |  | ｍ | 1 | 当り
SJS026 | 送排泥設備工(6568-6) |  |  |  |  | 第 | 0024 | 号単価表
[6 empty] | 1 |  |  | 式 | 当り
名 称 |  | 単位 | 数 量 | 単 価 | 金 額 | 摘 要
送排泥管設置撤去工 | [5 empty] | 第0025号単価表
|  | 式 | 1
送泥ポンプ据付撤去工 | [5 empty] | 第0028号単価表
|  | 台 | 1
排泥ポンプ据付撤去工 | [5 empty] | 第0029号単価表
|  | 台 | 1
計測機器類設置撤去工 | [5 empty] | 第0030号単価表
|  | 箇所 | 1
機械器具損料(その２)(6568-6)
|  | 式 | 1
合 計 |  | 式 | 1
単位当り |  | 式 | 1 | 当り
SJS027 | 送排泥管設置撤去工 |  |  |  |  | 第 | 0025 | 号単価表
[6 empty] | 1 |  |  | 式 | 当り
名 称 |  | 単位 | 数 量 | 単 価 | 金 額 | 摘 要
配管材損料(現場当り)(6568-6)
|  | 式 | 1
配管材損料(供用日当り)(6568-6)
|  | 式 | 1
送排泥管設置工 | [5 empty] | 第0026号単価表
|  | ｍ | 60.38
送排泥管撤去工 | [5 empty] | 第0027号単価表
|  | ｍ | 81.4
合 計 |  | 式 | 1
単位当り |  | 式 | 1 | 当り
SJS028 | 送排泥管設置工 |  |  |  |  | 第 | 0026 | 号単価表
[6 empty] | 1 |  |  | ｍ | 当り
名 称 |  | 単位 | 数 量 | 単 価 | 金 額 | 摘 要
配管工
人
普通作業員
人
合 計 |  | ｍ | 1
単位当り |  | ｍ | 1 | 当り
SJS029 | 送排泥管撤去工 |  |  |  |  | 第 | 0027 | 号単価表
[6 empty] | 1 |  |  | ｍ | 当り
名 称 |  | 単位 | 数 量 | 単 価 | 金 額 | 摘 要
配管工
人
普通作業員
人
合 計 |  | ｍ | 1
単位当り |  | ｍ | 1 | 当り
SJS030 | 送泥ポンプ据付撤去工 |  |  |  |  | 第 | 0028 | 号単価表
[6 empty] | 1 |  |  | 台 | 当り
名 称 |  | 単位 | 数 量 | 単 価 | 金 額 | 摘 要
土木一般世話役
人
特殊作業員
人
配管工
人
普通作業員
人
電工
人
トラッククレーン賃料
日
合 計 |  | 台 | 1
単位当り |  | 台 | 1 | 当り
SJS031 | 排泥ポンプ据付撤去工 |  |  |  |  | 第 | 0029 | 号単価表
[6 empty] | 1 |  |  | 台 | 当り
名 称 |  | 単位 | 数 量 | 単 価 | 金 額 | 摘 要
土木一般世話役
人
特殊作業員
人
配管工
人
普通作業員
人
電工
人
トラッククレーン賃料
日
合 計 |  | 台 | 1
単位当り |  | 台 | 1 | 当り
SJS032 | 計測機器類設置撤去工 |  |  |  |  | 第 | 0030 | 号単価表
[6 empty] | 1 |  |  | 箇所 | 当り
名 称 |  | 単位 | 数 量 | 単 価 | 金 額 | 摘 要
土木一般世話役
人
電工
人
普通作業員
人
トラッククレーン賃料
日
合 計 |  | 箇所 | 1
単位当り |  | 箇所 | 1 | 当り
SJS033 | 泥水処理設備工(6568-6) |  |  |  |  | 第 | 0031 | 号単価表
[6 empty] | 1 |  |  | 式 | 当り
名 称 |  | 単位 | 数 量 | 単 価 | 金 額 | 摘 要
泥水処理装置据付撤去工 | [5 empty] | 第0032号単価表
|  | 式 | 1
処理設備付帯作業工 | [5 empty] | 第0035号単価表
|  | 式 | 1
発生土運搬工 | [5 empty] | 第0005号施工単価表
|  | m3 | 9.342
泥水処分工 | [5 empty] | 第0036号単価表
|  | m3 | 16.053
作泥材 | [5 empty] | 第0037号単価表
|  | 式 | 1
機械器具損料(その3)(6568-6)
|  | 式 | 1
合 計 |  | 式 | 1
単位当り |  | 式 | 1 | 当り
SJS034 | 泥水処理装置据付撤去工 |  |  |  |  | 第 | 0032 | 号単価表
[6 empty] | 1 |  |  | 式 | 当り
名 称 |  | 単位 | 数 量 | 単 価 | 金 額 | 摘 要
泥水処理装置据付撤去工（デサンドマンⅠ型） | [5 empty] | 第0033号単価表
|  | 基 | 1
水槽据付撤去工 | [5 empty] | 第0034号単価表
|  | 槽 | 2
合 計 |  | 式 | 1
単位当り |  | 式 | 1 | 当り
SJS035 | 泥水処理装置据付撤去工（デサンドマンⅠ型） |  |  |  |  | 第 | 0033 | 号単価表
[6 empty] | 1 |  |  | 基 | 当り
名 称 |  | 単位 | 数 量 | 単 価 | 金 額 | 摘 要
土木一般世話役
人
特殊作業員
人
普通作業員
人
電工
人
トラッククレーン賃料
日
合 計 |  | 基 | 1
単位当り |  | 基 | 1 | 当り
SJS036 | 水槽据付撤去工 |  |  |  |  | 第 | 0034 | 号単価表
[6 empty] | 1 |  |  | 槽 | 当り
名 称 |  | 単位 | 数 量 | 単 価 | 金 額 | 摘 要
土木一般世話役
人
特殊作業員
人
普通作業員
人
トラッククレーン賃料
日
合 計 |  | 槽 | 1
単位当り |  | 槽 | 1 | 当り
SJS037 | 処理設備付帯作業工 |  |  |  |  | 第 | 0035 | 号単価表
[6 empty] | 1 |  |  | 式 | 当り
名 称 |  | 単位 | 数 量 | 単 価 | 金 額 | 摘 要
土木一般世話役
人
電工
人
配管工
人
溶接工
人
特殊作業員
人
普通作業員
人
トラッククレーン賃料
日
諸雑費
|  | 式 | 1
SJS037 | 処理設備付帯作業工 |  |  |  |  | 第 | 0035 | 号単価表
[6 empty] | 1 |  |  | 式 | 当り
名 称 |  | 単位 | 数 量 | 単 価 | 金 額 | 摘 要
合 計 |  | 式 | 1
単位当り |  | 式 | 1 | 当り
SJS052 | 泥水処分工 |  |  |  |  | 第 | 0036 | 号単価表
[6 empty] | 1 |  |  | m3 | 当り
名 称 |  | 単位 | 数 量 | 単 価 | 金 額 | 摘 要
汚泥吸排車運搬工 | [5 empty] | 第0006号施工単価表
|  | m3 | 1
汚泥処分費
セメント混合系 |  | m3 | 1
合 計 |  | m3 | 1
単位当り |  | m3 | 1 | 当り
SJS038 | 作泥材 |  |  |  |  | 第 | 0037 | 号単価表
[6 empty] | 1 |  |  | 式 | 当り
名 称 |  | 単位 | 数 量 | 単 価 | 金 額 | 摘 要
粘土
|  | t | 0.91
ベントナイト
25kg袋入 |  | kg | 152
作泥材
|  | kg | 14.8
合 計 |  | 式 | 1
単位当り |  | 式 | 1 | 当り
SJS050 | 推進用管材(6568-6) |  |  |  |  | 第 | 0038 | 号単価表
[6 empty] | 1 |  |  | 式 | 当り
名 称 |  | 単位 | 数 量 | 単 価 | 金 額 | 摘 要
コンクリート推進管（ｶﾗｰ有り）
SJB φ400（1種50N） 1/2管 |  | 本 | 29
コンクリート推進管（ｶﾗｰ有り）
SJS φ400（1種50N） 1/2管 |  | 本 | 9
コンクリート推進管（ｶﾗｰ無し）
SJS φ400（1種50N） 1/2管 |  | 本 | 2
合 計 |  | 式 | 1
単位当り |  | 式 | 1 | 当り
SJS039 | 管推進工(6568-4) |  |  |  |  | 第 | 0039 | 号単価表
[6 empty] | 1 |  |  | 式 | 当り
名 称 |  | 単位 | 数 量 | 単 価 | 金 額 | 摘 要
推進工(6568-4) | [5 empty] | 第0040号単価表
|  | ｍ | 11.35
機械器具損料(その1)(6568-4)
|  | 式 | 1
合 計 |  | 式 | 1
単位当り |  | 式 | 1 | 当り
SJS040 | 推進工(6568-4) |  |  |  |  | 第 | 0040 | 号単価表
[6 empty] | 4.05 |  |  | ｍ | 当り
名 称 |  | 単位 | 数 量 | 単 価 | 金 額 | 摘 要
推進工労務費 | [5 empty] | 第0003号単価表
日
滑材
ﾘｯﾄﾙ
クレーン装置付トラック運転費 | [5 empty] | 第0004号単価表
4t積 2.9t吊 |  | 日
発動発電機運転費 | [5 empty] | 第0005号単価表
日
合 計 |  | ｍ | 4.05
単位当り |  | ｍ | 1 | 当り
SJS041 | 仮設備工(1)(6568-4) |  |  |  |  | 第 | 0041 | 号単価表
[6 empty] | 1 |  |  | 式 | 当り
名 称 |  | 単位 | 数 量 | 単 価 | 金 額 | 摘 要
支圧壁工 | [5 empty] | 第0008号単価表
|  | 箇所 | 1
発進坑口工 | [5 empty] | 第0009号単価表
|  | 箇所 | 1
到達坑口工 | [5 empty] | 第0011号単価表
|  | 箇所 | 1
推進用機器据付撤去工 | [5 empty] | 第0012号単価表
|  | 箇所 | 0.5
推進機発進用受台工 | [5 empty] | 第0042号単価表
|  | 箇所 | 1
掘進機引上げ用受台工 | [5 empty] | 第0016号単価表
|  | 個所 | 1
合 計 |  | 式 | 1
単位当り |  | 式 | 1 | 当り
SJS042 | 推進機発進用受台工 |  |  |  |  | 第 | 0042 | 号単価表
[6 empty] | 1 |  |  | 箇所 | 当り
名 称 |  | 単位 | 数 量 | 単 価 | 金 額 | 摘 要
鋼材損料(3)
|  | t | 0.6
諸雑費
|  | 式 | 1
鋼材設置工 | [5 empty] | 第0014号単価表
|  | t | 0.6
鋼材撤去工 | [5 empty] | 第0015号単価表
|  | t | 0.6
合 計 |  | 箇所 | 1
単位当り |  | 箇所 | 1 | 当り
SJS043 | 仮設備工(2)(6568-4) |  |  |  |  | 第 | 0043 | 号単価表
[6 empty] | 1 |  |  | 式 | 当り
名 称 |  | 単位 | 数 量 | 単 価 | 金 額 | 摘 要
推進機２分割据付工 | [5 empty] | 第0019号単価表
|  | 台 | 1
掘進機3分割搬出工 | [5 empty] | 第0044号単価表
|  | 台 | 1
発進坑口鏡切り工 | [5 empty] | 第0021号単価表
|  | 箇所 | 1
到達坑口鏡切り工 | [5 empty] | 第0022号単価表
|  | 箇所 | 1
掘削機ビット補修費(6568-4) | [5 empty] | 第0045号単価表
|  | ｍ | 11.35
合 計 |  | 式 | 1
単位当り |  | 式 | 1 | 当り
SJS044 | 掘進機3分割搬出工 |  |  |  |  | 第 | 0044 | 号単価表
[6 empty] | 1 |  |  | 台 | 当り
名 称 |  | 単位 | 数 量 | 単 価 | 金 額 | 摘 要
土木一般世話役
人
特殊作業員
人
普通作業員
人
トラッククレーン賃料
日
合 計 |  | 台 | 1
単位当り |  | 台 | 1 | 当り
SJS045 | 掘削機ビット補修費(6568-4) |  |  |  |  | 第 | 0045 | 号単価表
[6 empty] | 230 |  |  | ｍ | 当り
名 称 |  | 単位 | 数 量 | 単 価 | 金 額 | 摘 要
土木一般世話役
人
特殊作業員
人
溶接工
人
普通作業員
人
酸素
ボンベ入り |  | m3 | 8.5
アセチレンガス
ボンベ入り |  | kg | 3.6
溶接棒
|  | kg | 1.2
溶接棒
|  | kg | 0.24
SJS045 | 掘削機ビット補修費(6568-4) |  |  |  |  | 第 | 0045 | 号単価表
[6 empty] | 230 |  |  | ｍ | 当り
名 称 |  | 単位 | 数 量 | 単 価 | 金 額 | 摘 要
カッタービット
|  | 個 | 5
外周カッタービット
|  | 個 | 2
センターカッタービット
|  | 個 | 3
溶接機損料 250A
日
合 計 |  | ｍ | 230
単位当り |  | ｍ | 1 | 当り
SJS046 | 送排泥設備工(6568-4) |  |  |  |  | 第 | 0046 | 号単価表
[6 empty] | 1 |  |  | 式 | 当り
名 称 |  | 単位 | 数 量 | 単 価 | 金 額 | 摘 要
送排泥管設置撤去工(6568-4) | [5 empty] | 第0047号単価表
|  | 式 | 1
排泥ポンプ据付撤去工 | [5 empty] | 第0029号単価表
|  | 台 | 1
機械器具損料(その2)(6568-4)
|  | 式 | 1
合 計 |  | 式 | 1
単位当り |  | 式 | 1 | 当り
SJS047 | 送排泥管設置撤去工(6568-4) |  |  |  |  | 第 | 0047 | 号単価表
[6 empty] | 1 |  |  | 式 | 当り
名 称 |  | 単位 | 数 量 | 単 価 | 金 額 | 摘 要
配管材損料(1現場当り)(6568-4)
|  | 式 | 1
配管材損料(供用日当り)(6568-4)
|  | 式 | 1
送排泥管撤去工 | [5 empty] | 第0027号単価表
|  | ｍ | 75.08
合 計 |  | 式 | 1
単位当り |  | 式 | 1 | 当り
SJS048 | 泥水処理設備工(6568-4) |  |  |  |  | 第 | 0048 | 号単価表
[6 empty] | 1 |  |  | 式 | 当り
名 称 |  | 単位 | 数 量 | 単 価 | 金 額 | 摘 要
発生土運搬工 | [5 empty] | 第0005号施工単価表
|  | m3 | 2.679
泥水処分工 | [5 empty] | 第0036号単価表
|  | m3 | 0.953
作泥材(6568-4) | [5 empty] | 第0049号単価表
|  | 式 | 1
機械器具損料(その3)(6568-4)
|  | 式 | 1
合 計 |  | 式 | 1
単位当り |  | 式 | 1 | 当り
SJS049 | 作泥材(6568-4) |  |  |  |  | 第 | 0049 | 号単価表
[6 empty] | 1 |  |  | 式 | 当り
名 称 |  | 単位 | 数 量 | 単 価 | 金 額 | 摘 要
作泥材
|  | kg | 1
合 計 |  | 式 | 1
単位当り |  | 式 | 1 | 当り
SJS051 | 推進用管材(6568-4) |  |  |  |  | 第 | 0050 | 号単価表
[6 empty] | 1 |  |  | 式 | 当り
名 称 |  | 単位 | 数 量 | 単 価 | 金 額 | 摘 要
コンクリート推進管（ｶﾗｰ有り）
SJS φ400（1種50N） 1/2管 |  | 本 | 10
コンクリート推進管（ｶﾗｰ無し）
SJS φ400（1種50N） 1/2管 |  | 本 | 2
合 計 |  | 式 | 1
SJS051 | 推進用管材(6568-4) |  |  |  |  | 第 | 0050 | 号単価表
[6 empty] | 1 |  |  | 式 | 当り
名 称 |  | 単位 | 数 量 | 単 価 | 金 額 | 摘 要
単位当り |  | 式 | 1 | 当り
SJT001 | 両発進立坑(M6568-6-1) |  |  |  |  | 第 | 0051 | 号単価表
| φ2500 |  |  |  |  | 1 |  |  | 式 | 当り
名 称 |  | 単位 | 数 量 | 単 価 | 金 額 | 摘 要
鋼製ケーシング圧入掘削(M6568-6-1) | [5 empty] | 第0052号単価表
|  | 式 | 1
底盤コンクリート打設工 | [5 empty] | 第0015号施工単価表
φ2,500 |  | 箇所 | 1
機械設置撤去工 | [5 empty] | 第0017号施工単価表
φ2,500 |  | 回
鋼製ケーシング残置(M6568-6-1) | [5 empty] | 第0053号単価表
|  | 式 | 1
仮設ｹｰｼﾝｸﾞ 損料
φ2500 |  | 回
うわ水排水工 | [5 empty] | 第0018号施工単価表
|  | 箇所 | 1
排水運搬処理工(M6568-6-1) | [5 empty] | 第0019号施工単価表
φ2,500 |  | 箇所 | 1
円形覆工板(M6568-6-1) | [5 empty] | 第0054号単価表
|  | 式 | 1
SJT001 | 両発進立坑(M6568-6-1) |  |  |  |  | 第 | 0051 | 号単価表
| φ2500 |  |  |  |  | 1 |  |  | 式 | 当り
名 称 |  | 単位 | 数 量 | 単 価 | 金 額 | 摘 要
立坑土工(M6568-6-1) | [5 empty] | 第0055号単価表
|  | 式 | 1
立坑舗装取壊復旧工(M6568-6-1) | [5 empty] | 第0056号単価表
|  | 式 | 1
合 計 |  | 式 | 1
単位当り |  | 式 | 1 | 当り
SJT002 | 鋼製ケーシング圧入掘削(M6568-6-1) |  |  |  |  | 第 | 0052 | 号単価表
[6 empty] | 1 |  |  | 式 | 当り
名 称 |  | 単位 | 数 量 | 単 価 | 金 額 | 摘 要
圧入掘削積込み工 | [5 empty] | 第0007号施工単価表
φ2,500 粘性土 N≦5 |  | ｍ | 1.55
圧入掘削積込み工 | [5 empty] | 第0008号施工単価表
φ2,500 砂質土 N≦30 |  | ｍ | 5.91
ケーシング溶接工 | [5 empty] | 第0009号施工単価表
φ2,500 |  | 箇所 | 3
ケーシング引き上げ工 | [5 empty] | 第0011号施工単価表
φ2,500 |  | 箇所 | 1
ケーシング撤去工 | [5 empty] | 第0013号施工単価表
φ2,500 |  | 箇所 | 1
鏡切り工 | [5 empty] | 第0004号施工単価表
小型立坑(鋼製ｹｰｼﾝｸﾞ) |  | ｍ | 1.6
合 計 |  | 式 | 1
単位当り |  | 式 | 1 | 当り
SJT003 | 鋼製ケーシング残置(M6568-6-1) |  |  |  |  | 第 | 0053 | 号単価表
[6 empty] | 1 |  |  | 式 | 当り
名 称 |  | 単位 | 数 量 | 単 価 | 金 額 | 摘 要
ｹｰｼﾝｸﾞ刃先
φ2500 |  | 個 | 1
ｹｰｼﾝｸﾞ
φ2500 参考重量 1180kg/ｍ |  | ｍ | 5.105
合 計 |  | 式 | 1
単位当り |  | 式 | 1 | 当り
SJT007 | 円形覆工板(M6568-6-1) |  |  |  |  | 第 | 0054 | 号単価表
[6 empty] | 1 |  |  | 式 | 当り
名 称 |  | 単位 | 数 量 | 単 価 | 金 額 | 摘 要
円形覆工板設置工 | [5 empty] | 第0021号施工単価表
φ2,500 |  | 箇所 | 1
円形覆工板撤去工 | [5 empty] | 第0022号施工単価表
φ2,500 |  | 箇所 | 1
円形覆工板開閉工 | [5 empty] | 第0023号施工単価表
φ2,500 |  | 回
円形覆工板 賃料
φ2500用 |  | 月・組
円形覆工板 整備料
φ2500用 T-25 |  | 現場・組 | 1
合 計 |  | 式 | 1
単位当り |  | 式 | 1 | 当り
SJT008 | 立坑土工(M6568-6-1) |  |  |  |  | 第 | 0055 | 号単価表
[6 empty] | 1 |  |  | 式 | 当り
名 称 |  | 単位 | 数 量 | 単 価 | 金 額 | 摘 要
グラウト工 | [5 empty] | 第0024号施工単価表
|  | m3 | 3.6
機械投入埋戻工（バックホウ埋戻） | [5 empty] | 第0025号施工単価表
|  | m3 | 16
流用土仮置工 | [5 empty] | 第0026号施工単価表
|  | m3 | 18
発生土運搬工 | [5 empty] | 第0029号施工単価表
|  | m3 | 20
合 計 |  | 式 | 1
単位当り |  | 式 | 1 | 当り
SJT009 | 立坑舗装取壊復旧工(M6568-6-1) |  |  |  |  | 第 | 0056 | 号単価表
[6 empty] | 1 |  |  | 式 | 当り
名 称 |  | 単位 | 数 量 | 単 価 | 金 額 | 摘 要
舗装版切断（施工パッケージ） | [5 empty] | CB430510(0004)
ｱｽﾌｧﾙﾄ舗装版 15cm以下 |  | ｍ | 9
舗装版破砕（施工パッケージ） | [5 empty] | CB430310(0005)
ｱｽﾌｧﾙﾄ舗装版 騒音振動対策不要 積込有り |  | m2 | 6
殻運搬（施工パッケージ） | [5 empty] | 第0030号施工単価表
舗装版破砕 10 km |  | m3 | 0.3
建設廃棄物受入れ料金（As塊）
|  | m3 | 0.3
下層路盤（歩道部）（施工パッケージ） | [5 empty] | CB410031(0007)
125mmを超え175mm以下 再生クラッシャーラン RC-40 |  | m2 | 6
仮舗装工 | [5 empty] | 第0031号施工単価表
1.90t/m3 25mm以上35mm未満 |  | m2 | 6
合 計 |  | 式 | 1
単位当り |  | 式 | 1 | 当り
SJT010 | 到達立坑(M6568-4-1) |  |  |  |  | 第 | 0057 | 号単価表
| φ1800 |  |  |  |  | 1 |  |  | 式 | 当り
名 称 |  | 単位 | 数 量 | 単 価 | 金 額 | 摘 要
鋼製ケーシング圧入掘削(M6568-4-1) | [5 empty] | 第0058号単価表
|  | 式 | 1
底盤コンクリート打設工 | [5 empty] | 第0039号施工単価表
φ1,800 |  | 箇所 | 1
機械設置撤去工 | [5 empty] | 第0040号施工単価表
φ1,800 |  | 回
鋼製ケーシング残置(M6568-4-1) | [5 empty] | 第0059号単価表
|  | 式 | 1
仮設ｹｰｼﾝｸﾞ 損料
φ1800 |  | 回
うわ水排水工 | [5 empty] | 第0018号施工単価表
|  | 箇所 | 1
排水運搬処理工(M6568-4-1) | [5 empty] | 第0041号施工単価表
φ1,800 |  | 箇所 | 1
円形覆工板(M6568-4-1) | [5 empty] | 第0060号単価表
|  | 式 | 1
SJT010 | 到達立坑(M6568-4-1) |  |  |  |  | 第 | 0057 | 号単価表
| φ1800 |  |  |  |  | 1 |  |  | 式 | 当り
名 称 |  | 単位 | 数 量 | 単 価 | 金 額 | 摘 要
立坑土工(M6568-4-1) | [5 empty] | 第0061号単価表
|  | 式 | 1
立坑舗装取壊復旧工(M6568-4-1) | [5 empty] | 第0062号単価表
|  | 式 | 1
合 計 |  | 式 | 1
単位当り |  | 式 | 1 | 当り
SJT011 | 鋼製ケーシング圧入掘削(M6568-4-1) |  |  |  |  | 第 | 0058 | 号単価表
[6 empty] | 1 |  |  | 式 | 当り
名 称 |  | 単位 | 数 量 | 単 価 | 金 額 | 摘 要
圧入掘削積込み工 | [5 empty] | 第0033号施工単価表
φ1,800 粘性土 N≦5 |  | ｍ | 1.55
圧入掘削積込み工 | [5 empty] | 第0034号施工単価表
φ1,800 砂質土 N≦30 |  | ｍ | 5.22
ケーシング溶接工 | [5 empty] | 第0035号施工単価表
φ1,800 |  | 箇所 | 2
ケーシング引き上げ工 | [5 empty] | 第0036号施工単価表
φ1,800 |  | 箇所 | 1
ケーシング撤去工 | [5 empty] | 第0038号施工単価表
φ1,800 |  | 箇所 | 1
鏡切り工 | [5 empty] | 第0004号施工単価表
小型立坑(鋼製ｹｰｼﾝｸﾞ) |  | ｍ | 1.6
合 計 |  | 式 | 1
単位当り |  | 式 | 1 | 当り
SJT012 | 鋼製ケーシング残置(M6568-4-1) |  |  |  |  | 第 | 0059 | 号単価表
[6 empty] | 1 |  |  | 式 | 当り
名 称 |  | 単位 | 数 量 | 単 価 | 金 額 | 摘 要
ｹｰｼﾝｸﾞ刃先
φ1800 |  | 個 | 1
ｹｰｼﾝｸﾞ
φ1800 参考重量 537kg/ｍ |  | ｍ | 4.618
合 計 |  | 式 | 1
単位当り |  | 式 | 1 | 当り
SJT014 | 円形覆工板(M6568-4-1) |  |  |  |  | 第 | 0060 | 号単価表
[6 empty] | 1 |  |  | 式 | 当り
名 称 |  | 単位 | 数 量 | 単 価 | 金 額 | 摘 要
円形覆工板設置工 | [5 empty] | 第0043号施工単価表
φ1,800 |  | 箇所 | 1
円形覆工板撤去工 | [5 empty] | 第0044号施工単価表
φ1,800 |  | 箇所 | 1
円形覆工板開閉工 | [5 empty] | 第0045号施工単価表
φ1,800 |  | 回
円形覆工板 賃料
φ1800用 |  | 月・組
円形覆工板 整備料
φ1800用 T-25 |  | 現場・組 | 1
合 計 |  | 式 | 1
単位当り |  | 式 | 1 | 当り
SJT015 | 立坑土工(M6568-4-1) |  |  |  |  | 第 | 0061 | 号単価表
[6 empty] | 1 |  |  | 式 | 当り
名 称 |  | 単位 | 数 量 | 単 価 | 金 額 | 摘 要
グラウト工 | [5 empty] | 第0002号施工単価表
|  | m3 | 4.2
機械投入埋戻工（バックホウ埋戻） | [5 empty] | 第0025号施工単価表
|  | m3 | 1
流用土仮置工 | [5 empty] | 第0026号施工単価表
|  | m3 | 2
発生土運搬工 | [5 empty] | 第0029号施工単価表
|  | m3 | 17
合 計 |  | 式 | 1
単位当り |  | 式 | 1 | 当り
SJT016 | 立坑舗装取壊復旧工(M6568-4-1) |  |  |  |  | 第 | 0062 | 号単価表
[6 empty] | 1 |  |  | 式 | 当り
名 称 |  | 単位 | 数 量 | 単 価 | 金 額 | 摘 要
舗装版切断（施工パッケージ） | [5 empty] | CB430510(0004)
ｱｽﾌｧﾙﾄ舗装版 15cm以下 |  | ｍ | 7
舗装版破砕（施工パッケージ） | [5 empty] | CB430310(0005)
ｱｽﾌｧﾙﾄ舗装版 騒音振動対策不要 積込有り |  | m2 | 3
殻運搬（施工パッケージ） | [5 empty] | 第0030号施工単価表
舗装版破砕 10 km |  | m3 | 0.2
建設廃棄物受入れ料金（As塊）
|  | m3 | 0.2
下層路盤（歩道部）（施工パッケージ） | [5 empty] | CB410031(0007)
125mmを超え175mm以下 再生クラッシャーラン RC-40 |  | m2 | 3
仮舗装工 | [5 empty] | 第0031号施工単価表
1.90t/m3 25mm以上35mm未満 |  | m2 | 3
合 計 |  | 式 | 1
単位当り |  | 式 | 1 | 当り
SJT022 | 到達立坑(既M649-3-1) |  |  |  |  | 第 | 0063 | 号単価表
| φ2000 |  |  |  |  | 1 |  |  | 式 | 当り
名 称 |  | 単位 | 数 量 | 単 価 | 金 額 | 摘 要
構造物とりこわし工（市場単価） | [5 empty] | 第0046号施工単価表
無筋構造物 |  | m3 | 0.3
殻運搬（施工パッケージ） | [5 empty] | 第0047号施工単価表
ｺﾝｸﾘｰﾄ(無筋･鉄筋)構造物とりこわし 10 km |  | m3 | 0.3
建設廃棄物受入れ料金（無筋Con塊）
|  | m3 | 0.3
グラウト工 | [5 empty] | 第0002号施工単価表
|  | m3 | 0.2
立坑舗装取壊復旧工(既M649-3-1) | [5 empty] | 第0064号単価表
|  | 式 | 1
合 計 |  | 式 | 1
単位当り |  | 式 | 1 | 当り
SJT023 | 立坑舗装取壊復旧工(既M649-3-1) |  |  |  |  | 第 | 0064 | 号単価表
[6 empty] | 1 |  |  | 式 | 当り
名 称 |  | 単位 | 数 量 | 単 価 | 金 額 | 摘 要
舗装版切断（施工パッケージ） | [5 empty] | CB430510(0004)
ｱｽﾌｧﾙﾄ舗装版 15cm以下 |  | ｍ | 11
舗装版破砕（施工パッケージ） | [5 empty] | CB430310(0005)
ｱｽﾌｧﾙﾄ舗装版 騒音振動対策不要 積込有り |  | m2 | 8
殻運搬（施工パッケージ） | [5 empty] | 第0030号施工単価表
舗装版破砕 10 km |  | m3 | 0.8
建設廃棄物受入れ料金（As塊）
|  | m3 | 0.8
不陸整正（施工パッケージ） | [5 empty] | CB410010(0010)
有り 1mm以上3mm未満 再生クラッシャーラン RC-40 |  | m2 | 8
基層（車道・路肩部）（施工パッケージ） | [5 empty] | 第0048号施工単価表
45mm以上55mm未満 再生粗粒度アスファルト混合物（20） 締固め後密度 2.35t/m3 |  | m2 | 8
表層（車道・路肩部）（施工パッケージ） | [5 empty] | 第0049号施工単価表
45mm以上55mm未満 密粒度アスコン改質Ⅱ型(20)耐流動 締固め後密度 2.35t/m3 |  | m2 | 8
舗装目地復旧工 | [5 empty] | 第0050号施工単価表
巾4cm |  | ｍ | 11
SJT023 | 立坑舗装取壊復旧工(既M649-3-1) |  |  |  |  | 第 | 0064 | 号単価表
[6 empty] | 1 |  |  | 式 | 当り
名 称 |  | 単位 | 数 量 | 単 価 | 金 額 | 摘 要
合 計 |  | 式 | 1
単位当り |  | 式 | 1 | 当り
SJ0220 | 組立２号マンホール材料費(推進路線) |  |  |  |  | 第 | 0065 | 号単価表
[6 empty] | 1 |  |  | 式 | 当り
名 称 |  | 単位 | 数 量 | 単 価 | 金 額 | 摘 要
マンホール鉄蓋
FCD φ600 枠共 T-25 |  | 組 | 2
２号マンホール
底版 有効高150 |  | 個 | 2
２号マンホール
管取付壁（深型） 1200×900 |  | 個 | 2
２号マンホール
直壁 1200×1800 |  | 個 | 1
２号マンホール
直壁 1200×2100 |  | 個 | 1
２号マンホール
直壁 1200×2400 |  | 個 | 2
２号マンホール
斜壁 600×1200×300 |  | 個 | 2
２号マンホール
調整リング φ600 50mm |  | 個 | 2
SJ0220 | 組立２号マンホール材料費(推進路線) |  |  |  |  | 第 | 0065 | 号単価表
[6 empty] | 1 |  |  | 式 | 当り
名 称 |  | 単位 | 数 量 | 単 価 | 金 額 | 摘 要
マンホール調整金具
φ600 25mm |  | 組 | 2
無収縮早強性モルタル
12.5kg |  | 袋 | 2
マンホール用可とう継手（拡張型）
φ400 |  | 個 | 4
合 計 |  | 式 | 1
単位当り |  | 式 | 1 | 当り
SJ0050 | 土工 |  |  |  |  | 第 | 0066 | 号単価表
[6 empty] | 1 |  |  | 式 | 当り
名 称 |  | 単位 | 数 量 | 単 価 | 金 額 | 摘 要
機械掘削工（小型バックホウ） | [5 empty] | 第0065号施工単価表
|  | m3 | 30
機械掘削工（バックホウ） | [5 empty] | 第0066号施工単価表
|  | m3 | 350
機械掘削工（バックホウ） | [5 empty] | 第0067号施工単価表
|  | m3 | 210
機械投入埋戻工（小型バックホウ埋戻） | [5 empty] | 第0068号施工単価表
|  | m3 | 30
機械投入埋戻工（バックホウ埋戻） | [5 empty] | 第0069号施工単価表
|  | m3 | 300
機械投入埋戻工（バックホウ埋戻） | [5 empty] | 第0025号施工単価表
|  | m3 | 180
流用土仮置工 | [5 empty] | 第0070号施工単価表
|  | m3 | 30
流用土仮置工 | [5 empty] | 第0072号施工単価表
|  | m3 | 330
SJ0050 | 土工 |  |  |  |  | 第 | 0066 | 号単価表
[6 empty] | 1 |  |  | 式 | 当り
名 称 |  | 単位 | 数 量 | 単 価 | 金 額 | 摘 要
流用土仮置工 | [5 empty] | 第0026号施工単価表
|  | m3 | 200
発生土運搬工 | [5 empty] | 第0074号施工単価表
|  | m3 | 6
発生土運搬工 | [5 empty] | 第0005号施工単価表
|  | m3 | 22
発生土運搬工 | [5 empty] | 第0029号施工単価表
|  | m3 | 7
合 計 |  | 式 | 1
単位当り |  | 式 | 1 | 当り
SJ0080 | 土留工 |  |  |  |  | 第 | 0067 | 号単価表
[6 empty] | 1 |  |  | 式 | 当り
名 称 |  | 単位 | 数 量 | 単 価 | 金 額 | 摘 要
軽量鋼矢板建込(両側)工 | [5 empty] | 第0075号施工単価表
掘削深2.0m以下 333mm |  | ｍ | 34.6
軽量鋼矢板引抜(両側)工 | [5 empty] | 第0076号施工単価表
掘削深2.0m以下 333mm |  | ｍ | 34.6
軽量鋼矢板建込(両側)工 | [5 empty] | 第0077号施工単価表
掘削深2.5m以下 333mm |  | ｍ | 149.1
軽量鋼矢板引抜(両側)工 | [5 empty] | 第0078号施工単価表
掘削深2.5m以下 333mm |  | ｍ | 149.1
土留支保工（軽量金属支保工）設置工 | [5 empty] | 第0079号施工単価表
１段 |  | ｍ | 34.6
土留支保工（軽量金属支保工）撤去工 | [5 empty] | 第0080号施工単価表
１段 |  | ｍ | 34.6
土留支保工（軽量金属支保工）設置工 | [5 empty] | 第0081号施工単価表
２段 |  | ｍ | 149.1
土留支保工（軽量金属支保工）撤去工 | [5 empty] | 第0082号施工単価表
２段 |  | ｍ | 149.1
SJ0080 | 土留工 |  |  |  |  | 第 | 0067 | 号単価表
[6 empty] | 1 |  |  | 式 | 当り
名 称 |  | 単位 | 数 量 | 単 価 | 金 額 | 摘 要
軽量鋼矢板建込(両側)工 | [5 empty] | 第0083号施工単価表
掘削深2.0m以下 333mm |  | ｍ | 4
軽量鋼矢板引抜(両側)工 | [5 empty] | 第0076号施工単価表
掘削深2.0m以下 333mm |  | ｍ | 4
軽量鋼矢板建込(両側)工 | [5 empty] | 第0084号施工単価表
掘削深2.5m以下 333mm |  | ｍ | 50.8
軽量鋼矢板引抜(両側)工 | [5 empty] | 第0078号施工単価表
掘削深2.5m以下 333mm |  | ｍ | 50.8
軽量鋼矢板建込(両側)工 | [5 empty] | 第0085号施工単価表
掘削深3.0m以下 333mm |  | ｍ | 37
軽量鋼矢板引抜(両側)工 | [5 empty] | 第0086号施工単価表
掘削深3.0m以下 333mm |  | ｍ | 37
土留支保工（軽量金属支保工）設置工 | [5 empty] | 第0079号施工単価表
１段 |  | ｍ | 4
土留支保工（軽量金属支保工）撤去工 | [5 empty] | 第0080号施工単価表
１段 |  | ｍ | 4
SJ0080 | 土留工 |  |  |  |  | 第 | 0067 | 号単価表
[6 empty] | 1 |  |  | 式 | 当り
名 称 |  | 単位 | 数 量 | 単 価 | 金 額 | 摘 要
土留支保工（軽量金属支保工）設置工 | [5 empty] | 第0081号施工単価表
２段 |  | ｍ | 87.8
土留支保工（軽量金属支保工）撤去工 | [5 empty] | 第0082号施工単価表
２段 |  | ｍ | 87.8
合 計 |  | 式 | 1
単位当り |  | 式 | 1 | 当り
SJ0090 | 砂基礎工 |  |  |  |  | 第 | 0068 | 号単価表
[6 empty] | 1 |  |  | 式 | 当り
名 称 |  | 単位 | 数 量 | 単 価 | 金 額 | 摘 要
砂基礎（市場単価） | [5 empty] | 第0088号施工単価表
機械施工 リサイクル砂 |  | m3 | 35.1
合 計 |  | 式 | 1
SJ0090 | 砂基礎工 |  |  |  |  | 第 | 0068 | 号単価表
[6 empty] | 1 |  |  | 式 | 当り
名 称 |  | 単位 | 数 量 | 単 価 | 金 額 | 摘 要
単位当り |  | 式 | 1 | 当り
SJ0010 | 残置ケーシング撤去工 |  |  |  |  | 第 | 0069 | 号単価表
[6 empty] | 1 |  |  | 式 | 当り
名 称 |  | 単位 | 数 量 | 単 価 | 金 額 | 摘 要
ケーシング切断工 | [5 empty] | 第0014号施工単価表
|  | ｍ | 37
合 計 |  | 式 | 1
単位当り |  | 式 | 1 | 当り
SJ0230 | 開削水替工 |  |  |  |  | 第 | 0070 | 号単価表
[6 empty] | 1 |  |  | 式 | 当り
名 称 |  | 単位 | 数 量 | 単 価 | 金 額 | 摘 要
ポンプ運転工 | [5 empty] | 第0089号施工単価表
日
据付・撤去工 | [5 empty] | 第0090号施工単価表
|  | 現場 | 1
合 計 |  | 式 | 1
単位当り |  | 式 | 1 | 当り
SJ0100 | 組立１号マンホール材料費 |  |  |  |  | 第 | 0071 | 号単価表
[6 empty] | 1 |  |  | 式 | 当り
名 称 |  | 単位 | 数 量 | 単 価 | 金 額 | 摘 要
１号マンホール
底版 有効高130 |  | 個 | 3
１号マンホール
管取付壁 900×1500 |  | 個 | 1
１号マンホール
管取付壁 900×1800 |  | 個 | 2
１号マンホール
斜壁 600×900×450 |  | 個 | 1
１号マンホール
斜壁 600×900×600 |  | 個 | 2
組立マンホール
調整リング φ600 100mm |  | 個 | 2
１号マンホール
調整リング φ600 150mm |  | 個 | 1
マンホール調整金具
φ600 25mm |  | 組 | 2
SJ0100 | 組立１号マンホール材料費 |  |  |  |  | 第 | 0071 | 号単価表
[6 empty] | 1 |  |  | 式 | 当り
名 称 |  | 単位 | 数 量 | 単 価 | 金 額 | 摘 要
マンホール調整金具
φ600 45mm |  | 組 | 1
無収縮早強性モルタル
12.5kg |  | 袋 | 2
無収縮早強性モルタル
25.0kg |  | 袋 | 1
マンホール鉄蓋
FCD φ600 枠共 T-25 |  | 組 | 3
マンホール用可とう継手（拡張型）
φ200 |  | 個 | 6
合 計 |  | 式 | 1
単位当り |  | 式 | 1 | 当り
SJ0110 | 組立楕円マンホール材料費 |  |  |  |  | 第 | 0072 | 号単価表
[6 empty] | 1 |  |  | 式 | 当り
名 称 |  | 単位 | 数 量 | 単 価 | 金 額 | 摘 要
楕円マンホール
底版 有効高130 |  | 個 | 2
楕円マンホール
管取付壁 600/900×1500 |  | 個 | 2
楕円マンホール
斜壁 600×600/900×450 |  | 個 | 1
楕円マンホール
斜壁 600×600/900×600 |  | 個 | 1
組立マンホール
調整リング φ600 150mm |  | 個 | 2
マンホール調整金具
φ600 25mm |  | 組 | 1
マンホール調整金具
φ600 45mm |  | 組 | 1
無収縮早強性モルタル
12.5kg |  | 袋 | 1
SJ0110 | 組立楕円マンホール材料費 |  |  |  |  | 第 | 0072 | 号単価表
[6 empty] | 1 |  |  | 式 | 当り
名 称 |  | 単位 | 数 量 | 単 価 | 金 額 | 摘 要
無収縮早強性モルタル
25.0kg |  | 袋 | 1
マンホール鉄蓋
FCD φ600 枠共 T-14 |  | 組 | 2
マンホール用可とう継手（拡張型）
φ200 |  | 個 | 2
合 計 |  | 式 | 1
単位当り |  | 式 | 1 | 当り
SJ0210 | 組立２号マンホール材料費 |  |  |  |  | 第 | 0073 | 号単価表
[6 empty] | 1 |  |  | 式 | 当り
名 称 |  | 単位 | 数 量 | 単 価 | 金 額 | 摘 要
マンホール用可とう継手（拡張型）
φ200 |  | 個 | 9
合 計 |  | 式 | 1
単位当り |  | 式 | 1 | 当り
SJ0130 | 舗装撤去工 |  |  |  |  | 第 | 0074 | 号単価表
| 産業廃棄物（As殻） V=79m3 |  |  |  |  | 1 |  |  | 式 | 当り
名 称 |  | 単位 | 数 量 | 単 価 | 金 額 | 摘 要
舗装版切断（施工パッケージ） | [5 empty] | CB430510(0004)
ｱｽﾌｧﾙﾄ舗装版 15cm以下 |  | ｍ | 654
舗装版破砕（施工パッケージ） | [5 empty] | CB430310(0005)
ｱｽﾌｧﾙﾄ舗装版 騒音振動対策不要 積込有り |  | m2 | 1760
殻運搬（施工パッケージ） | [5 empty] | 第0120号施工単価表
舗装版破砕 |  | m3 | 79
建設廃棄物受入れ料金 | [5 empty] | 第0121号施工単価表
Ａｓ塊 |  | m3 | 79
合 計 |  | 式 | 1
単位当り |  | 式 | 1 | 当り
SJ0140 | 舗装復旧工 |  |  |  |  | 第 | 0075 | 号単価表
| As舗装 A=1448m2 |  |  |  |  | 1 |  |  | 式 | 当り
名 称 |  | 単位 | 数 量 | 単 価 | 金 額 | 摘 要
仮舗装工 | [5 empty] | 第0031号施工単価表
1.90t/m3 25mm以上35mm未満 |  | m2 | 317
下層路盤（歩道部）（施工パッケージ） | [5 empty] | CB410031(0007)
125mmを超え175mm以下 再生クラッシャーラン RC-40 |  | m2 | 317
下層路盤（歩道部）（施工パッケージ） | [5 empty] | CB410031(0007)
125mmを超え175mm以下 再生クラッシャーラン RC-40 |  | m2 | 141
不陸整正（施工パッケージ） | [5 empty] | CB410010(0021)
無し |  | m2 | 317
不陸整正（施工パッケージ） | [5 empty] | CB410010(0022)
有り 17mm以上21mm未満 再生クラッシャーラン RC-40 |  | m2 | 990
表層（車道・路肩部）（施工パッケージ） | [5 empty] | 第0122号施工単価表
45mm以上55mm未満 再生密粒度アスファルト混合物（13） 締固め後密度 2.35t/m3 |  | m2 | 1448
舗装目地復旧工 | [5 empty] | 第0050号施工単価表
巾4cm |  | ｍ | 29
合 計 |  | 式 | 1
SJ0140 | 舗装復旧工 |  |  |  |  | 第 | 0075 | 号単価表
| As舗装 A=1448m2 |  |  |  |  | 1 |  |  | 式 | 当り
名 称 |  | 単位 | 数 量 | 単 価 | 金 額 | 摘 要
単位当り |  | 式 | 1 | 当り
SJ0240 | 区画線復旧工 |  |  |  |  | 第 | 0076 | 号単価表
[6 empty] | 1 |  |  | 式 | 当り
名 称 |  | 単位 | 数 量 | 単 価 | 金 額 | 摘 要
区画線工〔溶融式・手動〕(市場単価) | [5 empty] | 第0123号施工単価表
実線･ゼブラ 15cm 塗布厚1.5mm（標準） |  | ｍ | 10
区画線工〔溶融式・手動〕(市場単価) | [5 empty] | 第0124号施工単価表
実線･ゼブラ 30cm 塗布厚1.5mm（標準） |  | ｍ | 2
区画線工〔溶融式・手動〕(市場単価) | [5 empty] | 第0125号施工単価表
実線･ゼブラ 45cm 塗布厚1.5mm（標準） |  | ｍ | 15
区画線工〔溶融式・手動〕(市場単価) | [5 empty] | 第0126号施工単価表
矢印･記号･文字 15cm換算 塗布厚1.5mm（標準） |  | ｍ | 3
合 計 |  | 式 | 1
SJ0240 | 区画線復旧工 |  |  |  |  | 第 | 0076 | 号単価表
[6 empty] | 1 |  |  | 式 | 当り
名 称 |  | 単位 | 数 量 | 単 価 | 金 額 | 摘 要
単位当り |  | 式 | 1 | 当り
SJ0200 | 試掘工 |  |  |  |  | 第 | 0077 | 号単価表
[6 empty] | 1 |  |  | 箇所 | 当り
名 称 |  | 単位 | 数 量 | 単 価 | 金 額 | 摘 要
舗装版切断（施工パッケージ） | [5 empty] | CB430510(0004)
ｱｽﾌｧﾙﾄ舗装版 15cm以下 |  | ｍ | 4
掘削（施工パッケージ） | [5 empty] | CB210100(0024)
機械（標準以外）
土砂 上記以外(小規模) |  | m3 | 0.45
掘削（施工パッケージ） | [5 empty] | CB210100(0025)
人力
土砂 現場制約あり |  | m3 | 0.5
埋戻し（施工パッケージ） | [5 empty] | CB210410(0026)
機械（小規模）
土砂 |  | m3 | 0.8
下層路盤（歩道部）（施工パッケージ） | [5 empty] | CB410031(0007)
125mmを超え175mm以下 再生クラッシャーラン RC-40 |  | m2 | 1
仮舗装工 | [5 empty] | 第0031号施工単価表
1.90t/m3 25mm以上35mm未満 |  | m2 | 1
舗装版破砕積込（小規模土工）（施工パッケージ） | [5 empty] | CB210720(0027)
|  | m2 | 1
合 計 |  | 箇所 | 1
SJ0200 | 試掘工 |  |  |  |  | 第 | 0077 | 号単価表
[6 empty] | 1 |  |  | 箇所 | 当り
名 称 |  | 単位 | 数 量 | 単 価 | 金 額 | 摘 要
単位当り |  | 箇所 | 1 | 当り
SJT017 | 観測井戸設置工(既M649-3-1) |  |  |  |  | 第 | 0078 | 号単価表
[6 empty] | 1 |  |  | 箇所 | 当り
名 称 |  | 単位 | 数 量 | 単 価 | 金 額 | 摘 要
土質ボーリング工 | [5 empty] | 第0131号施工単価表
φ 66mm（ﾉﾝｺｱﾎﾞｰﾘﾝｸﾞ） 礫混じり土砂 |  | ｍ | 7.7
土質ボーリング工 | [5 empty] | 第0132号施工単価表
φ 66mm（ﾉﾝｺｱﾎﾞｰﾘﾝｸﾞ） 粘土・シルト |  | ｍ | 1
観測井戸設置 | [5 empty] | 第0079号単価表
|  | ｍ | 8.7
合 計 |  | 箇所 | 1
単位当り |  | 箇所 | 1 | 当り
SJT021 | 観測井戸設置 |  |  |  |  | 第 | 0079 | 号単価表
[6 empty] | 10 |  |  | ｍ | 当り
名 称 |  | 単位 | 数 量 | 単 価 | 金 額 | 摘 要
普通作業員
人
配管工
人
硬質塩ビ管（ＶＵ）スリーブ無
φ40mm 長4.0ｍ |  | 本 | 2.58
砂
0.074mm以下通過百分率が0～10％ |  | m3 | 0.04
諸雑費類（端数処理有）
|  | 式 | 1
合 計 |  | ｍ | 10
単位当り |  | ｍ | 1 | 当り
SJT018 | 観測井戸設置工(M6568-6-1) |  |  |  |  | 第 | 0080 | 号単価表
[6 empty] | 1 |  |  | 箇所 | 当り
名 称 |  | 単位 | 数 量 | 単 価 | 金 額 | 摘 要
土質ボーリング工 | [5 empty] | 第0132号施工単価表
φ 66mm（ﾉﾝｺｱﾎﾞｰﾘﾝｸﾞ） 粘土・シルト |  | ｍ | 1.55
土質ボーリング工 | [5 empty] | 第0133号施工単価表
φ 66mm（ﾉﾝｺｱﾎﾞｰﾘﾝｸﾞ） 砂・砂質土 |  | ｍ | 6.168
観測井戸設置 | [5 empty] | 第0079号単価表
|  | ｍ | 7.718
合 計 |  | 箇所 | 1
単位当り |  | 箇所 | 1 | 当り
SJT019 | 観測井戸設置工(M6468-4-1) |  |  |  |  | 第 | 0081 | 号単価表
[6 empty] | 1 |  |  | 箇所 | 当り
名 称 |  | 単位 | 数 量 | 単 価 | 金 額 | 摘 要
土質ボーリング工 | [5 empty] | 第0132号施工単価表
φ 66mm（ﾉﾝｺｱﾎﾞｰﾘﾝｸﾞ） 粘土・シルト |  | ｍ | 1.55
土質ボーリング工 | [5 empty] | 第0133号施工単価表
φ 66mm（ﾉﾝｺｱﾎﾞｰﾘﾝｸﾞ） 砂・砂質土 |  | ｍ | 5.881
観測井戸設置 | [5 empty] | 第0079号単価表
|  | ｍ | 7.431
合 計 |  | 箇所 | 1
単位当り |  | 箇所 | 1 | 当り

## 運転単価表
| バックホウ運転費(賃料)【基準】 | [5 empty] | 第 | 0001 | 号 | 運転単価表
[9 empty] | 1.000 | 日 | 当り
名 称 |  | 単位 | 数 量 | 単 価 | 金 額 | 摘 要
特殊運転手
人
軽油
一般用 |  | ﾘｯﾄﾙ
バックホウ賃料
排ガス対策 |  | 供用日
諸雑費
|  | 式 | 1
合計 |  | 日 | 1
単位当り |  | 日 | 1 | 当り
| ダンプトラック運転費【基準】 | [5 empty] | 第 | 0002 | 号 | 運転単価表
[9 empty] | 1.000 | 日 | 当り
名 称 |  | 単位 | 数 量 | 単 価 | 金 額 | 摘 要
一般運転手
人
軽油
一般用 |  | ﾘｯﾄﾙ
ダンプトラック機械損料 | [5 empty] | 第0003号運転単価表
供用日
タイヤ損耗費
供用日
諸雑費
|  | 式 | 1
合計 |  | 日 | 1
単位当り |  | 日 | 1 | 当り
| ダンプトラック機械損料 | [5 empty] | 第 | 0003 | 号 | 運転単価表
[9 empty] | 1.000 | 供用日 | 当り
名 称 |  | 単位 | 数 量 | 単 価 | 金 額 | 摘 要
ダンプトラック機械損料[15欄]
供用日
合計 |  | 供用日 | 1
単位当り |  | 供用日 | 1 | 当り
| 汚泥吸排車機械運転費【基準】 | [5 empty] | 第 | 0004 | 号 | 運転単価表
[9 empty] | 1.000 | 日 | 当り
名 称 |  | 単位 | 数 量 | 単 価 | 金 額 | 摘 要
一般運転手
人
軽油
一般用 |  | ﾘｯﾄﾙ
汚泥吸排車 機械損料
供日
| 汚泥吸排車機械運転費【基準】 | [5 empty] | 第 | 0004 | 号 | 運転単価表
[9 empty] | 1.000 | 日 | 当り
名 称 |  | 単位 | 数 量 | 単 価 | 金 額 | 摘 要
諸雑費
|  | 式 | 1
合計 |  | 日 | 1
単位当り |  | 日 | 1 | 当り
| 圧入機械運転費【基準】 | [5 empty] | 第 | 0005 | 号 | 運転単価表
| φ2,500 | [7 empty] | 1.000 | 時間 | 当り
名 称 |  | 単位 | 数 量 | 単 価 | 金 額 | 摘 要
特殊運転手
人
軽油
一般用 |  | ﾘｯﾄﾙ
圧入機損料
φ2500用 |  | 時間
| 圧入機械運転費【基準】 | [5 empty] | 第 | 0005 | 号 | 運転単価表
| φ2,500 | [7 empty] | 1.000 | 時間 | 当り
名 称 |  | 単位 | 数 量 | 単 価 | 金 額 | 摘 要
諸雑費
|  | 式 | 1
合計 |  | 時間 | 1
単位当り |  | 時間 | 1 | 当り
| クラムシェル運転費【基準】 | [5 empty] | 第 | 0006 | 号 | 運転単価表
[9 empty] | 1.000 | 時間 | 当り
名 称 |  | 単位 | 数 量 | 単 価 | 金 額 | 摘 要
特殊運転手
人
軽油
一般用 |  | ﾘｯﾄﾙ
油圧クラムシェル機械損料
時間
| クラムシェル運転費【基準】 | [5 empty] | 第 | 0006 | 号 | 運転単価表
[9 empty] | 1.000 | 時間 | 当り
名 称 |  | 単位 | 数 量 | 単 価 | 金 額 | 摘 要
諸雑費
|  | 式 | 1
合計 |  | 時間 | 1
単位当り |  | 時間 | 1 | 当り
| ﾄﾗｯｸ(ｸﾚｰﾝ装置付)運転費 | [5 empty] | 第 | 0007 | 号 | 運転単価表
[9 empty] | 1.000 | 時間 | 当り
名 称 |  | 単位 | 数 量 | 単 価 | 金 額 | 摘 要
特殊運転手
人
軽油
一般用 |  | ﾘｯﾄﾙ
トラック機械損料
時間
| ﾄﾗｯｸ(ｸﾚｰﾝ装置付)運転費 | [5 empty] | 第 | 0007 | 号 | 運転単価表
[9 empty] | 1.000 | 時間 | 当り
名 称 |  | 単位 | 数 量 | 単 価 | 金 額 | 摘 要
諸雑費
|  | 式 | 1
合計 |  | 時間 | 1
単位当り |  | 時間 | 1 | 当り
| クレーン装置付トラック運転費【基準】 | [5 empty] | 第 | 0008 | 号 | 運転単価表
[9 empty] | 1.000 | 時間 | 当り
名 称 |  | 単位 | 数 量 | 単 価 | 金 額 | 摘 要
特殊運転手
人
軽油
一般用 |  | ﾘｯﾄﾙ
トラック機械損料
時間
| クレーン装置付トラック運転費【基準】 | [5 empty] | 第 | 0008 | 号 | 運転単価表
[9 empty] | 1.000 | 時間 | 当り
名 称 |  | 単位 | 数 量 | 単 価 | 金 額 | 摘 要
諸雑費
|  | 式 | 1
合計 |  | 時間 | 1
単位当り |  | 時間 | 1 | 当り
| バックホウ運転費 | [5 empty] | 第 | 0009 | 号 | 運転単価表
[9 empty] | 1.000 | 時間 | 当り
名 称 |  | 単位 | 数 量 | 単 価 | 金 額 | 摘 要
特殊運転手
人
軽油
一般用 |  | ﾘｯﾄﾙ
バックホウ機械損料 | [5 empty] | 第0010号運転単価表
時間
| バックホウ運転費 | [5 empty] | 第 | 0009 | 号 | 運転単価表
[9 empty] | 1.000 | 時間 | 当り
名 称 |  | 単位 | 数 量 | 単 価 | 金 額 | 摘 要
諸雑費
|  | 式 | 1
合計 |  | 時間 | 1
単位当り |  | 時間 | 1 | 当り
| バックホウ機械損料 | [5 empty] | 第 | 0010 | 号 | 運転単価表
[9 empty] | 1.000 | 時間 | 当り
名 称 |  | 単位 | 数 量 | 単 価 | 金 額 | 摘 要
バックホウ機械損料[13欄]
排出ガス対策型 |  | 時間
合計 |  | 時間 | 1
単位当り |  | 時間 | 1 | 当り
| ダンプトラック運転費【基準】 | [5 empty] | 第 | 0011 | 号 | 運転単価表
[9 empty] | 1.000 | 日 | 当り
名 称 |  | 単位 | 数 量 | 単 価 | 金 額 | 摘 要
一般運転手
人
軽油
一般用 |  | ﾘｯﾄﾙ
ダンプトラック機械損料 | [5 empty] | 第0012号運転単価表
供用日
タイヤ損耗費
供用日
諸雑費
|  | 式 | 1
合計 |  | 日 | 1
単位当り |  | 日 | 1 | 当り
| ダンプトラック機械損料 | [5 empty] | 第 | 0012 | 号 | 運転単価表
[9 empty] | 1.000 | 供用日 | 当り
名 称 |  | 単位 | 数 量 | 単 価 | 金 額 | 摘 要
ダンプトラック機械損料[15欄]
供用日
合計 |  | 供用日 | 1
単位当り |  | 供用日 | 1 | 当り
| 圧入機械運転費【基準】 | [5 empty] | 第 | 0013 | 号 | 運転単価表
| φ1,800 | [7 empty] | 1.000 | 時間 | 当り
名 称 |  | 単位 | 数 量 | 単 価 | 金 額 | 摘 要
特殊運転手
人
軽油
一般用 |  | ﾘｯﾄﾙ
圧入機損料
φ1800用 |  | 時間
| 圧入機械運転費【基準】 | [5 empty] | 第 | 0013 | 号 | 運転単価表
| φ1,800 | [7 empty] | 1.000 | 時間 | 当り
名 称 |  | 単位 | 数 量 | 単 価 | 金 額 | 摘 要
諸雑費
|  | 式 | 1
合計 |  | 時間 | 1
単位当り |  | 時間 | 1 | 当り
| クラムシェル運転費【基準】 | [5 empty] | 第 | 0014 | 号 | 運転単価表
[9 empty] | 1.000 | 時間 | 当り
名 称 |  | 単位 | 数 量 | 単 価 | 金 額 | 摘 要
特殊運転手
人
軽油
一般用 |  | ﾘｯﾄﾙ
油圧クラムシェル機械損料
時間
| クラムシェル運転費【基準】 | [5 empty] | 第 | 0014 | 号 | 運転単価表
[9 empty] | 1.000 | 時間 | 当り
名 称 |  | 単位 | 数 量 | 単 価 | 金 額 | 摘 要
諸雑費
|  | 式 | 1
合計 |  | 時間 | 1
単位当り |  | 時間 | 1 | 当り
| トラック運転費 | [5 empty] | 第 | 0015 | 号 | 運転単価表
[9 empty] | 1.000 | 時間 | 当り
名 称 |  | 単位 | 数 量 | 単 価 | 金 額 | 摘 要
特殊運転手
人
軽油
一般用 |  | ﾘｯﾄﾙ
トラック機械損料 | [5 empty] | 第0016号運転単価表
時間
| トラック運転費 | [5 empty] | 第 | 0015 | 号 | 運転単価表
[9 empty] | 1.000 | 時間 | 当り
名 称 |  | 単位 | 数 量 | 単 価 | 金 額 | 摘 要
諸雑費
|  | 式 | 1
合計 |  | 時間 | 1
単位当り |  | 時間 | 1 | 当り
| トラック機械損料 | [5 empty] | 第 | 0016 | 号 | 運転単価表
[9 empty] | 1.000 | 時間 | 当り
名 称 |  | 単位 | 数 量 | 単 価 | 金 額 | 摘 要
トラック機械損料[13欄]
時間
合計 |  | 時間 | 1
単位当り |  | 時間 | 1 | 当り
| トラック損料（注入時） | [5 empty] | 第 | 0017 | 号 | 運転単価表
[9 empty] | 1.000 | 日 | 当り
名 称 |  | 単位 | 数 量 | 単 価 | 金 額 | 摘 要
トラック機械損料
日
トラック機械損料
日
合計 |  | 日 | 1
単位当り |  | 日 | 1 | 当り
| 小型バックホウ運転費 | [5 empty] | 第 | 0018 | 号 | 運転単価表
[9 empty] | 1.000 | 日 | 当り
名 称 |  | 単位 | 数 量 | 単 価 | 金 額 | 摘 要
特殊運転手
人
軽油
一般用 |  | ﾘｯﾄﾙ
| 小型バックホウ運転費 | [5 empty] | 第 | 0018 | 号 | 運転単価表
[9 empty] | 1.000 | 日 | 当り
名 称 |  | 単位 | 数 量 | 単 価 | 金 額 | 摘 要
小型バックホウ機械損料
排出ガス対策型 |  | 供用日
諸雑費
|  | 式 | 1
合計 |  | 日 | 1
単位当り |  | 日 | 1 | 当り
| バックホウ運転費 | [5 empty] | 第 | 0019 | 号 | 運転単価表
[9 empty] | 1.000 | 時間 | 当り
名 称 |  | 単位 | 数 量 | 単 価 | 金 額 | 摘 要
特殊運転手
人
軽油
一般用 |  | ﾘｯﾄﾙ
| バックホウ運転費 | [5 empty] | 第 | 0019 | 号 | 運転単価表
[9 empty] | 1.000 | 時間 | 当り
名 称 |  | 単位 | 数 量 | 単 価 | 金 額 | 摘 要
バックホウ機械損料 | [5 empty] | 第0020号運転単価表
時間
諸雑費
|  | 式 | 1
合計 |  | 時間 | 1
単位当り |  | 時間 | 1 | 当り
| バックホウ機械損料 | [5 empty] | 第 | 0020 | 号 | 運転単価表
[9 empty] | 1.000 | 時間 | 当り
名 称 |  | 単位 | 数 量 | 単 価 | 金 額 | 摘 要
バックホウ機械損料[13欄]
排出ガス対策型 |  | 時間
合計 |  | 時間 | 1
| バックホウ機械損料 | [5 empty] | 第 | 0020 | 号 | 運転単価表
[9 empty] | 1.000 | 時間 | 当り
名 称 |  | 単位 | 数 量 | 単 価 | 金 額 | 摘 要
単位当り |  | 時間 | 1 | 当り
| ダンプトラック運転費【基準】 | [5 empty] | 第 | 0021 | 号 | 運転単価表
[9 empty] | 1.000 | 日 | 当り
名 称 |  | 単位 | 数 量 | 単 価 | 金 額 | 摘 要
一般運転手
人
軽油
一般用 |  | ﾘｯﾄﾙ
ダンプトラック機械損料 | [5 empty] | 第0022号運転単価表
供用日
タイヤ損耗費
供用日
諸雑費
|  | 式 | 1
| ダンプトラック運転費【基準】 | [5 empty] | 第 | 0021 | 号 | 運転単価表
[9 empty] | 1.000 | 日 | 当り
名 称 |  | 単位 | 数 量 | 単 価 | 金 額 | 摘 要
合計 |  | 日 | 1
単位当り |  | 日 | 1 | 当り
| ダンプトラック機械損料 | [5 empty] | 第 | 0022 | 号 | 運転単価表
[9 empty] | 1.000 | 供用日 | 当り
名 称 |  | 単位 | 数 量 | 単 価 | 金 額 | 摘 要
ダンプトラック機械損料[15欄]
供用日
合計 |  | 供用日 | 1
単位当り |  | 供用日 | 1 | 当り
| バックホウ運転費 | [5 empty] | 第 | 0023 | 号 | 運転単価表
[9 empty] | 1.000 | 時間 | 当り
名 称 |  | 単位 | 数 量 | 単 価 | 金 額 | 摘 要
特殊運転手
人
軽油
一般用 |  | ﾘｯﾄﾙ
バックホウ機械損料 | [5 empty] | 第0024号運転単価表
時間
諸雑費
|  | 式 | 1
合計 |  | 時間 | 1
単位当り |  | 時間 | 1 | 当り
| バックホウ機械損料 | [5 empty] | 第 | 0024 | 号 | 運転単価表
[9 empty] | 1.000 | 時間 | 当り
名 称 |  | 単位 | 数 量 | 単 価 | 金 額 | 摘 要
バックホウ機械損料[13欄]
排出ガス対策型 |  | 時間
合計 |  | 時間 | 1
単位当り |  | 時間 | 1 | 当り
| 工事用水中ポンプ 機械損料 | [5 empty] | 第 | 0025 | 号 | 運転単価表
[9 empty] | 1.000 | 日 | 当り
名 称 |  | 単位 | 数 量 | 単 価 | 金 額 | 摘 要
工事用水中ポンプ 機械損料
日
合計 |  | 日 | 1
単位当り |  | 日 | 1 | 当り