## 設計書（鏡）
平成 | 29 | 年度 |  | 検 | 第 | 号 | 工 事 設 計 書 |  |  |  | 四 日 市 市
施 設 名 |  |  | 茂福処理分区
施工地名 |  |  | 四日市市 垂坂町 地内 | [5 empty] | 審 査 | 平成 |  |  | 年 月 日
[9 empty] | 課長 | 課長補佐 |  |  |  | 係長
工 事 名 |  |  | 垂坂汚水管渠布設工事（その２）
工 事 費
[9 empty] | 設 計 | 平成 |  |  | 年 月 日
工 期 |  |  | 契約の日から平成30年3月9日まで | [5 empty] | 設計 |  |  | 検算
工 事 の 概 要 | [7 empty] | 起 工 理 由
施工延長 L=507.05m
φ250mm管推進工 L=231.20m
φ200mm管布設工 L=259.10m
φ200mm簡易推進工 L=3.90m
立坑工 N=2箇所
マンホール工 N=11箇所
汚水桝工 N=3箇所
舗装工 A=160㎡

## 設計内訳書
設 計 内 訳 表
費目 工種 種別 細別 |  |  |  | 単位 | 数 量 | 単 価 | 金 額 | 摘 要
本工事費
| 管路 |  |  | 式
1
|  | 管きょ工（開削）＜管径200㎜＞ |  | 式
1
第 0001 号 明細表
|  |  | 管路土工 | 式
1
第 0002 号 明細表
|  |  | 管路土留工 | 式
1
第 0003 号 明細表
|  |  | 管布設工 | 式
1
第 0004 号 明細表
|  |  | 開削水替工 | 式
1
|  | 管きょ工（小口径推進） |  | 式
1
第 0005 号 明細表
|  |  | 高耐荷力泥土圧推進工(2228-1～2 | 式
224-1)
1
第 0006 号 明細表
|  |  | 高耐荷力泥土圧推進工(2224-1～2 | 式
221-1)
1
|  | 管きょ工(簡易推進） |  | 式
1
第 0007 号 明細表
|  |  | 鋼製さや管ボーリング推進工 | 式
1
|  | マンホール工 |  | 式
1
第 0008 号 明細表
|  |  | 組立1号マンホール | 式
1
第 0009 号 明細表
|  |  | 組立楕円マンホール | 式
1
第 0010 号 明細表
|  |  | 小型マンホール工 | 式
1
第 0011 号 明細表
|  |  | 副管工 | 式
1
|  | 汚水桝工 |  | 式
1
第 0012 号 明細表
|  |  | 汚水桝土工 | 式
1
第 0013 号 明細表
|  |  | 桝設置工 | 式
1
|  | 立坑工 |  | 式
1
第 0014 号 明細表
|  |  | 鋼製ケーシング立坑 | 式
1
|  | 薬液注入工 |  | 式
1
第 0015 号 明細表
|  |  | M2221-1(片到達立坑) | 式
1
第 0016 号 明細表
|  |  | M2224-1(両発進立坑) | 式
1
第 0017 号 明細表
|  |  | 既設M2228-1(人孔到達) | 式
1
|  | 付帯工 |  | 式
1
第 0018 号 明細表
|  |  | 舗装工 | 式
1
| 全工種共通（仮設工） |  |  | 式
1
|  | 仮設工 |  | 式
1
第 0019 号 明細表
|  |  | 交通誘導警備員 | 式
1
直接工事費計 |  |  |  | 式
1
間接工事費
共通仮設費
第 9001 号 明細表
|  | 運搬費 |  | 式
1
第 9002 号 明細表
|  | 準備費 |  | 式
1
第 9003 号 明細表
|  | 事業損失防止施設費 |  | 式
1
第 9004 号 明細表
|  | 役務費 |  | 式
1
|  | 共通仮設費（率計上額） |  | 式
1
| 共通仮設費計 |  |  | 式
1
純工事費 |  |  |  | 式
1
| 現場管理費 |  |  | 式
1
工事原価 |  |  |  | 式
1
| 一般管理費等 |  |  | 式
1
第 9005 号 明細表
| スクラップ評価額 |  |  | 式
1
工事価格 |  |  |  | 式
1

## 明細表
第 | 0001 | 号 明細表 | 管路土工 | [5 empty] | 1 | 式
（上段 ：前 回 下段 ：今 回）
名称 規格 |  |  |  | 単 位 | 数 量 | 単 価 | 金 額 | 摘要
土工 | [7 empty] | 第0001号単価表
式
1
合 計
第 | 0002 | 号 明細表 | 管路土留工 | [5 empty] | 1 | 式
（上段 ：前 回 下段 ：今 回）
名称 規格 |  |  |  | 単 位 | 数 量 | 単 価 | 金 額 | 摘要
土留工 | [7 empty] | 第0002号単価表
式
1
軽量鋼矢板賃料
式
1
軽量金属支保材賃料
式
1
合 計
第 | 0003 | 号 明細表 | 管布設工 | [5 empty] | 1 | 式
（上段 ：前 回 下段 ：今 回）
名称 規格 |  |  |  | 単 位 | 数 量 | 単 価 | 金 額 | 摘要
硬質塩化ビニル管設置工 | [7 empty] | 第0018号施工単価表
ｍ
φ＝２００mm
259.1
砂基礎 | [7 empty] | 第0003号単価表
式
1
合 計
第 | 0004 | 号 明細表 | 開削水替工 | [5 empty] | 1 | 式
（上段 ：前 回 下段 ：今 回）
名称 規格 |  |  |  | 単 位 | 数 量 | 単 価 | 金 額 | 摘要
開削水替工 | [7 empty] | 第0004号単価表
式
1
合 計
第 | 0005 | 号 明細表 | 高耐荷力泥土圧推進工(2228-1～2224-1) | [5 empty] | 1 | 式
（上段 ：前 回 下段 ：今 回）
名称 規格 |  |  |  | 単 位 | 数 量 | 単 価 | 金 額 | 摘要
小口径泥土圧推進工 | [7 empty] | 第0005号単価表
ｍ
172.75
推進用鉄筋コンクリート管 | [7 empty] | 第0013号単価表
式
材料
1
発生土処理 | [7 empty] | 第0014号単価表
式
1
立坑内管布設工 | [7 empty] | 第0015号単価表
式
1
仮設備工 | [7 empty] | 第0016号単価表
式
1
推進用水替工 | [7 empty] | 第0024号単価表
式
1
合 計
第 | 0006 | 号 明細表 | 高耐荷力泥土圧推進工(2224-1～2221-1) | [5 empty] | 1 | 式
（上段 ：前 回 下段 ：今 回）
名称 規格 |  |  |  | 単 位 | 数 量 | 単 価 | 金 額 | 摘要
小口径泥土圧推進工 | [7 empty] | 第0026号単価表
ｍ
58.45
推進用鉄筋コンクリート管 | [7 empty] | 第0031号単価表
式
材料
1
発生土処理 | [7 empty] | 第0032号単価表
式
1
立坑内管布設工 | [7 empty] | 第0033号単価表
式
1
仮設備工 | [7 empty] | 第0034号単価表
式
1
推進用水替工 | [7 empty] | 第0024号単価表
式
1
合 計
第 | 0007 | 号 明細表 | 鋼製さや管ボーリング推進工 | [5 empty] | 1 | 式
（上段 ：前 回 下段 ：今 回）
名称 規格 |  |  |  | 単 位 | 数 量 | 単 価 | 金 額 | 摘要
簡易推進工 | [7 empty] | 第0036号単価表
箇所
1
管路挿入設置工 | [7 empty] | 第0047号単価表
箇所
1
合 計
第 | 0008 | 号 明細表 | 組立1号マンホール | [5 empty] | 1 | 式
（上段 ：前 回 下段 ：今 回）
名称 規格 |  |  |  | 単 位 | 数 量 | 単 価 | 金 額 | 摘要
1号マンホール材料費 | [7 empty] | 第0051号単価表
式
1
底部工(組立式)（四日市市） | [7 empty] | 第0032号施工単価表
箇所
１号人孔 BB18-8-40
8
組立マンホール設置工（市場単価） | [7 empty] | 第0034号施工単価表
箇所
１号 3m以下
5
組立マンホール設置工（市場単価） | [7 empty] | 第0035号施工単価表
箇所
１号 3m超～4m以下
3
１号マンホール
箇所
可とう継手用削孔（ＨＰφ250用）
1
１号マンホール
箇所
可とう継手用削孔（塩ビφ200用）
7
１号マンホール
箇所
削孔 φ200
2
１号マンホール
箇所
削孔 φ150
2
２号マンホール
箇所
可とう継手用削孔（ＨＰφ250用）
1
第 | 0008 | 号 明細表 | 組立1号マンホール | [5 empty] | 1 | 式
（上段 ：前 回 下段 ：今 回）
名称 規格 |  |  |  | 単 位 | 数 量 | 単 価 | 金 額 | 摘要
合 計
第 | 0009 | 号 明細表 | 組立楕円マンホール | [5 empty] | 1 | 式
（上段 ：前 回 下段 ：今 回）
名称 規格 |  |  |  | 単 位 | 数 量 | 単 価 | 金 額 | 摘要
楕円マンホール材料費 | [7 empty] | 第0052号単価表
式
1
底部工(組立式)（四日市市） | [7 empty] | 第0036号施工単価表
箇所
楕円人孔 BB18-8-40
1
組立マンホール設置工（市場単価） | [7 empty] | 第0037号施工単価表
箇所
０号または楕円 2m超～3m以下
1
楕円マンホール
箇所
削孔 φ200
1
楕円マンホール
箇所
削孔 φ150
1
合 計
第 | 0010 | 号 明細表 | 小型マンホール工 | [5 empty] | 1 | 式
（上段 ：前 回 下段 ：今 回）
名称 規格 |  |  |  | 単 位 | 数 量 | 単 価 | 金 額 | 摘要
小型マンホール工（塩化ビニル製） | [7 empty] | 第0038号施工単価表
箇所
起点および中間形式 深さ3.5m以下 本管径1
50mm及び200mm T-14 |  |  |  |  | 2
合 計
第 | 0011 | 号 明細表 | 副管工 | [5 empty] | 1 | 式
（上段 ：前 回 下段 ：今 回）
名称 規格 |  |  |  | 単 位 | 数 量 | 単 価 | 金 額 | 摘要
副管工（Ａタイプ） | [7 empty] | 第0040号施工単価表
箇所
本管径200mm－副管径150mm A-1
2
副管工（Ａタイプ） | [7 empty] | 第0042号施工単価表
箇所
本管径200mm－副管径150mm A-3
1
副管工（Ｅタイプ） | [7 empty] | 第0044号施工単価表
箇所
本管径200mm－副管径150mm E-3 １号
1
飛散防止板設置工 | [7 empty] | 第0053号単価表
箇所
1
合 計
第 | 0012 | 号 明細表 | 汚水桝土工 | [5 empty] | 1 | 式
（上段 ：前 回 下段 ：今 回）
名称 規格 |  |  |  | 単 位 | 数 量 | 単 価 | 金 額 | 摘要
汚水桝土工(塩化ビニル製) | [7 empty] | 第0047号施工単価表
箇所
φ150mm 横断タイプ２
3
合 計
第 | 0013 | 号 明細表 | 桝設置工 | [5 empty] | 1 | 式
（上段 ：前 回 下段 ：今 回）
名称 規格 |  |  |  | 単 位 | 数 量 | 単 価 | 金 額 | 摘要
取付管布設および支管取付(市場単価) | [7 empty] | 第0048号施工単価表
箇所
3
ます蓋設置工(鋳鉄製防護蓋) | [7 empty] | 第0049号施工単価表
箇所
鋳鉄製(T-14)
3
ます設置工（塩化ﾋﾞﾆﾙ製）（市場単価） | [7 empty] | 第0050号施工単価表
箇所
ます径 200mm
3
合 計
第 | 0014 | 号 明細表 | 鋼製ケーシング立坑 | [5 empty] | 1 | 式
（上段 ：前 回 下段 ：今 回）
名称 規格 |  |  |  | 単 位 | 数 量 | 単 価 | 金 額 | 摘要
M2221-1 片到達立坑 | [7 empty] | 第0054号単価表
式
1
M2224-1 両発進立坑 | [7 empty] | 第0055号単価表
式
1
合 計
第 | 0015 | 号 明細表 | M2221-1(片到達立坑) | [5 empty] | 1 | 式
（上段 ：前 回 下段 ：今 回）
名称 規格 |  |  |  | 単 位 | 数 量 | 単 価 | 金 額 | 摘要
M2221-1（到達立坑）坑口 下流側 | [7 empty] | 第0056号単価表
式
1
合 計
第 | 0016 | 号 明細表 | M2224-1(両発進立坑) | [5 empty] | 1 | 式
（上段 ：前 回 下段 ：今 回）
名称 規格 |  |  |  | 単 位 | 数 量 | 単 価 | 金 額 | 摘要
M2224-1（両発進立坑）坑口 上流側 | [7 empty] | 第0057号単価表
式
1
M2224-1（両発進立坑）坑口 下流側 | [7 empty] | 第0058号単価表
式
1
合 計
第 | 0017 | 号 明細表 | 既設M2228-1(人孔到達) | [5 empty] | 1 | 式
（上段 ：前 回 下段 ：今 回）
名称 規格 |  |  |  | 単 位 | 数 量 | 単 価 | 金 額 | 摘要
M2228-1（人孔到達）坑口 上流側 | [7 empty] | 第0059号単価表
式
1
合 計
第 | 0018 | 号 明細表 | 舗装工 | [5 empty] | 1 | 式
（上段 ：前 回 下段 ：今 回）
名称 規格 |  |  |  | 単 位 | 数 量 | 単 価 | 金 額 | 摘要
舗装撤去工 | [7 empty] | 第0060号単価表
式
産業廃棄物（As殻） V=26m3
1
舗装復旧工 | [7 empty] | 第0061号単価表
式
A=160㎡
1
区画線工 | [7 empty] | 第0062号単価表
式
1
合 計
第 | 0019 | 号 明細表 | 交通誘導警備員 | [5 empty] | 1 | 式
（上段 ：前 回 下段 ：今 回）
名称 規格 |  |  |  | 単 位 | 数 量 | 単 価 | 金 額 | 摘要
交通誘導警備員費 | [7 empty] | 第0098号施工単価表
式
昼間勤務 実働9時間（交替要員有り）
1
合 計
第 | 9001 | 号 明細表 | 運搬費 | [5 empty] | 1 | 式
（上段 ：前 回 下段 ：今 回）
名称 規格 |  |  |  | 単 位 | 数 量 | 単 価 | 金 額 | 摘要
仮設材等運搬費 （往復） | [7 empty] | 第0099号施工単価表
式
1
仮設材等積込み取卸し | [7 empty] | 第0100号施工単価表
式
1
合 計
第 | 9002 | 号 明細表 | 準備費 | [5 empty] | 1 | 式
（上段 ：前 回 下段 ：今 回）
名称 規格 |  |  |  | 単 位 | 数 量 | 単 価 | 金 額 | 摘要
汚水桝設置申請書回収費 | [7 empty] | 第0101号施工単価表
式
1
合 計
第 | 9003 | 号 明細表 | 事業損失防止施設費 | [5 empty] | 1 | 式
（上段 ：前 回 下段 ：今 回）
名称 規格 |  |  |  | 単 位 | 数 量 | 単 価 | 金 額 | 摘要
観測井戸設置工 | [7 empty] | 第0063号単価表
式
M2221-1
1
観測井戸設置工 | [7 empty] | 第0066号単価表
式
M2224-1
1
観測井戸設置工 | [7 empty] | 第0067号単価表
式
M2228-1
1
試掘工 | [7 empty] | 第0068号単価表
箇所
2
合 計
第 | 9004 | 号 明細表 | 役務費 | [5 empty] | 1 | 式
（上段 ：前 回 下段 ：今 回）
名称 規格 |  |  |  | 単 位 | 数 量 | 単 価 | 金 額 | 摘要
借地料 | [7 empty] | 第0103号施工単価表
式
1
合 計
第 | 9005 | 号 明細表 | スクラップ評価額 | [5 empty] | 1 | 式
（上段 ：前 回 下段 ：今 回）
名称 規格 |  |  |  | 単 位 | 数 量 | 単 価 | 金 額 | 摘要
ケーシングスクラップ費（H1）
t
2.28
ケーシングスクラップ費(H2)
t
0.08
合 計

## 施工単価表
| 機械掘削工（バックホウ） | [5 empty] | 第 | 0001 | 号 | 施工単価表
[9 empty] | 100.000 | m3 | 当り
名 称 |  | 単位 | 数 量 | 単 価 | 金 額 | 摘 要
土木一般世話役
人
普通作業員
人
バックホウ運転費 | [5 empty] | 第0001号運転単価表
時間
諸雑費
|  | 式 | 1
合計 |  | m3 | 100
単位当り |  | m3 | 1 | 当り
| 機械投入埋戻工（バックホウ埋戻） | [5 empty] | 第 | 0002 | 号 | 施工単価表
[9 empty] | 100.000 | m3 | 当り
名 称 |  | 単位 | 数 量 | 単 価 | 金 額 | 摘 要
土木一般世話役
人
普通作業員
人
バックホウ運転費 | [5 empty] | 第0001号運転単価表
時間
タンパ締固め(施工ﾊﾟｯｹｰｼﾞ) | [5 empty] | CB210450(0001)
|  | m3 | 100
諸雑費
|  | 式 | 1
合計 |  | m3 | 100
単位当り |  | m3 | 1 | 当り
| 機械投入埋戻工 砕石埋戻（購入土）（バックホウ埋戻） | [5 empty] | 第 | 0003 | 号 | 施工単価表
[9 empty] | 100.000 | m3 | 当り
名 称 |  | 単位 | 数 量 | 単 価 | 金 額 | 摘 要
土木一般世話役
人
普通作業員
人
再生クラッシャーラン
ＲＣ－40 |  | m3 | 126
バックホウ運転費 | [5 empty] | 第0001号運転単価表
時間
タンパ締固め(施工ﾊﾟｯｹｰｼﾞ) | [5 empty] | CB210450(0001)
|  | m3 | 100
諸雑費
|  | 式 | 1
合計 |  | m3 | 100
| 機械投入埋戻工 砕石埋戻（購入土）（バックホウ埋戻） | [5 empty] | 第 | 0003 | 号 | 施工単価表
[9 empty] | 100.000 | m3 | 当り
名 称 |  | 単位 | 数 量 | 単 価 | 金 額 | 摘 要
単位当り |  | m3 | 1 | 当り
| 流用土仮置工 | [5 empty] | 第 | 0004 | 号 | 施工単価表
[9 empty] | 1.000 | m3 | 当り
名 称 |  | 単位 | 数 量 | 単 価 | 金 額 | 摘 要
発生土運搬工 | [5 empty] | 第0005号施工単価表
|  | m3 | 1
積込（ルーズ）(施工ﾊﾟｯｹｰｼﾞ) | [5 empty] | CB210020(0002)
土砂 |  | m3 | 1
土砂等運搬(施工ﾊﾟｯｹｰｼﾞ) | [5 empty] | 第0006号施工単価表
土砂(岩塊･玉石混り土含む) |  | m3 | 1
合計 |  | m3 | 1
単位当り |  | m3 | 1 | 当り
| 発生土運搬工 | [5 empty] | 第 | 0005 | 号 | 施工単価表
[9 empty] | 10.000 | m3 | 当り
名 称 |  | 単位 | 数 量 | 単 価 | 金 額 | 摘 要
ダンプトラック運転費【基準】 | [5 empty] | 第0003号運転単価表
日
合計 |  | m3 | 10
単位当り |  | m3 | 1 | 当り
| 土砂等運搬(施工ﾊﾟｯｹｰｼﾞ) | [5 empty] | 第 | 0006 | 号 | 施工単価表
| 土砂(岩塊･玉石混り土含む) | [7 empty] | 1.000 | m3 | 当り
名 称 |  | 単位 | 数 量 | 単 価 | 金 額 | 摘 要
土砂等運搬(施工ﾊﾟｯｹｰｼﾞ) | [5 empty] | CB210110(0003)
土砂(岩塊･玉石混り土含む) |  | m3 | 1
合計 |  | m3 | 1
単位当り |  | m3 | 1 | 当り
| 発生土運搬工 | [5 empty] | 第 | 0007 | 号 | 施工単価表
[9 empty] | 10.000 | m3 | 当り
名 称 |  | 単位 | 数 量 | 単 価 | 金 額 | 摘 要
ダンプトラック運転費【基準】 | [5 empty] | 第0003号運転単価表
日
合計 |  | m3 | 10
単位当り |  | m3 | 1 | 当り
| 軽量鋼矢板建込(両側)工 | [5 empty] | 第 | 0008 | 号 | 施工単価表
| 掘削深2.0m以下 333mm | [7 empty] | 133.200 | ｍ | 当り
名 称 |  | 単位 | 数 量 | 単 価 | 金 額 | 摘 要
土木一般世話役
人
特殊作業員
人
普通作業員
人
| 軽量鋼矢板建込(両側)工 | [5 empty] | 第 | 0008 | 号 | 施工単価表
| 掘削深2.0m以下 333mm | [7 empty] | 133.200 | ｍ | 当り
名 称 |  | 単位 | 数 量 | 単 価 | 金 額 | 摘 要
バックホウ運転費 | [5 empty] | 第0001号運転単価表
時間
諸雑費
|  | 式 | 1
合計 |  | ｍ | 133.2
単位当り |  | ｍ | 1 | 当り
| 軽量鋼矢板引抜(両側)工 | [5 empty] | 第 | 0009 | 号 | 施工単価表
| 掘削深2.0m以下 333mm | [7 empty] | 133.200 | ｍ | 当り
名 称 |  | 単位 | 数 量 | 単 価 | 金 額 | 摘 要
土木一般世話役
人
特殊作業員
人
| 軽量鋼矢板引抜(両側)工 | [5 empty] | 第 | 0009 | 号 | 施工単価表
| 掘削深2.0m以下 333mm | [7 empty] | 133.200 | ｍ | 当り
名 称 |  | 単位 | 数 量 | 単 価 | 金 額 | 摘 要
普通作業員
人
トラッククレーン賃料
日
諸雑費
|  | 式 | 1
合計 |  | ｍ | 133.2
単位当り |  | ｍ | 1 | 当り
| 軽量鋼矢板建込(両側)工 | [5 empty] | 第 | 0010 | 号 | 施工単価表
| 掘削深3.0m以下 333mm | [7 empty] | 133.200 | ｍ | 当り
名 称 |  | 単位 | 数 量 | 単 価 | 金 額 | 摘 要
土木一般世話役
人
| 軽量鋼矢板建込(両側)工 | [5 empty] | 第 | 0010 | 号 | 施工単価表
| 掘削深3.0m以下 333mm | [7 empty] | 133.200 | ｍ | 当り
名 称 |  | 単位 | 数 量 | 単 価 | 金 額 | 摘 要
特殊作業員
人
普通作業員
人
バックホウ運転費 | [5 empty] | 第0001号運転単価表
時間
諸雑費
|  | 式 | 1
合計 |  | ｍ | 133.2
単位当り |  | ｍ | 1 | 当り
| 軽量鋼矢板引抜(両側)工 | [5 empty] | 第 | 0011 | 号 | 施工単価表
| 掘削深3.0m以下 333mm | [7 empty] | 133.200 | ｍ | 当り
名 称 |  | 単位 | 数 量 | 単 価 | 金 額 | 摘 要
土木一般世話役
人
特殊作業員
人
普通作業員
人
トラッククレーン賃料
日
諸雑費
|  | 式 | 1
合計 |  | ｍ | 133.2
単位当り |  | ｍ | 1 | 当り
| 軽量鋼矢板建込(両側)工 | [5 empty] | 第 | 0012 | 号 | 施工単価表
| 掘削深3.5m以下 333mm | [7 empty] | 133.200 | ｍ | 当り
名 称 |  | 単位 | 数 量 | 単 価 | 金 額 | 摘 要
土木一般世話役
人
特殊作業員
人
普通作業員
人
バックホウ運転費 | [5 empty] | 第0001号運転単価表
時間
諸雑費
|  | 式 | 1
合計 |  | ｍ | 133.2
単位当り |  | ｍ | 1 | 当り
| 軽量鋼矢板引抜(両側)工 | [5 empty] | 第 | 0013 | 号 | 施工単価表
| 掘削深3.5m以下 333mm | [7 empty] | 133.200 | ｍ | 当り
名 称 |  | 単位 | 数 量 | 単 価 | 金 額 | 摘 要
土木一般世話役
人
特殊作業員
人
普通作業員
人
トラッククレーン賃料
日
諸雑費
|  | 式 | 1
合計 |  | ｍ | 133.2
単位当り |  | ｍ | 1 | 当り
| 土留支保工（軽量金属支保工）設置工 | [5 empty] | 第 | 0014 | 号 | 施工単価表
| １段 | [7 empty] | 100.000 | ｍ | 当り
名 称 |  | 単位 | 数 量 | 単 価 | 金 額 | 摘 要
土木一般世話役
人
特殊作業員
人
普通作業員
人
諸雑費
|  | 式 | 1
合計 |  | ｍ | 100
単位当り |  | ｍ | 1 | 当り
| 土留支保工（軽量金属支保工）撤去工 | [5 empty] | 第 | 0015 | 号 | 施工単価表
| １段 | [7 empty] | 100.000 | ｍ | 当り
名 称 |  | 単位 | 数 量 | 単 価 | 金 額 | 摘 要
土木一般世話役
人
特殊作業員
人
普通作業員
人
諸雑費
|  | 式 | 1
合計 |  | ｍ | 100
単位当り |  | ｍ | 1 | 当り
| 土留支保工（軽量金属支保工）設置工 | [5 empty] | 第 | 0016 | 号 | 施工単価表
| ２段 | [7 empty] | 100.000 | ｍ | 当り
名 称 |  | 単位 | 数 量 | 単 価 | 金 額 | 摘 要
土木一般世話役
人
特殊作業員
人
普通作業員
人
諸雑費
|  | 式 | 1
合計 |  | ｍ | 100
単位当り |  | ｍ | 1 | 当り
| 土留支保工（軽量金属支保工）撤去工 | [5 empty] | 第 | 0017 | 号 | 施工単価表
| ２段 | [7 empty] | 100.000 | ｍ | 当り
名 称 |  | 単位 | 数 量 | 単 価 | 金 額 | 摘 要
土木一般世話役
人
特殊作業員
人
普通作業員
人
諸雑費
|  | 式 | 1
合計 |  | ｍ | 100
単位当り |  | ｍ | 1 | 当り
| 硬質塩化ビニル管設置工 | [5 empty] | 第 | 0018 | 号 | 施工単価表
| φ＝２００mm | [7 empty] | 1.000 | ｍ | 当り
名 称 |  | 単位 | 数 量 | 単 価 | 金 額 | 摘 要
硬質塩化ビニル管設置工
呼び径 200mm |  | ｍ | 1
合計 |  | ｍ | 1
単位当り |  | ｍ | 1 | 当り
| 砂基礎（市場単価） | [5 empty] | 第 | 0019 | 号 | 施工単価表
| 機械施工 リサイクル砂 | [7 empty] | 1.000 | m3 | 当り
名 称 |  | 単位 | 数 量 | 単 価 | 金 額 | 摘 要
砂基礎工
機械施工 |  | m3 | 1
リサイクル砂
|  | m3 | 1.26
合計 |  | m3 | 1
| 砂基礎（市場単価） | [5 empty] | 第 | 0019 | 号 | 施工単価表
| 機械施工 リサイクル砂 | [7 empty] | 1.000 | m3 | 当り
名 称 |  | 単位 | 数 量 | 単 価 | 金 額 | 摘 要
単位当り |  | m3 | 1 | 当り
| ポンプ運転工 | [5 empty] | 第 | 0020 | 号 | 施工単価表
[9 empty] | 1.000 | 日 | 当り
名 称 |  | 単位 | 数 量 | 単 価 | 金 額 | 摘 要
特殊作業員
人
普通作業員
人
工事用水中ポンプ 機械損料 | [5 empty] | 第0005号運転単価表
日
発動発電機機械損料
日
諸雑費
|  | 式 | 1
| ポンプ運転工 | [5 empty] | 第 | 0020 | 号 | 施工単価表
[9 empty] | 1.000 | 日 | 当り
名 称 |  | 単位 | 数 量 | 単 価 | 金 額 | 摘 要
合計 |  | 日 | 1
単位当り |  | 日 | 1 | 当り
| 据付・撤去工 | [5 empty] | 第 | 0021 | 号 | 施工単価表
[9 empty] | 1.000 | 現場 | 当り
名 称 |  | 単位 | 数 量 | 単 価 | 金 額 | 摘 要
普通作業員
人
合計 |  | 現場 | 1
単位当り |  | 現場 | 1 | 当り
| 汚泥吸排車運搬工 | [5 empty] | 第 | 0022 | 号 | 施工単価表
[9 empty] | 100.000 | m3 | 当り
名 称 |  | 単位 | 数 量 | 単 価 | 金 額 | 摘 要
汚泥吸排車機械運転費【基準】 | [5 empty] | 第0008号運転単価表
日
諸雑費
|  | 式 | 1
合計 |  | m3 | 100
単位当り |  | m3 | 1 | 当り
| 鉄筋ｺﾝｸﾘｰﾄ管布設工 | [5 empty] | 第 | 0023 | 号 | 施工単価表
| 呼び径φ=250mm | [7 empty] | 10.000 | ｍ | 当り
名 称 |  | 単位 | 数 量 | 単 価 | 金 額 | 摘 要
土木一般世話役
人
特殊作業員
人
| 鉄筋ｺﾝｸﾘｰﾄ管布設工 | [5 empty] | 第 | 0023 | 号 | 施工単価表
| 呼び径φ=250mm | [7 empty] | 10.000 | ｍ | 当り
名 称 |  | 単位 | 数 量 | 単 価 | 金 額 | 摘 要
普通作業員
人
バックホウ運転費(賃料)【基準】 | [5 empty] | 第0009号運転単価表
日
諸雑費
|  | 式 | 1
合計 |  | ｍ | 10
単位当り |  | ｍ | 1 | 当り
| 坑口工(小口径泥土圧) | [5 empty] | 第 | 0024 | 号 | 施工単価表
| 250mm | [7 empty] | 1.000 | 箇所 | 当り
名 称 |  | 単位 | 数 量 | 単 価 | 金 額 | 摘 要
普通作業員
人
| 坑口工(小口径泥土圧) | [5 empty] | 第 | 0024 | 号 | 施工単価表
| 250mm | [7 empty] | 1.000 | 箇所 | 当り
名 称 |  | 単位 | 数 量 | 単 価 | 金 額 | 摘 要
止水器
|  | 組 | 1
鋼材溶接工 | [5 empty] | 第0025号施工単価表
|  | ｍ | 2.4
鋼材切断工 | [5 empty] | 第0026号施工単価表
|  | ｍ | 4.8
トラッククレーン賃料
日
諸雑費
|  | 式 | 1
合計 |  | 箇所 | 1
単位当り |  | 箇所 | 1 | 当り
| 鋼材溶接工 | [5 empty] | 第 | 0025 | 号 | 施工単価表
[9 empty] | 1.000 | ｍ | 当り
名 称 |  | 単位 | 数 量 | 単 価 | 金 額 | 摘 要
土木一般世話役
人
溶接工
人
普通作業員
人
電力量料金
ｋＷｈ
溶接棒
|  | ｋg | 0.4
電気溶接機 機械損料
日
諸雑費
|  | 式 | 1
| 鋼材溶接工 | [5 empty] | 第 | 0025 | 号 | 施工単価表
[9 empty] | 1.000 | ｍ | 当り
名 称 |  | 単位 | 数 量 | 単 価 | 金 額 | 摘 要
合計 |  | ｍ | 1
単位当り |  | ｍ | 1 | 当り
| 鋼材切断工 | [5 empty] | 第 | 0026 | 号 | 施工単価表
[9 empty] | 1.000 | ｍ | 当り
名 称 |  | 単位 | 数 量 | 単 価 | 金 額 | 摘 要
土木一般世話役
人
溶接工
人
普通作業員
人
酸素
ボンベ入り |  | m3 | 0.163
| 鋼材切断工 | [5 empty] | 第 | 0026 | 号 | 施工単価表
[9 empty] | 1.000 | ｍ | 当り
名 称 |  | 単位 | 数 量 | 単 価 | 金 額 | 摘 要
アセチレンガス
ボンベ入り |  | ｋg | 0.028
諸雑費
|  | 式 | 1
合計 |  | ｍ | 1
単位当り |  | ｍ | 1 | 当り
| 鏡切り工(小口径泥土圧) | [5 empty] | 第 | 0027 | 号 | 施工単価表
| 250mm | [7 empty] | 1.000 | 箇所 | 当り
名 称 |  | 単位 | 数 量 | 単 価 | 金 額 | 摘 要
鏡切り工 | [5 empty] | 第0028号施工単価表
小型立坑(鋼製ｹｰｼﾝｸﾞ) |  | ｍ | 2.4
諸雑費
|  | 式 | 1
| 鏡切り工(小口径泥土圧) | [5 empty] | 第 | 0027 | 号 | 施工単価表
| 250mm | [7 empty] | 1.000 | 箇所 | 当り
名 称 |  | 単位 | 数 量 | 単 価 | 金 額 | 摘 要
合計 |  | 箇所 | 1
単位当り |  | 箇所 | 1 | 当り
| 鏡切り工 | [5 empty] | 第 | 0028 | 号 | 施工単価表
| 小型立坑(鋼製ｹｰｼﾝｸﾞ) | [7 empty] | 1.000 | ｍ | 当り
名 称 |  | 単位 | 数 量 | 単 価 | 金 額 | 摘 要
土木一般世話役
人
溶接工
人
普通作業員
人
諸雑費
|  | 式 | 1
| 鏡切り工 | [5 empty] | 第 | 0028 | 号 | 施工単価表
| 小型立坑(鋼製ｹｰｼﾝｸﾞ) | [7 empty] | 1.000 | ｍ | 当り
名 称 |  | 単位 | 数 量 | 単 価 | 金 額 | 摘 要
合計 |  | ｍ | 1
単位当り |  | ｍ | 1 | 当り
| 立坑内鋼材設置･撤去工 | [5 empty] | 第 | 0029 | 号 | 施工単価表
[9 empty] | 10.000 | ｔ | 当り
名 称 |  | 単位 | 数 量 | 単 価 | 金 額 | 摘 要
土木一般世話役
人
特殊作業員
人
溶接工
人
普通作業員
人
| 立坑内鋼材設置･撤去工 | [5 empty] | 第 | 0029 | 号 | 施工単価表
[9 empty] | 10.000 | ｔ | 当り
名 称 |  | 単位 | 数 量 | 単 価 | 金 額 | 摘 要
ラフテレーンクレーン賃料
排出ガス対策型 |  | 日
諸雑費
|  | 式 | 1
合計 |  | ｔ | 10
単位当り |  | ｔ | 1 | 当り
| ポンプ運転工 | [5 empty] | 第 | 0030 | 号 | 施工単価表
[9 empty] | 1.000 | 日 | 当り
名 称 |  | 単位 | 数 量 | 単 価 | 金 額 | 摘 要
特殊作業員
人
軽油
一般用 |  | ﾘｯﾄﾙ
| ポンプ運転工 | [5 empty] | 第 | 0030 | 号 | 施工単価表
[9 empty] | 1.000 | 日 | 当り
名 称 |  | 単位 | 数 量 | 単 価 | 金 額 | 摘 要
工事用水中ポンプ
日
発動発電機賃料
排出ガス対策型 |  | 日
諸雑費
|  | 式 | 1
合計 |  | 日 | 1
単位当り |  | 日 | 1 | 当り
| 鏡切り工 | [5 empty] | 第 | 0031 | 号 | 施工単価表
| 鋼矢板(Ⅱ型) | [7 empty] | 1.000 | ｍ | 当り
名 称 |  | 単位 | 数 量 | 単 価 | 金 額 | 摘 要
土木一般世話役
人
| 鏡切り工 | [5 empty] | 第 | 0031 | 号 | 施工単価表
| 鋼矢板(Ⅱ型) | [7 empty] | 1.000 | ｍ | 当り
名 称 |  | 単位 | 数 量 | 単 価 | 金 額 | 摘 要
溶接工
人
普通作業員
人
諸雑費
|  | 式 | 1
合計 |  | ｍ | 1
単位当り |  | ｍ | 1 | 当り
| 底部工(組立式)（四日市市） | [5 empty] | 第 | 0032 | 号 | 施工単価表
| １号人孔 BB18-8-40 | [7 empty] | 1.000 | 箇所 | 当り
名 称 |  | 単位 | 数 量 | 単 価 | 金 額 | 摘 要
再生クラッシャーラン
ＲＣ－40 |  | m3 | 0.27
| 底部工(組立式)（四日市市） | [5 empty] | 第 | 0032 | 号 | 施工単価表
| １号人孔 BB18-8-40 | [7 empty] | 1.000 | 箇所 | 当り
名 称 |  | 単位 | 数 量 | 単 価 | 金 額 | 摘 要
コンクリート(施工ﾊﾟｯｹｰｼﾞ) | [5 empty] | CB240010(0004)
小型構造物 18-8-40(高炉) W/C=60%以下 小型車割増無し |  | m3 | 0.17
ﾓﾙﾀﾙ上塗工(ﾏﾝﾎｰﾙ用) | [5 empty] | 第0033号施工単価表
配合1:2 |  | m2 | 0.74
合計 |  | 箇所 | 1
単位当り |  | 箇所 | 1 | 当り
| ﾓﾙﾀﾙ上塗工(ﾏﾝﾎｰﾙ用) | [5 empty] | 第 | 0033 | 号 | 施工単価表
| 配合1:2 | [7 empty] | 1.000 | m2 | 当り
名 称 |  | 単位 | 数 量 | 単 価 | 金 額 | 摘 要
モルタル練(施工ﾊﾟｯｹｰｼﾞ) | [5 empty] | CB240060(0005)
高炉 1:2 |  | m3 | 0.02
左官
人
| ﾓﾙﾀﾙ上塗工(ﾏﾝﾎｰﾙ用) | [5 empty] | 第 | 0033 | 号 | 施工単価表
| 配合1:2 | [7 empty] | 1.000 | m2 | 当り
名 称 |  | 単位 | 数 量 | 単 価 | 金 額 | 摘 要
普通作業員
人
諸雑費
|  | 式 | 1
合計 |  | m2 | 1
単位当り |  | m2 | 1 | 当り
| 組立マンホール設置工（市場単価） | [5 empty] | 第 | 0034 | 号 | 施工単価表
| １号 3m以下 | [7 empty] | 1.000 | 箇所 | 当り
名 称 |  | 単位 | 数 量 | 単 価 | 金 額 | 摘 要
組立マンホール設置工
1号 3m以下 |  | 箇所 | 1
合計 |  | 箇所 | 1
| 組立マンホール設置工（市場単価） | [5 empty] | 第 | 0034 | 号 | 施工単価表
| １号 3m以下 | [7 empty] | 1.000 | 箇所 | 当り
名 称 |  | 単位 | 数 量 | 単 価 | 金 額 | 摘 要
単位当り |  | 箇所 | 1 | 当り
| 組立マンホール設置工（市場単価） | [5 empty] | 第 | 0035 | 号 | 施工単価表
| １号 3m超～4m以下 | [7 empty] | 1.000 | 箇所 | 当り
名 称 |  | 単位 | 数 量 | 単 価 | 金 額 | 摘 要
組立マンホール設置工
1号 3m超～4m以下 |  | 箇所 | 1
合計 |  | 箇所 | 1
単位当り |  | 箇所 | 1 | 当り
| 底部工(組立式)（四日市市） | [5 empty] | 第 | 0036 | 号 | 施工単価表
| 楕円人孔 BB18-8-40 | [7 empty] | 1.000 | 箇所 | 当り
名 称 |  | 単位 | 数 量 | 単 価 | 金 額 | 摘 要
再生クラッシャーラン
ＲＣ－40 |  | m3 | 0.2
| 底部工(組立式)（四日市市） | [5 empty] | 第 | 0036 | 号 | 施工単価表
| 楕円人孔 BB18-8-40 | [7 empty] | 1.000 | 箇所 | 当り
名 称 |  | 単位 | 数 量 | 単 価 | 金 額 | 摘 要
コンクリート(施工ﾊﾟｯｹｰｼﾞ) | [5 empty] | CB240010(0004)
小型構造物 18-8-40(高炉) W/C=60%以下 小型車割増無し |  | m3 | 0.1
ﾓﾙﾀﾙ上塗工(ﾏﾝﾎｰﾙ用) | [5 empty] | 第0033号施工単価表
配合1:2 |  | m2 | 0.57
合計 |  | 箇所 | 1
単位当り |  | 箇所 | 1 | 当り
| 組立マンホール設置工（市場単価） | [5 empty] | 第 | 0037 | 号 | 施工単価表
| ０号または楕円 2m超～3m以下 | [7 empty] | 1.000 | 箇所 | 当り
名 称 |  | 単位 | 数 量 | 単 価 | 金 額 | 摘 要
組立マンホール設置工
0号または楕円 2m超～3m以下 |  | 箇所 | 1
合計 |  | 箇所 | 1
| 組立マンホール設置工（市場単価） | [5 empty] | 第 | 0037 | 号 | 施工単価表
| ０号または楕円 2m超～3m以下 | [7 empty] | 1.000 | 箇所 | 当り
名 称 |  | 単位 | 数 量 | 単 価 | 金 額 | 摘 要
単位当り |  | 箇所 | 1 | 当り
| 小型マンホール工（塩化ビニル製） | [5 empty] | 第 | 0038 | 号 | 施工単価表
| 起点および中間形式 深さ3.5m以下 本管径150mm及び200mm T-14 | [7 empty] | 1.000 | 箇所 | 当り
名 称 |  | 単位 | 数 量 | 単 価 | 金 額 | 摘 要
小型マンホール工（塩化ビニル製）（市場単価） | [5 empty] | 第0039号施工単価表
起点および中間形式 深さ3.5m以下 本管径150mm及び200mm |  | 箇所 | 1
塩ﾋﾞ製人孔用鉄蓋(四日市型)
φ300 T-14 |  | 個 | 1
塩ﾋﾞ製人孔用沈下防止板
φ300用 T-14 |  | 個 | 1
基礎砕石(施工ﾊﾟｯｹｰｼﾞ) | [5 empty] | CB221110(0006)
7.5cm超12.5cm以下 再生ｸﾗｯｼｬﾗﾝ 40～0 小型車割増無し |  | m2 | 0.18
鋳鉄製防護蓋設置費
|  | 箇所 | 1
| 小型マンホール工（塩化ビニル製） | [5 empty] | 第 | 0038 | 号 | 施工単価表
| 起点および中間形式 深さ3.5m以下 本管径150mm及び200mm T-14 | [7 empty] | 1.000 | 箇所 | 当り
名 称 |  | 単位 | 数 量 | 単 価 | 金 額 | 摘 要
合計 |  | 箇所 | 1
単位当り |  | 箇所 | 1 | 当り
| 小型マンホール工（塩化ビニル製）（市場単価） | [5 empty] | 第 | 0039 | 号 | 施工単価表
| 起点および中間形式 深さ3.5m以下 本管径150mm及び200mm | [7 empty] | 1.000 | 箇所 | 当り
名 称 |  | 単位 | 数 量 | 単 価 | 金 額 | 摘 要
小型マンホール工（塩化ビニル製）径300mm
深さ3.5m以下 本管径150mm及び200mm |  | 箇所 | 1
合計 |  | 箇所 | 1
単位当り |  | 箇所 | 1 | 当り
| 副管工（Ａタイプ） | [5 empty] | 第 | 0040 | 号 | 施工単価表
| 本管径200mm－副管径150mm A-1 | [7 empty] | 1.000 | 箇所 | 当り
名 称 |  | 単位 | 数 量 | 単 価 | 金 額 | 摘 要
塩ﾋﾞ管(副管用90度支管)
φ150 |  | 個 | 1
塩ﾋﾞ管(副管用接着受口ｶﾗｰ)
φ150 |  | 個 | 1
塩ﾋﾞ管(副管用90度曲管)
φ150 |  | 個 | 1
硬質塩ビ管（ＶＵ）スリーブ無
φ150mm 長4.0ｍ |  | 本 | 0.08
コンクリート(施工ﾊﾟｯｹｰｼﾞ) | [5 empty] | CB240010(0007)
小型構造物 18-8-25(高炉) W/C=60%以下 小型車割増無し |  | m3 | 0.085
型枠(施工ﾊﾟｯｹｰｼﾞ) | [5 empty] | CB240210(0008)
一般型枠 |  | m2 | 0.92
基礎砕石(施工ﾊﾟｯｹｰｼﾞ) | [5 empty] | CB221110(0009)
12.5cm超17.5cm以下 再生ｸﾗｯｼｬﾗﾝ 40～0 小型車割増無し |  | m2 | 0.1
| 副管工（Ａタイプ） | [5 empty] | 第 | 0040 | 号 | 施工単価表
| 本管径200mm－副管径150mm A-1 | [7 empty] | 1.000 | 箇所 | 当り
名 称 |  | 単位 | 数 量 | 単 価 | 金 額 | 摘 要
外副管取付工（管類無し） | [5 empty] | 第0041号施工単価表
硬質塩化ﾋﾞﾆﾙ管 |  | 箇所 | 1
合計 |  | 箇所 | 1
単位当り |  | 箇所 | 1 | 当り
| 外副管取付工（管類無し） | [5 empty] | 第 | 0041 | 号 | 施工単価表
| 硬質塩化ﾋﾞﾆﾙ管 | [7 empty] | 1.000 | 箇所 | 当り
名 称 |  | 単位 | 数 量 | 単 価 | 金 額 | 摘 要
土木一般世話役
人
特殊作業員
人
普通作業員
人
| 外副管取付工（管類無し） | [5 empty] | 第 | 0041 | 号 | 施工単価表
| 硬質塩化ﾋﾞﾆﾙ管 | [7 empty] | 1.000 | 箇所 | 当り
名 称 |  | 単位 | 数 量 | 単 価 | 金 額 | 摘 要
諸雑費
|  | 式 | 1
合計 |  | 箇所 | 1
単位当り |  | 箇所 | 1 | 当り
| 副管工（Ａタイプ） | [5 empty] | 第 | 0042 | 号 | 施工単価表
| 本管径200mm－副管径150mm A-3 | [7 empty] | 1.000 | 箇所 | 当り
名 称 |  | 単位 | 数 量 | 単 価 | 金 額 | 摘 要
塩ﾋﾞ管(副管用90度支管)
φ150 |  | 個 | 1
塩ﾋﾞ管(副管用接着受口ｶﾗｰ)
φ150 |  | 個 | 1
塩ﾋﾞ管(副管用90度曲管)
φ150 |  | 個 | 1
| 副管工（Ａタイプ） | [5 empty] | 第 | 0042 | 号 | 施工単価表
| 本管径200mm－副管径150mm A-3 | [7 empty] | 1.000 | 箇所 | 当り
名 称 |  | 単位 | 数 量 | 単 価 | 金 額 | 摘 要
硬質塩ビ管（ＶＵ）スリーブ無
φ150mm 長4.0ｍ |  | 本 | 0.31
コンクリート(施工ﾊﾟｯｹｰｼﾞ) | [5 empty] | CB240010(0007)
小型構造物 18-8-25(高炉) W/C=60%以下 小型車割増無し |  | m3 | 0.164
型枠(施工ﾊﾟｯｹｰｼﾞ) | [5 empty] | CB240210(0008)
一般型枠 |  | m2 | 1.82
基礎砕石(施工ﾊﾟｯｹｰｼﾞ) | [5 empty] | CB221110(0009)
12.5cm超17.5cm以下 再生ｸﾗｯｼｬﾗﾝ 40～0 小型車割増無し |  | m2 | 0.1
外副管取付工（管類無し） | [5 empty] | 第0043号施工単価表
硬質塩化ﾋﾞﾆﾙ管 |  | 箇所 | 1
合計 |  | 箇所 | 1
単位当り |  | 箇所 | 1 | 当り
| 外副管取付工（管類無し） | [5 empty] | 第 | 0043 | 号 | 施工単価表
| 硬質塩化ﾋﾞﾆﾙ管 | [7 empty] | 1.000 | 箇所 | 当り
名 称 |  | 単位 | 数 量 | 単 価 | 金 額 | 摘 要
土木一般世話役
人
特殊作業員
人
普通作業員
人
諸雑費
|  | 式 | 1
合計 |  | 箇所 | 1
単位当り |  | 箇所 | 1 | 当り
| 副管工（Ｅタイプ） | [5 empty] | 第 | 0044 | 号 | 施工単価表
| 本管径200mm－副管径150mm E-3 １号 | [7 empty] | 1.000 | 箇所 | 当り
名 称 |  | 単位 | 数 量 | 単 価 | 金 額 | 摘 要
塩ﾋﾞ管(内副管用ﾏﾝﾎｰﾙ継手貼付型)
1号 φ200×150 |  | 個 | 1
硬質塩ビ管（ＶＵ）スリーブ無
φ150mm 長4.0ｍ |  | 本 | 0.34
副管固定金具
φ150 |  | 組 | 2
内副管取付工（管類無し） | [5 empty] | 第0045号施工単価表
硬質塩化ﾋﾞﾆﾙ管 |  | 箇所 | 1
合計 |  | 箇所 | 1
単位当り |  | 箇所 | 1 | 当り
| 内副管取付工（管類無し） | [5 empty] | 第 | 0045 | 号 | 施工単価表
| 硬質塩化ﾋﾞﾆﾙ管 | [7 empty] | 1.000 | 箇所 | 当り
名 称 |  | 単位 | 数 量 | 単 価 | 金 額 | 摘 要
土木一般世話役
人
特殊作業員
人
普通作業員
人
諸雑費
|  | 式 | 1
合計 |  | 箇所 | 1
単位当り |  | 箇所 | 1 | 当り
| 内副管取付工（管類無し） | [5 empty] | 第 | 0046 | 号 | 施工単価表
| 硬質塩化ﾋﾞﾆﾙ管 | [7 empty] | 1.000 | 箇所 | 当り
名 称 |  | 単位 | 数 量 | 単 価 | 金 額 | 摘 要
土木一般世話役
人
特殊作業員
人
普通作業員
人
諸雑費
|  | 式 | 1
合計 |  | 箇所 | 1
単位当り |  | 箇所 | 1 | 当り
| 汚水桝土工(塩化ビニル製) | [5 empty] | 第 | 0047 | 号 | 施工単価表
| φ150mm 横断タイプ２ | [7 empty] | 1.000 | 箇所 | 当り
名 称 |  | 単位 | 数 量 | 単 価 | 金 額 | 摘 要
舗装版切断(施工ﾊﾟｯｹｰｼﾞ) | [5 empty] | CB430510(0010)
ｱｽﾌｧﾙﾄ舗装版 15cm以下 |  | ｍ | 3.2
機械掘削工（バックホウ） | [5 empty] | 第0001号施工単価表
|  | m3 | 1.1
機械投入埋戻工（バックホウ埋戻） | [5 empty] | 第0002号施工単価表
|  | m3 | 0.84
発生土運搬工 | [5 empty] | 第0007号施工単価表
|  | m3 | 0.17
合計 |  | 箇所 | 1
単位当り |  | 箇所 | 1 | 当り
| 取付管布設および支管取付(市場単価) | [5 empty] | 第 | 0048 | 号 | 施工単価表
[9 empty] | 1.000 | 箇所 | 当り
名 称 |  | 単位 | 数 量 | 単 価 | 金 額 | 摘 要
取付管布設および支管取付工
管径 150mm |  | 箇所 | 1
合計 |  | 箇所 | 1
単位当り |  | 箇所 | 1 | 当り
| ます蓋設置工(鋳鉄製防護蓋) | [5 empty] | 第 | 0049 | 号 | 施工単価表
| 鋳鉄製(T-14) | [7 empty] | 1.000 | 箇所 | 当り
名 称 |  | 単位 | 数 量 | 単 価 | 金 額 | 摘 要
塩ﾋﾞ桝(鉄蓋・四日市型)
φ200 T-14用 |  | 個 | 1
塩ﾋﾞ桝(沈下防止板)
φ200 T-14用 |  | 個 | 1
基礎砕石(施工ﾊﾟｯｹｰｼﾞ) | [5 empty] | CB221110(0006)
7.5cm超12.5cm以下 再生ｸﾗｯｼｬﾗﾝ 40～0 小型車割増無し |  | m2 | 0.13
| ます蓋設置工(鋳鉄製防護蓋) | [5 empty] | 第 | 0049 | 号 | 施工単価表
| 鋳鉄製(T-14) | [7 empty] | 1.000 | 箇所 | 当り
名 称 |  | 単位 | 数 量 | 単 価 | 金 額 | 摘 要
鋳鉄製防護蓋設置費
|  | 箇所 | 1
合計 |  | 箇所 | 1
単位当り |  | 箇所 | 1 | 当り
| ます設置工（塩化ﾋﾞﾆﾙ製）（市場単価） | [5 empty] | 第 | 0050 | 号 | 施工単価表
| ます径 200mm | [7 empty] | 1.000 | 箇所 | 当り
名 称 |  | 単位 | 数 量 | 単 価 | 金 額 | 摘 要
ます設置工（塩化ビニル製）
ます径 200mm |  | 箇所 | 1
合計 |  | 箇所 | 1
単位当り |  | 箇所 | 1 | 当り
| 圧入掘削積込み工 | [5 empty] | 第 | 0051 | 号 | 施工単価表
| φ1,500 粘性土 N≦5 | [7 empty] | 1.000 | ｍ | 当り
名 称 |  | 単位 | 数 量 | 単 価 | 金 額 | 摘 要
土木一般世話役
人
特殊作業員
人
普通作業員
人
圧入機械運転費【基準】 | [5 empty] | 第0012号運転単価表
φ1,500 |  | 時間
クラムシェル運転費【基準】 | [5 empty] | 第0013号運転単価表
時間
ラフテレーンクレーン賃料
排出ガス対策型 |  | 日
諸雑費
|  | 式 | 1
| 圧入掘削積込み工 | [5 empty] | 第 | 0051 | 号 | 施工単価表
| φ1,500 粘性土 N≦5 | [7 empty] | 1.000 | ｍ | 当り
名 称 |  | 単位 | 数 量 | 単 価 | 金 額 | 摘 要
合計 |  | ｍ | 1
単位当り |  | ｍ | 1 | 当り
| 圧入掘削積込み工 | [5 empty] | 第 | 0052 | 号 | 施工単価表
| φ1,500 粘性土 5<N≦30 | [7 empty] | 1.000 | ｍ | 当り
名 称 |  | 単位 | 数 量 | 単 価 | 金 額 | 摘 要
土木一般世話役
人
特殊作業員
人
普通作業員
人
圧入機械運転費【基準】 | [5 empty] | 第0012号運転単価表
φ1,500 |  | 時間
| 圧入掘削積込み工 | [5 empty] | 第 | 0052 | 号 | 施工単価表
| φ1,500 粘性土 5<N≦30 | [7 empty] | 1.000 | ｍ | 当り
名 称 |  | 単位 | 数 量 | 単 価 | 金 額 | 摘 要
クラムシェル運転費【基準】 | [5 empty] | 第0013号運転単価表
時間
ラフテレーンクレーン賃料
排出ガス対策型 |  | 日
諸雑費
|  | 式 | 1
合計 |  | ｍ | 1
単位当り |  | ｍ | 1 | 当り
| 圧入掘削積込み工 | [5 empty] | 第 | 0053 | 号 | 施工単価表
| φ1,500 砂質土 N≦30 | [7 empty] | 1.000 | ｍ | 当り
名 称 |  | 単位 | 数 量 | 単 価 | 金 額 | 摘 要
土木一般世話役
人
| 圧入掘削積込み工 | [5 empty] | 第 | 0053 | 号 | 施工単価表
| φ1,500 砂質土 N≦30 | [7 empty] | 1.000 | ｍ | 当り
名 称 |  | 単位 | 数 量 | 単 価 | 金 額 | 摘 要
特殊作業員
人
普通作業員
人
圧入機械運転費【基準】 | [5 empty] | 第0012号運転単価表
φ1,500 |  | 時間
クラムシェル運転費【基準】 | [5 empty] | 第0013号運転単価表
時間
ラフテレーンクレーン賃料
排出ガス対策型 |  | 日
諸雑費
|  | 式 | 1
合計 |  | ｍ | 1
| 圧入掘削積込み工 | [5 empty] | 第 | 0053 | 号 | 施工単価表
| φ1,500 砂質土 N≦30 | [7 empty] | 1.000 | ｍ | 当り
名 称 |  | 単位 | 数 量 | 単 価 | 金 額 | 摘 要
単位当り |  | ｍ | 1 | 当り
| ケーシング溶接工 | [5 empty] | 第 | 0054 | 号 | 施工単価表
| φ1,500 | [7 empty] | 1.000 | 箇所 | 当り
名 称 |  | 単位 | 数 量 | 単 価 | 金 額 | 摘 要
ケーシング溶接工（ｍ当り） | [5 empty] | 第0055号施工単価表
|  | ｍ | 4.7
合計 |  | 箇所 | 1
単位当り |  | 箇所 | 1 | 当り
| ケーシング溶接工（ｍ当り） | [5 empty] | 第 | 0055 | 号 | 施工単価表
[9 empty] | 10.000 | ｍ | 当り
名 称 |  | 単位 | 数 量 | 単 価 | 金 額 | 摘 要
土木一般世話役
人
| ケーシング溶接工（ｍ当り） | [5 empty] | 第 | 0055 | 号 | 施工単価表
[9 empty] | 10.000 | ｍ | 当り
名 称 |  | 単位 | 数 量 | 単 価 | 金 額 | 摘 要
溶接工
人
諸雑費
|  | 式 | 1
合計 |  | ｍ | 10
単位当り |  | ｍ | 1 | 当り
| ケーシング引き上げ工（ｍ当り） | [5 empty] | 第 | 0056 | 号 | 施工単価表
| φ1,500 | [7 empty] | 10.000 | ｍ | 当り
名 称 |  | 単位 | 数 量 | 単 価 | 金 額 | 摘 要
土木一般世話役
人
特殊作業員
人
| ケーシング引き上げ工（ｍ当り） | [5 empty] | 第 | 0056 | 号 | 施工単価表
| φ1,500 | [7 empty] | 10.000 | ｍ | 当り
名 称 |  | 単位 | 数 量 | 単 価 | 金 額 | 摘 要
普通作業員
人
圧入機械運転費【基準】 | [5 empty] | 第0012号運転単価表
φ1,500 |  | 時間
ラフテレーンクレーン賃料
排出ガス対策型 |  | 日
諸雑費
|  | 式 | 1
合計 |  | ｍ | 10
単位当り |  | ｍ | 1 | 当り
| ケーシング撤去工 | [5 empty] | 第 | 0057 | 号 | 施工単価表
| φ1,500 | [7 empty] | 1.000 | 箇所 | 当り
名 称 |  | 単位 | 数 量 | 単 価 | 金 額 | 摘 要
土木一般世話役
人
特殊作業員
人
普通作業員
人
ﾄﾗｯｸ(ｸﾚｰﾝ装置付)運転費 | [5 empty] | 第0007号運転単価表
時間
ケーシング切断工 | [5 empty] | 第0058号施工単価表
|  | ｍ | 10.17
諸雑費
|  | 式 | 1
合計 |  | 箇所 | 1
| ケーシング撤去工 | [5 empty] | 第 | 0057 | 号 | 施工単価表
| φ1,500 | [7 empty] | 1.000 | 箇所 | 当り
名 称 |  | 単位 | 数 量 | 単 価 | 金 額 | 摘 要
単位当り |  | 箇所 | 1 | 当り
| ケーシング切断工 | [5 empty] | 第 | 0058 | 号 | 施工単価表
[9 empty] | 10.000 | ｍ | 当り
名 称 |  | 単位 | 数 量 | 単 価 | 金 額 | 摘 要
土木一般世話役
人
溶接工
人
普通作業員
人
諸雑費
|  | 式 | 1
合計 |  | ｍ | 10
| ケーシング切断工 | [5 empty] | 第 | 0058 | 号 | 施工単価表
[9 empty] | 10.000 | ｍ | 当り
名 称 |  | 単位 | 数 量 | 単 価 | 金 額 | 摘 要
単位当り |  | ｍ | 1 | 当り
| 底盤コンクリート打設工（ｍ3当り） | [5 empty] | 第 | 0059 | 号 | 施工単価表
[9 empty] | 10.000 | m3 | 当り
名 称 |  | 単位 | 数 量 | 単 価 | 金 額 | 摘 要
土木一般世話役
人
特殊作業員
人
普通作業員
人
生コンクリート
30－18－25（20） |  | m3 | 10.4
諸雑費
|  | 式 | 1
| 底盤コンクリート打設工（ｍ3当り） | [5 empty] | 第 | 0059 | 号 | 施工単価表
[9 empty] | 10.000 | m3 | 当り
名 称 |  | 単位 | 数 量 | 単 価 | 金 額 | 摘 要
合計 |  | m3 | 10
単位当り |  | m3 | 1 | 当り
| 機械設置撤去工 | [5 empty] | 第 | 0060 | 号 | 施工単価表
| φ1,500 | [7 empty] | 1.000 | 回 | 当り
名 称 |  | 単位 | 数 量 | 単 価 | 金 額 | 摘 要
土木一般世話役
人
特殊作業員
人
普通作業員
人
圧入機械運転費【基準】 | [5 empty] | 第0012号運転単価表
φ1,500 |  | 時間
| 機械設置撤去工 | [5 empty] | 第 | 0060 | 号 | 施工単価表
| φ1,500 | [7 empty] | 1.000 | 回 | 当り
名 称 |  | 単位 | 数 量 | 単 価 | 金 額 | 摘 要
ラフテレーンクレーン賃料
排出ガス対策型 |  | 日
諸雑費
|  | 式 | 1
合計 |  | 回 | 1
単位当り |  | 回 | 1 | 当り
| うわ水排水工 | [5 empty] | 第 | 0061 | 号 | 施工単価表
[9 empty] | 1.000 | 箇所 | 当り
名 称 |  | 単位 | 数 量 | 単 価 | 金 額 | 摘 要
土木一般世話役
人
普通作業員
人
| うわ水排水工 | [5 empty] | 第 | 0061 | 号 | 施工単価表
[9 empty] | 1.000 | 箇所 | 当り
名 称 |  | 単位 | 数 量 | 単 価 | 金 額 | 摘 要
ラフテレーンクレーン賃料
排出ガス対策型 |  | 日
諸雑費
|  | 式 | 1
合計 |  | 箇所 | 1
単位当り |  | 箇所 | 1 | 当り
| 排水運搬処理工 | [5 empty] | 第 | 0062 | 号 | 施工単価表
| φ1,500 | [7 empty] | 1.000 | 箇所 | 当り
名 称 |  | 単位 | 数 量 | 単 価 | 金 額 | 摘 要
スライム処理工 | [5 empty] | 第0063号施工単価表
φ1,500 |  | 箇所 | 1
汚泥吸排車運搬工 | [5 empty] | 第0022号施工単価表
|  | m3 | 0.7
| 排水運搬処理工 | [5 empty] | 第 | 0062 | 号 | 施工単価表
| φ1,500 | [7 empty] | 1.000 | 箇所 | 当り
名 称 |  | 単位 | 数 量 | 単 価 | 金 額 | 摘 要
泥水処分費
|  | m3 | 0.7
合計 |  | 箇所 | 1
単位当り |  | 箇所 | 1 | 当り
| スライム処理工 | [5 empty] | 第 | 0063 | 号 | 施工単価表
| φ1,500 | [7 empty] | 1.000 | 箇所 | 当り
名 称 |  | 単位 | 数 量 | 単 価 | 金 額 | 摘 要
土木一般世話役
人
特殊作業員
人
普通作業員
人
| スライム処理工 | [5 empty] | 第 | 0063 | 号 | 施工単価表
| φ1,500 | [7 empty] | 1.000 | 箇所 | 当り
名 称 |  | 単位 | 数 量 | 単 価 | 金 額 | 摘 要
諸雑費
|  | 式 | 1
合計 |  | 箇所 | 1
単位当り |  | 箇所 | 1 | 当り
| 円形覆工板設置工 | [5 empty] | 第 | 0064 | 号 | 施工単価表
| φ1,500 | [7 empty] | 1.000 | 箇所 | 当り
名 称 |  | 単位 | 数 量 | 単 価 | 金 額 | 摘 要
土木一般世話役
人
特殊作業員
人
普通作業員
人
| 円形覆工板設置工 | [5 empty] | 第 | 0064 | 号 | 施工単価表
| φ1,500 | [7 empty] | 1.000 | 箇所 | 当り
名 称 |  | 単位 | 数 量 | 単 価 | 金 額 | 摘 要
クレーン装置付トラック運転費【基準】 | [5 empty] | 第0014号運転単価表
時間
諸雑費
|  | 式 | 1
合計 |  | 箇所 | 1
単位当り |  | 箇所 | 1 | 当り
| 円形覆工板撤去工 | [5 empty] | 第 | 0065 | 号 | 施工単価表
| φ1,500 | [7 empty] | 1.000 | 箇所 | 当り
名 称 |  | 単位 | 数 量 | 単 価 | 金 額 | 摘 要
土木一般世話役
人
普通作業員
人
| 円形覆工板撤去工 | [5 empty] | 第 | 0065 | 号 | 施工単価表
| φ1,500 | [7 empty] | 1.000 | 箇所 | 当り
名 称 |  | 単位 | 数 量 | 単 価 | 金 額 | 摘 要
クレーン装置付トラック運転費【基準】 | [5 empty] | 第0014号運転単価表
時間
諸雑費
|  | 式 | 1
合計 |  | 箇所 | 1
単位当り |  | 箇所 | 1 | 当り
| 円形覆工板開閉工 | [5 empty] | 第 | 0066 | 号 | 施工単価表
| φ1,500 | [7 empty] | 1.000 | 回 | 当り
名 称 |  | 単位 | 数 量 | 単 価 | 金 額 | 摘 要
土木一般世話役
人
普通作業員
人
| 円形覆工板開閉工 | [5 empty] | 第 | 0066 | 号 | 施工単価表
| φ1,500 | [7 empty] | 1.000 | 回 | 当り
名 称 |  | 単位 | 数 量 | 単 価 | 金 額 | 摘 要
クレーン装置付トラック運転費【基準】 | [5 empty] | 第0014号運転単価表
時間
諸雑費
|  | 式 | 1
合計 |  | 回 | 1
単位当り |  | 回 | 1 | 当り
| コンクリート(施工ﾊﾟｯｹｰｼﾞ) | [5 empty] | 第 | 0067 | 号 | 施工単価表
| 小型構造物 18-8-40 普通 W/C=60%以下 小型車割増無し | [7 empty] | 10.000 | m3 | 当り
名 称 |  | 単位 | 数 量 | 単 価 | 金 額 | 摘 要
コンクリート(施工ﾊﾟｯｹｰｼﾞ) | [5 empty] | CB240010(0011)
小型構造物 18-8-40(普通) W/C=60%以下 小型車割増無し |  | m3 | 10
合計 |  | m3 | 10
| コンクリート(施工ﾊﾟｯｹｰｼﾞ) | [5 empty] | 第 | 0067 | 号 | 施工単価表
| 小型構造物 18-8-40 普通 W/C=60%以下 小型車割増無し | [7 empty] | 10.000 | m3 | 当り
名 称 |  | 単位 | 数 量 | 単 価 | 金 額 | 摘 要
単位当り |  | m3 | 1 | 当り
| グラウト工 | [5 empty] | 第 | 0068 | 号 | 施工単価表
[9 empty] | 10.000 | m3 | 当り
名 称 |  | 単位 | 数 量 | 単 価 | 金 額 | 摘 要
土木一般世話役
人
特殊作業員
人
普通作業員
人
諸雑費
|  | 式 | 1
合計 |  | m3 | 10
| グラウト工 | [5 empty] | 第 | 0068 | 号 | 施工単価表
[9 empty] | 10.000 | m3 | 当り
名 称 |  | 単位 | 数 量 | 単 価 | 金 額 | 摘 要
単位当り |  | m3 | 1 | 当り
| グラウト材（エアーモルタル） | [5 empty] | 第 | 0069 | 号 | 施工単価表
[9 empty] | 1.000 | m3 | 当り
名 称 |  | 単位 | 数 量 | 単 価 | 金 額 | 摘 要
高炉セメント（Ｂ）
|  | ｔ | 0.3
砂
0.074mm以下通過百分率が0～10％ |  | m3 | 0.27
作泥材
ベントナイト |  | kg | 80
起泡剤
|  | kg | 5
水
|  | m3 | 0.68
| グラウト材（エアーモルタル） | [5 empty] | 第 | 0069 | 号 | 施工単価表
[9 empty] | 1.000 | m3 | 当り
名 称 |  | 単位 | 数 量 | 単 価 | 金 額 | 摘 要
合計 |  | m3 | 1
単位当り |  | m3 | 1 | 当り
| 殻運搬(施工ﾊﾟｯｹｰｼﾞ) | [5 empty] | 第 | 0070 | 号 | 施工単価表
| 舗装版破砕 | [7 empty] | 1.000 | m3 | 当り
名 称 |  | 単位 | 数 量 | 単 価 | 金 額 | 摘 要
殻運搬(施工ﾊﾟｯｹｰｼﾞ) | [5 empty] | CB227010(0013)
舗装版破砕 |  | m3 | 1
合計 |  | m3 | 1
単位当り |  | m3 | 1 | 当り
| 建設廃棄物受入れ料金 | [5 empty] | 第 | 0071 | 号 | 施工単価表
| Ａｓ塊 | [7 empty] | 1.000 | m3 | 当り
名 称 |  | 単位 | 数 量 | 単 価 | 金 額 | 摘 要
建設廃棄物受入れ料金（As塊）
|  | m3 | 1
合計 |  | m3 | 1
単位当り |  | m3 | 1 | 当り
| 仮舗装工 | [5 empty] | 第 | 0072 | 号 | 施工単価表
| 1.90t/m3 1層当り平均仕上り厚 50 mm | [7 empty] | 1.000 | m2 | 当り
名 称 |  | 単位 | 数 量 | 単 価 | 金 額 | 摘 要
表層（歩道部）(施工ﾊﾟｯｹｰｼﾞ) | [5 empty] | 第0073号施工単価表
1層当り平均仕上り厚 50 mm ｱｽｺﾝ各種(1.90以上2.00t/m3未満) 無し |  | m2 | 1
合計 |  | m2 | 1
単位当り |  | m2 | 1 | 当り
| 表層（歩道部）(施工ﾊﾟｯｹｰｼﾞ) | [5 empty] | 第 | 0073 | 号 | 施工単価表
| 1層当り平均仕上り厚 50 mm ｱｽｺﾝ各種(1.90以上2.00t/m3未満) 無し | [7 empty] | 1.000 | m2 | 当り
名 称 |  | 単位 | 数 量 | 単 価 | 金 額 | 摘 要
表層（歩道部）(施工ﾊﾟｯｹｰｼﾞ) | [5 empty] | CB410261(0015)
1層当り平均仕上り厚 50 mm ｱｽｺﾝ各種(1.90以上2.00t/m3未満) 無し |  | m2 | 1
合計 |  | m2 | 1
単位当り |  | m2 | 1 | 当り
| 圧入掘削積込み工 | [5 empty] | 第 | 0074 | 号 | 施工単価表
| φ2,500 粘性土 N≦5 | [7 empty] | 1.000 | ｍ | 当り
名 称 |  | 単位 | 数 量 | 単 価 | 金 額 | 摘 要
土木一般世話役
人
特殊作業員
人
普通作業員
人
| 圧入掘削積込み工 | [5 empty] | 第 | 0074 | 号 | 施工単価表
| φ2,500 粘性土 N≦5 | [7 empty] | 1.000 | ｍ | 当り
名 称 |  | 単位 | 数 量 | 単 価 | 金 額 | 摘 要
圧入機械運転費【基準】 | [5 empty] | 第0015号運転単価表
φ2,500 |  | 時間
クラムシェル運転費【基準】 | [5 empty] | 第0016号運転単価表
時間
ラフテレーンクレーン賃料
排出ガス対策型 |  | 日
諸雑費
|  | 式 | 1
合計 |  | ｍ | 1
単位当り |  | ｍ | 1 | 当り
| 圧入掘削積込み工 | [5 empty] | 第 | 0075 | 号 | 施工単価表
| φ2,500 粘性土 5<N≦30 | [7 empty] | 1.000 | ｍ | 当り
名 称 |  | 単位 | 数 量 | 単 価 | 金 額 | 摘 要
土木一般世話役
人
特殊作業員
人
普通作業員
人
圧入機械運転費【基準】 | [5 empty] | 第0015号運転単価表
φ2,500 |  | 時間
クラムシェル運転費【基準】 | [5 empty] | 第0016号運転単価表
時間
ラフテレーンクレーン賃料
排出ガス対策型 |  | 日
諸雑費
|  | 式 | 1
| 圧入掘削積込み工 | [5 empty] | 第 | 0075 | 号 | 施工単価表
| φ2,500 粘性土 5<N≦30 | [7 empty] | 1.000 | ｍ | 当り
名 称 |  | 単位 | 数 量 | 単 価 | 金 額 | 摘 要
合計 |  | ｍ | 1
単位当り |  | ｍ | 1 | 当り
| 圧入掘削積込み工 | [5 empty] | 第 | 0076 | 号 | 施工単価表
| φ2,500 砂質土 N≦30 | [7 empty] | 1.000 | ｍ | 当り
名 称 |  | 単位 | 数 量 | 単 価 | 金 額 | 摘 要
土木一般世話役
人
特殊作業員
人
普通作業員
人
圧入機械運転費【基準】 | [5 empty] | 第0015号運転単価表
φ2,500 |  | 時間
| 圧入掘削積込み工 | [5 empty] | 第 | 0076 | 号 | 施工単価表
| φ2,500 砂質土 N≦30 | [7 empty] | 1.000 | ｍ | 当り
名 称 |  | 単位 | 数 量 | 単 価 | 金 額 | 摘 要
クラムシェル運転費【基準】 | [5 empty] | 第0016号運転単価表
時間
ラフテレーンクレーン賃料
排出ガス対策型 |  | 日
諸雑費
|  | 式 | 1
合計 |  | ｍ | 1
単位当り |  | ｍ | 1 | 当り
| ケーシング溶接工 | [5 empty] | 第 | 0077 | 号 | 施工単価表
| φ2,500 | [7 empty] | 1.000 | 箇所 | 当り
名 称 |  | 単位 | 数 量 | 単 価 | 金 額 | 摘 要
ケーシング溶接工（ｍ当り） | [5 empty] | 第0055号施工単価表
|  | ｍ | 7.9
| ケーシング溶接工 | [5 empty] | 第 | 0077 | 号 | 施工単価表
| φ2,500 | [7 empty] | 1.000 | 箇所 | 当り
名 称 |  | 単位 | 数 量 | 単 価 | 金 額 | 摘 要
合計 |  | 箇所 | 1
単位当り |  | 箇所 | 1 | 当り
| ケーシング引き上げ工（ｍ当り） | [5 empty] | 第 | 0078 | 号 | 施工単価表
| φ2,500 | [7 empty] | 10.000 | ｍ | 当り
名 称 |  | 単位 | 数 量 | 単 価 | 金 額 | 摘 要
土木一般世話役
人
特殊作業員
人
普通作業員
人
圧入機械運転費【基準】 | [5 empty] | 第0015号運転単価表
φ2,500 |  | 時間
| ケーシング引き上げ工（ｍ当り） | [5 empty] | 第 | 0078 | 号 | 施工単価表
| φ2,500 | [7 empty] | 10.000 | ｍ | 当り
名 称 |  | 単位 | 数 量 | 単 価 | 金 額 | 摘 要
ラフテレーンクレーン賃料
排出ガス対策型 |  | 日
諸雑費
|  | 式 | 1
合計 |  | ｍ | 10
単位当り |  | ｍ | 1 | 当り
| ケーシング撤去工 | [5 empty] | 第 | 0079 | 号 | 施工単価表
| φ2,500 | [7 empty] | 1.000 | 箇所 | 当り
名 称 |  | 単位 | 数 量 | 単 価 | 金 額 | 摘 要
土木一般世話役
人
特殊作業員
人
| ケーシング撤去工 | [5 empty] | 第 | 0079 | 号 | 施工単価表
| φ2,500 | [7 empty] | 1.000 | 箇所 | 当り
名 称 |  | 単位 | 数 量 | 単 価 | 金 額 | 摘 要
普通作業員
人
ﾄﾗｯｸ(ｸﾚｰﾝ装置付)運転費 | [5 empty] | 第0007号運転単価表
時間
ケーシング切断工 | [5 empty] | 第0058号施工単価表
|  | ｍ | 13.25
諸雑費
|  | 式 | 1
合計 |  | 箇所 | 1
単位当り |  | 箇所 | 1 | 当り
| 機械設置撤去工 | [5 empty] | 第 | 0080 | 号 | 施工単価表
| φ2,500 | [7 empty] | 1.000 | 回 | 当り
名 称 |  | 単位 | 数 量 | 単 価 | 金 額 | 摘 要
土木一般世話役
人
特殊作業員
人
普通作業員
人
圧入機械運転費【基準】 | [5 empty] | 第0015号運転単価表
φ2,500 |  | 時間
ラフテレーンクレーン賃料
排出ガス対策型 |  | 日
諸雑費
|  | 式 | 1
合計 |  | 回 | 1
| 機械設置撤去工 | [5 empty] | 第 | 0080 | 号 | 施工単価表
| φ2,500 | [7 empty] | 1.000 | 回 | 当り
名 称 |  | 単位 | 数 量 | 単 価 | 金 額 | 摘 要
単位当り |  | 回 | 1 | 当り
| 排水運搬処理工 | [5 empty] | 第 | 0081 | 号 | 施工単価表
| φ2,500 | [7 empty] | 1.000 | 箇所 | 当り
名 称 |  | 単位 | 数 量 | 単 価 | 金 額 | 摘 要
スライム処理工 | [5 empty] | 第0082号施工単価表
φ2,500 |  | 箇所 | 1
汚泥吸排車運搬工 | [5 empty] | 第0022号施工単価表
|  | m3 | 1.9
泥水処分費
|  | m3 | 1.9
合計 |  | 箇所 | 1
単位当り |  | 箇所 | 1 | 当り
| スライム処理工 | [5 empty] | 第 | 0082 | 号 | 施工単価表
| φ2,500 | [7 empty] | 1.000 | 箇所 | 当り
名 称 |  | 単位 | 数 量 | 単 価 | 金 額 | 摘 要
土木一般世話役
人
特殊作業員
人
普通作業員
人
諸雑費
|  | 式 | 1
合計 |  | 箇所 | 1
単位当り |  | 箇所 | 1 | 当り
| 円形覆工板設置工 | [5 empty] | 第 | 0083 | 号 | 施工単価表
| φ2,500 | [7 empty] | 1.000 | 箇所 | 当り
名 称 |  | 単位 | 数 量 | 単 価 | 金 額 | 摘 要
土木一般世話役
人
特殊作業員
人
普通作業員
人
クレーン装置付トラック運転費【基準】 | [5 empty] | 第0014号運転単価表
時間
諸雑費
|  | 式 | 1
合計 |  | 箇所 | 1
単位当り |  | 箇所 | 1 | 当り
| 円形覆工板撤去工 | [5 empty] | 第 | 0084 | 号 | 施工単価表
| φ2,500 | [7 empty] | 1.000 | 箇所 | 当り
名 称 |  | 単位 | 数 量 | 単 価 | 金 額 | 摘 要
土木一般世話役
人
普通作業員
人
クレーン装置付トラック運転費【基準】 | [5 empty] | 第0014号運転単価表
時間
諸雑費
|  | 式 | 1
合計 |  | 箇所 | 1
単位当り |  | 箇所 | 1 | 当り
| 円形覆工板開閉工 | [5 empty] | 第 | 0085 | 号 | 施工単価表
| φ2,000 | [7 empty] | 1.000 | 回 | 当り
名 称 |  | 単位 | 数 量 | 単 価 | 金 額 | 摘 要
土木一般世話役
人
普通作業員
人
クレーン装置付トラック運転費【基準】 | [5 empty] | 第0014号運転単価表
時間
諸雑費
|  | 式 | 1
合計 |  | 回 | 1
単位当り |  | 回 | 1 | 当り
| 二重管ストレーナ工法 | [5 empty] | 第 | 0086 | 号 | 施工単価表
| 複相式 2セット | [7 empty] | 1.000 | 本 | 当り
名 称 |  | 単位 | 数 量 | 単 価 | 金 額 | 摘 要
土木一般世話役
人
特殊作業員
人
普通作業員
人
地盤薬液注入用薬液
溶液型 無機 瞬結 |  | Ｌ | 499
地盤薬液注入用薬液
溶液型 無機 長結 |  | Ｌ | 332
ボーリングマシン 機械損料
日
薬液注入施工機器
薬液注入ﾎﾟﾝﾌﾟ 5～20L/min×2 |  | 日
| 二重管ストレーナ工法 | [5 empty] | 第 | 0086 | 号 | 施工単価表
| 複相式 2セット | [7 empty] | 1.000 | 本 | 当り
名 称 |  | 単位 | 数 量 | 単 価 | 金 額 | 摘 要
削孔消耗材料費（二重管ストレーナ工法） | [5 empty] | 第0087号施工単価表
複相式 粘性土 |  | ｍ | 1.07
削孔消耗材料費（二重管ストレーナ工法） | [5 empty] | 第0088号施工単価表
複相式 砂質土 |  | ｍ | 3
注入消耗材料費（二重管ストレーナ工法） | [5 empty] | 第0089号施工単価表
複相式 |  | ＫＬ | 0.83
諸雑費
|  | 式 | 1
合計 |  | 本 | 1
単位当り |  | 本 | 1 | 当り
| 削孔消耗材料費（二重管ストレーナ工法） | [5 empty] | 第 | 0087 | 号 | 施工単価表
| 複相式 粘性土 | [7 empty] | 1.000 | ｍ | 当り
名 称 |  | 単位 | 数 量 | 単 価 | 金 額 | 摘 要
二重管ボーリングロッド
|  | m | 0.02
メタルクラウン
φ41mm |  | 個 | 0.03
複相用グラウトモニタ
φ40.5mm |  | 個 | 0.002
諸雑費
|  | 式 | 1
合計 |  | ｍ | 1
単位当り |  | ｍ | 1 | 当り
| 削孔消耗材料費（二重管ストレーナ工法） | [5 empty] | 第 | 0088 | 号 | 施工単価表
| 複相式 砂質土 | [7 empty] | 1.000 | ｍ | 当り
名 称 |  | 単位 | 数 量 | 単 価 | 金 額 | 摘 要
二重管ボーリングロッド
|  | m | 0.03
メタルクラウン
φ41mm |  | 個 | 0.04
複相用グラウトモニタ
φ40.5mm |  | 個 | 0.003
諸雑費
|  | 式 | 1
合計 |  | ｍ | 1
単位当り |  | ｍ | 1 | 当り
| 注入消耗材料費（二重管ストレーナ工法） | [5 empty] | 第 | 0089 | 号 | 施工単価表
| 複相式 | [7 empty] | 1.000 | ＫＬ | 当り
名 称 |  | 単位 | 数 量 | 単 価 | 金 額 | 摘 要
複相用グラウトモニタ
φ40.5mm |  | 個 | 0.02
注入ホース類
φ12.0mm 4.9Mpa（50kgf/cm2) L=50m×3 |  | 組 | 0.005
サクションホース
φ38.0mm L=3m×3 |  | 組 | 0.003
諸雑費
|  | 式 | 1
合計 |  | ＫＬ | 1
単位当り |  | ＫＬ | 1 | 当り
| 二重管ストレーナ工法 | [5 empty] | 第 | 0090 | 号 | 施工単価表
| 複相式 2セット | [7 empty] | 1.000 | 本 | 当り
名 称 |  | 単位 | 数 量 | 単 価 | 金 額 | 摘 要
土木一般世話役
人
特殊作業員
人
普通作業員
人
地盤薬液注入用薬液
溶液型 無機 瞬結 |  | Ｌ | 442
地盤薬液注入用薬液
溶液型 無機 長結 |  | Ｌ | 295
ボーリングマシン 機械損料
日
薬液注入施工機器
薬液注入ﾎﾟﾝﾌﾟ 5～20L/min×2 |  | 日
| 二重管ストレーナ工法 | [5 empty] | 第 | 0090 | 号 | 施工単価表
| 複相式 2セット | [7 empty] | 1.000 | 本 | 当り
名 称 |  | 単位 | 数 量 | 単 価 | 金 額 | 摘 要
削孔消耗材料費（二重管ストレーナ工法） | [5 empty] | 第0087号施工単価表
複相式 粘性土 |  | ｍ | 0.67
削孔消耗材料費（二重管ストレーナ工法） | [5 empty] | 第0088号施工単価表
複相式 砂質土 |  | ｍ | 3
注入消耗材料費（二重管ストレーナ工法） | [5 empty] | 第0089号施工単価表
複相式 |  | ＫＬ | 0.74
諸雑費
|  | 式 | 1
合計 |  | 本 | 1
単位当り |  | 本 | 1 | 当り
| 二重管ストレーナ工法 | [5 empty] | 第 | 0091 | 号 | 施工単価表
| 複相式 2セット | [7 empty] | 1.000 | 本 | 当り
名 称 |  | 単位 | 数 量 | 単 価 | 金 額 | 摘 要
土木一般世話役
人
特殊作業員
人
普通作業員
人
地盤薬液注入用薬液
溶液型 無機 瞬結 |  | Ｌ | 361
地盤薬液注入用薬液
溶液型 無機 長結 |  | Ｌ | 240
ボーリングマシン 機械損料
日
薬液注入施工機器
薬液注入ﾎﾟﾝﾌﾟ 5～20L/min×2 |  | 日
| 二重管ストレーナ工法 | [5 empty] | 第 | 0091 | 号 | 施工単価表
| 複相式 2セット | [7 empty] | 1.000 | 本 | 当り
名 称 |  | 単位 | 数 量 | 単 価 | 金 額 | 摘 要
削孔消耗材料費（二重管ストレーナ工法） | [5 empty] | 第0087号施工単価表
複相式 粘性土 |  | ｍ | 0.67
削孔消耗材料費（二重管ストレーナ工法） | [5 empty] | 第0088号施工単価表
複相式 砂質土 |  | ｍ | 3
注入消耗材料費（二重管ストレーナ工法） | [5 empty] | 第0089号施工単価表
複相式 |  | ＫＬ | 0.6
諸雑費
|  | 式 | 1
合計 |  | 本 | 1
単位当り |  | 本 | 1 | 当り
| 二重管ストレーナ工法 | [5 empty] | 第 | 0092 | 号 | 施工単価表
| 複相式 2セット | [7 empty] | 1.000 | 本 | 当り
名 称 |  | 単位 | 数 量 | 単 価 | 金 額 | 摘 要
土木一般世話役
人
特殊作業員
人
普通作業員
人
地盤薬液注入用薬液
溶液型 無機 瞬結 |  | Ｌ | 629
地盤薬液注入用薬液
溶液型 無機 長結 |  | Ｌ | 420
ボーリングマシン 機械損料
日
薬液注入施工機器
薬液注入ﾎﾟﾝﾌﾟ 5～20L/min×2 |  | 日
| 二重管ストレーナ工法 | [5 empty] | 第 | 0092 | 号 | 施工単価表
| 複相式 2セット | [7 empty] | 1.000 | 本 | 当り
名 称 |  | 単位 | 数 量 | 単 価 | 金 額 | 摘 要
削孔消耗材料費（二重管ストレーナ工法） | [5 empty] | 第0087号施工単価表
複相式 粘性土 |  | ｍ | 2
削孔消耗材料費（二重管ストレーナ工法） | [5 empty] | 第0088号施工単価表
複相式 砂質土 |  | ｍ | 2.34
注入消耗材料費（二重管ストレーナ工法） | [5 empty] | 第0089号施工単価表
複相式 |  | ＫＬ | 1.05
諸雑費
|  | 式 | 1
合計 |  | 本 | 1
単位当り |  | 本 | 1 | 当り
| 殻運搬(施工ﾊﾟｯｹｰｼﾞ) | [5 empty] | 第 | 0093 | 号 | 施工単価表
| 舗装版破砕 | [7 empty] | 1.000 | m3 | 当り
名 称 |  | 単位 | 数 量 | 単 価 | 金 額 | 摘 要
殻運搬(施工ﾊﾟｯｹｰｼﾞ) | [5 empty] | CB227010(0016)
舗装版破砕 |  | m3 | 1
合計 |  | m3 | 1
単位当り |  | m3 | 1 | 当り
| 基層（車道・路肩部）(施工ﾊﾟｯｹｰｼﾞ) | [5 empty] | 第 | 0094 | 号 | 施工単価表
| 1層当り平均仕上り厚 50 mm 再生粗粒度アスファルト混合物（20） | [7 empty] | 1.000 | m2 | 当り
名 称 |  | 単位 | 数 量 | 単 価 | 金 額 | 摘 要
基層（車道・路肩部）(施工ﾊﾟｯｹｰｼﾞ) | [5 empty] | CB410240(0020)
1層当り平均仕上り厚 50 mm 再生粗粒度ｱｽｺﾝ(20) ﾌﾟﾗｲﾑｺｰﾄ PK-3 |  | m2 | 1
合計 |  | m2 | 1
単位当り |  | m2 | 1 | 当り
| 表層（車道・路肩部）(施工ﾊﾟｯｹｰｼﾞ) | [5 empty] | 第 | 0095 | 号 | 施工単価表
| 1層当り平均仕上り厚 50 mm 密粒度アスコン改質Ⅱ型(20)耐流動 | [7 empty] | 1.000 | m2 | 当り
名 称 |  | 単位 | 数 量 | 単 価 | 金 額 | 摘 要
表層（車道・路肩部）(施工ﾊﾟｯｹｰｼﾞ) | [5 empty] | CB410260(0021)
1層当り平均仕上り厚 50 mm 密粒度アスコン改質Ⅱ型(20)耐流動 ﾀｯｸｺｰﾄ PK-4 |  | m2 | 1
合計 |  | m2 | 1
単位当り |  | m2 | 1 | 当り
| 舗装目地復旧工 | [5 empty] | 第 | 0096 | 号 | 施工単価表
| 巾5cm | [7 empty] | 100.000 | ｍ | 当り
名 称 |  | 単位 | 数 量 | 単 価 | 金 額 | 摘 要
目地材
目地テープ（巾5cm） |  | ｍ | 100
リフレクションクラック防止材
ゴム化アスファルト |  | Ｌ | 1.5
特殊作業員
人
| 舗装目地復旧工 | [5 empty] | 第 | 0096 | 号 | 施工単価表
| 巾5cm | [7 empty] | 100.000 | ｍ | 当り
名 称 |  | 単位 | 数 量 | 単 価 | 金 額 | 摘 要
普通作業員
人
諸雑費
|  | 式 | 1
合計 |  | ｍ | 100
単位当り |  | ｍ | 1 | 当り
| 区画線設置［溶融式200m未満、ペイント式500m未満］（市場単価） | [5 empty] | 第 | 0097 | 号 | 施工単価表
| 溶融式手動 | [7 empty] | 1.000 | 式 | 当り
名 称 |  | 単位 | 数 量 | 単 価 | 金 額 | 摘 要
区画線工溶融式（市場単価）
施工規模 200m未満 |  | 式 | 1
合計 |  | 式 | 1
| 区画線設置［溶融式200m未満、ペイント式500m未満］（市場単価） | [5 empty] | 第 | 0097 | 号 | 施工単価表
| 溶融式手動 | [7 empty] | 1.000 | 式 | 当り
名 称 |  | 単位 | 数 量 | 単 価 | 金 額 | 摘 要
単位当り |  | 式 | 1 | 当り
| 交通誘導警備員費 | [5 empty] | 第 | 0098 | 号 | 施工単価表
| 昼間勤務 実働9時間（交替要員有り） | [7 empty] | 1.000 | 式 | 当り
名 称 |  | 単位 | 数 量 | 単 価 | 金 額 | 摘 要
交通誘導警備員Ａ
人
交通誘導警備員Ｂ
人
合計 |  | 式 | 1
単位当り |  | 式 | 1 | 当り
| 仮設材等運搬費 （往復） | [5 empty] | 第 | 0099 | 号 | 施工単価表
[9 empty] | 1.000 | 式 | 当り
名 称 |  | 単位 | 数 量 | 単 価 | 金 額 | 摘 要
運搬費
|  | 式 | 1
合計 |  | 式 | 1
単位当り |  | 式 | 1 | 当り
| 仮設材等積込み取卸し | [5 empty] | 第 | 0100 | 号 | 施工単価表
[9 empty] | 1.000 | 式 | 当り
名 称 |  | 単位 | 数 量 | 単 価 | 金 額 | 摘 要
積込みのみ
t.
取卸しのみ
t.
積込みのみ
t.
| 仮設材等積込み取卸し | [5 empty] | 第 | 0100 | 号 | 施工単価表
[9 empty] | 1.000 | 式 | 当り
名 称 |  | 単位 | 数 量 | 単 価 | 金 額 | 摘 要
取卸しのみ
t.
合計 |  | 式 | 1
単位当り |  | 式 | 1 | 当り
| 汚水桝設置申請書回収費 | [5 empty] | 第 | 0101 | 号 | 施工単価表
[9 empty] | 1.000 | 式 | 当り
名 称 |  | 単位 | 数 量 | 単 価 | 金 額 | 摘 要
普通作業員
人
合計 |  | 式 | 1
単位当り |  | 式 | 1 | 当り
| 土質ボーリング工 | [5 empty] | 第 | 0102 | 号 | 施工単価表
| φ 66mm（ﾉﾝｺｱﾎﾞｰﾘﾝｸﾞ） 砂・砂質土 | [7 empty] | 1.000 | ｍ | 当り
名 称 |  | 単位 | 数 量 | 単 価 | 金 額 | 摘 要
土質ボーリングφ６６ｍｍ（ノンコア）
砂・砂質土 |  | ｍ | 1
合計 |  | ｍ | 1
単位当り |  | ｍ | 1 | 当り
| 条 件 名 称 |  |  |  |  | 条 件 値
孔径 |  |  |  |  | φ 66mm（ﾉﾝｺｱﾎﾞｰﾘﾝｸﾞ）
地質 |  |  |  |  | 砂・砂質土
せん孔深度 |  |  |  |  | 50ｍ以下
せん孔方向 |  |  |  |  | 鉛直下方
| 借地料 | [5 empty] | 第 | 0103 | 号 | 施工単価表
[9 empty] | 1.000 | 式 | 当り
名 称 |  | 単位 | 数 量 | 単 価 | 金 額 | 摘 要
借地料単価
月・m2
| 借地料 | [5 empty] | 第 | 0103 | 号 | 施工単価表
[9 empty] | 1.000 | 式 | 当り
名 称 |  | 単位 | 数 量 | 単 価 | 金 額 | 摘 要
合計 |  | 式 | 1
単位当り |  | 式 | 1 | 当り

## 未登録代価表
S001 | 土工 |  |  |  |  | 第 | 0001 | 号単価表
[6 empty] | 1 |  |  | 式 | 当り
名 称 |  | 単位 | 数 量 | 単 価 | 金 額 | 摘 要
機械掘削工（バックホウ） | [5 empty] | 第0001号施工単価表
|  | m3 | 430
機械投入埋戻工（バックホウ埋戻） | [5 empty] | 第0002号施工単価表
|  | m3 | 320
機械投入埋戻工 砕石埋戻（購入土）（バックホウ埋戻） | [5 empty] | 第0003号施工単価表
|  | m3 | 29
流用土仮置工 | [5 empty] | 第0004号施工単価表
|  | m3 | 360
発生土運搬工 | [5 empty] | 第0007号施工単価表
|  | m3 | 72
合 計 |  | 式 | 1
単位当り |  | 式 | 1 | 当り
S002 | 土留工 |  |  |  |  | 第 | 0002 | 号単価表
[6 empty] | 1 |  |  | 式 | 当り
名 称 |  | 単位 | 数 量 | 単 価 | 金 額 | 摘 要
軽量鋼矢板建込(両側)工 | [5 empty] | 第0008号施工単価表
掘削深2.0m以下 333mm |  | ｍ | 116.95
軽量鋼矢板引抜(両側)工 | [5 empty] | 第0009号施工単価表
掘削深2.0m以下 333mm |  | ｍ | 116.95
軽量鋼矢板建込(両側)工 | [5 empty] | 第0010号施工単価表
掘削深3.0m以下 333mm |  | ｍ | 48.85
軽量鋼矢板引抜(両側)工 | [5 empty] | 第0011号施工単価表
掘削深3.0m以下 333mm |  | ｍ | 48.85
軽量鋼矢板建込(両側)工 | [5 empty] | 第0012号施工単価表
掘削深3.5m以下 333mm |  | ｍ | 13.4
軽量鋼矢板引抜(両側)工 | [5 empty] | 第0013号施工単価表
掘削深3.5m以下 333mm |  | ｍ | 13.4
土留支保工（軽量金属支保工）設置工 | [5 empty] | 第0014号施工単価表
１段 |  | ｍ | 116.95
土留支保工（軽量金属支保工）撤去工 | [5 empty] | 第0015号施工単価表
１段 |  | ｍ | 116.95
S002 | 土留工 |  |  |  |  | 第 | 0002 | 号単価表
[6 empty] | 1 |  |  | 式 | 当り
名 称 |  | 単位 | 数 量 | 単 価 | 金 額 | 摘 要
土留支保工（軽量金属支保工）設置工 | [5 empty] | 第0016号施工単価表
２段 |  | ｍ | 62.25
土留支保工（軽量金属支保工）撤去工 | [5 empty] | 第0017号施工単価表
２段 |  | ｍ | 62.25
合 計 |  | 式 | 1
単位当り |  | 式 | 1 | 当り
S003 | 砂基礎 |  |  |  |  | 第 | 0003 | 号単価表
[6 empty] | 1 |  |  | 式 | 当り
名 称 |  | 単位 | 数 量 | 単 価 | 金 額 | 摘 要
砂基礎（市場単価） | [5 empty] | 第0019号施工単価表
機械施工 リサイクル砂 |  | m3 | 30.9
合 計 |  | 式 | 1
S003 | 砂基礎 |  |  |  |  | 第 | 0003 | 号単価表
[6 empty] | 1 |  |  | 式 | 当り
名 称 |  | 単位 | 数 量 | 単 価 | 金 額 | 摘 要
単位当り |  | 式 | 1 | 当り
S007 | 開削水替工 |  |  |  |  | 第 | 0004 | 号単価表
[6 empty] | 1 |  |  | 式 | 当り
名 称 |  | 単位 | 数 量 | 単 価 | 金 額 | 摘 要
ポンプ運転工 | [5 empty] | 第0020号施工単価表
日
据付・撤去工 | [5 empty] | 第0021号施工単価表
|  | 現場 | 1
合 計 |  | 式 | 1
単位当り |  | 式 | 1 | 当り
S2000A | 小口径泥土圧推進工 |  |  |  |  | 第 | 0005 | 号単価表
[6 empty] | 1 |  |  | ｍ | 当り
名 称 |  | 単位 | 数 量 | 単 価 | 金 額 | 摘 要
推進工 | [5 empty] | 第0006号単価表
|  | ｍ | 1
排土管・油圧ホース等撤去工 | [5 empty] | 第0009号単価表
|  | ｍ | 1
添加材注入工 | [5 empty] | 第0010号単価表
|  | ｍ | 1
合 計 |  | ｍ | 1
単位当り |  | ｍ | 1 | 当り
S2001A | 推進工 |  |  |  |  | 第 | 0006 | 号単価表
[6 empty] | 5.5 |  |  | ｍ | 当り
名 称 |  | 単位 | 数 量 | 単 価 | 金 額 | 摘 要
土木一般世話役
人
特殊作業員
人
普通作業員
人
発動発電機運転費 | [5 empty] | 第0006号運転単価表
日
ﾄﾗｯｸ(ｸﾚｰﾝ装置付)運転費 | [5 empty] | 第0007号運転単価表
時間
推進工機械器具損料(1) | [5 empty] | 第0007号単価表
|  | ｍ | 5.5
推進工機械器具損料(2) | [5 empty] | 第0008号単価表
|  | ｍ | 5.5
諸雑費
|  | 式 | 1
S2001A | 推進工 |  |  |  |  | 第 | 0006 | 号単価表
[6 empty] | 5.5 |  |  | ｍ | 当り
名 称 |  | 単位 | 数 量 | 単 価 | 金 額 | 摘 要
合 計 |  | ｍ | 5.5
単位当り |  | ｍ | 1 | 当り
S20011A | 推進工機械器具損料(1) |  |  |  |  | 第 | 0007 | 号単価表
[6 empty] | 172.75 |  |  | ｍ | 当り
名 称 |  | 単位 | 数 量 | 単 価 | 金 額 | 摘 要
先導体損料
日
推進装置損料
日
操作盤損料
日
排土タンク損料
日
オイル冷却装置損料
日
排土管(半管)
|  | ｍ | 173
排土管(半管)
日
中継ホース・ケーブル(半管)
|  | ｍ | 173
S20011A | 推進工機械器具損料(1) |  |  |  |  | 第 | 0007 | 号単価表
[6 empty] | 172.75 |  |  | ｍ | 当り
名 称 |  | 単位 | 数 量 | 単 価 | 金 額 | 摘 要
中継ホース・ケーブル(半管)
日
地上ホース・ケーブル等
|  | 式 | 1
地上ホース・ケーブル等
日
合 計 |  | ｍ | 172.75
単位当り |  | ｍ | 1 | 当り
S20012A | 推進工機械器具損料(2) |  |  |  |  | 第 | 0008 | 号単価表
[6 empty] | 1 |  |  | ｍ | 当り
名 称 |  | 単位 | 数 量 | 単 価 | 金 額 | 摘 要
カッタヘッド損料
|  | 個 | 1
ﾘﾔﾊﾟｲﾌﾟ損料
|  | 個 | 1
合 計 |  | ｍ | 1
単位当り |  | ｍ | 1 | 当り
S2002A | 排土管・油圧ホース等撤去工 |  |  |  |  | 第 | 0009 | 号単価表
[6 empty] | 40 |  |  | ｍ | 当り
名 称 |  | 単位 | 数 量 | 単 価 | 金 額 | 摘 要
土木一般世話役
人
特殊作業員
人
普通作業員
人
ﾄﾗｯｸ(ｸﾚｰﾝ装置付)運転費 | [5 empty] | 第0007号運転単価表
時間
合 計 |  | ｍ | 40
単位当り |  | ｍ | 1 | 当り
S2003A | 添加材注入工 |  |  |  |  | 第 | 0010 | 号単価表
[6 empty] | 1 |  |  | ｍ | 当り
名 称 |  | 単位 | 数 量 | 単 価 | 金 額 | 摘 要
添加材材料費 | [5 empty] | 第0011号単価表
|  | ｍ | 1
添加材機械器具損料 | [5 empty] | 第0012号単価表
|  | ｍ | 1
合 計 |  | ｍ | 1
単位当り |  | ｍ | 1 | 当り
S20031A | 添加材材料費 |  |  |  |  | 第 | 0011 | 号単価表
[6 empty] | 1 |  |  | ｍ | 当り
名 称 |  | 単位 | 数 量 | 単 価 | 金 額 | 摘 要
ポリマー
|  | 式 | 1
作泥材
ベントナイト |  | kg | 15.84
作泥材
粘土 |  | ｔ | 0.009
滑材
|  | Ｌ | 35.17
水
|  | m3 | 0.125
合 計 |  | ｍ | 1
単位当り |  | ｍ | 1 | 当り
S20032A | 添加材機械器具損料 |  |  |  |  | 第 | 0012 | 号単価表
[6 empty] | 172.75 |  |  | ｍ | 当り
名 称 |  | 単位 | 数 量 | 単 価 | 金 額 | 摘 要
添加材ミキサ損料
日
添加材注入ポンプ損料
日
粘度計損料
日
水槽
日
合 計 |  | ｍ | 172.75
単位当り |  | ｍ | 1 | 当り
S2000A1 | 推進用鉄筋コンクリート管 |  |  |  |  | 第 | 0013 | 号単価表
| 材料 |  |  |  |  | 1 |  |  | 式 | 当り
名 称 |  | 単位 | 数 量 | 単 価 | 金 額 | 摘 要
コンクリート推進管（ｶﾗｰ有り）
SJS φ250（1種50N） 1/2管 |  | 本 | 173
コンクリート推進管（ｶﾗｰ無し）
SJS φ250（1種50N） 1/2管 |  | 本 | 2
合 計 |  | 式 | 1
単位当り |  | 式 | 1 | 当り
S2010A | 発生土処理 |  |  |  |  | 第 | 0014 | 号単価表
[6 empty] | 1 |  |  | 式 | 当り
名 称 |  | 単位 | 数 量 | 単 価 | 金 額 | 摘 要
汚泥処分費
|  | m3 | 46.82
汚泥吸排車運搬工 | [5 empty] | 第0022号施工単価表
|  | m3 | 46.82
合 計 |  | 式 | 1
単位当り |  | 式 | 1 | 当り
S210A | 立坑内管布設工 |  |  |  |  | 第 | 0015 | 号単価表
[6 empty] | 1 |  |  | 式 | 当り
名 称 |  | 単位 | 数 量 | 単 価 | 金 額 | 摘 要
鉄筋ｺﾝｸﾘｰﾄ管布設工 | [5 empty] | 第0023号施工単価表
呼び径φ=250mm |  | ｍ | 1.2
合 計 |  | 式 | 1
S210A | 立坑内管布設工 |  |  |  |  | 第 | 0015 | 号単価表
[6 empty] | 1 |  |  | 式 | 当り
名 称 |  | 単位 | 数 量 | 単 価 | 金 額 | 摘 要
単位当り |  | 式 | 1 | 当り
S220A | 仮設備工 |  |  |  |  | 第 | 0016 | 号単価表
[6 empty] | 1 |  |  | 式 | 当り
名 称 |  | 単位 | 数 量 | 単 価 | 金 額 | 摘 要
坑口工(小口径泥土圧) | [5 empty] | 第0024号施工単価表
250mm |  | 箇所 | 2
鏡切り工(小口径泥土圧) | [5 empty] | 第0027号施工単価表
250mm |  | 箇所 | 2
推進設備等設置撤去 | [5 empty] | 第0017号単価表
|  | 式 | 1
支圧壁 | [5 empty] | 第0021号単価表
|  | 式 | 1
先導体組立・整備工 | [5 empty] | 第0023号単価表
|  | 式 | 1
合 計 |  | 式 | 1
単位当り |  | 式 | 1 | 当り
S2201A | 推進設備等設置撤去 |  |  |  |  | 第 | 0017 | 号単価表
[6 empty] | 1 |  |  | 式 | 当り
名 称 |  | 単位 | 数 量 | 単 価 | 金 額 | 摘 要
先導体据付工 | [5 empty] | 第0018号単価表
|  | 台 | 1
先導体搬出工 | [5 empty] | 第0019号単価表
|  | 台 | 1
推進用機器据付撤去工 | [5 empty] | 第0020号単価表
|  | 式 | 1
合 計 |  | 式 | 1
単位当り |  | 式 | 1 | 当り
S22011A | 先導体据付工 |  |  |  |  | 第 | 0018 | 号単価表
[6 empty] | 1 |  |  | 台 | 当り
名 称 |  | 単位 | 数 量 | 単 価 | 金 額 | 摘 要
土木一般世話役
人
特殊作業員
人
ﾄﾗｯｸ(ｸﾚｰﾝ装置付)運転費 | [5 empty] | 第0007号運転単価表
時間
分割発信器具費
|  | 個 | 1
合 計 |  | 台 | 1
単位当り |  | 台 | 1 | 当り
S22012A | 先導体搬出工 |  |  |  |  | 第 | 0019 | 号単価表
[6 empty] | 1 |  |  | 台 | 当り
名 称 |  | 単位 | 数 量 | 単 価 | 金 額 | 摘 要
土木一般世話役
人
特殊作業員
人
普通作業員
人
ﾄﾗｯｸ(ｸﾚｰﾝ装置付)運転費 | [5 empty] | 第0007号運転単価表
時間
合 計 |  | 台 | 1
単位当り |  | 台 | 1 | 当り
S22013A | 推進用機器据付撤去工 |  |  |  |  | 第 | 0020 | 号単価表
[6 empty] | 1 |  |  | 式 | 当り
名 称 |  | 単位 | 数 量 | 単 価 | 金 額 | 摘 要
土木一般世話役
人
特殊作業員
人
普通作業員
人
電工
人
ラフテレーンクレーン賃料
日
合 計 |  | 式 | 1
単位当り |  | 式 | 1 | 当り
S2202A | 支圧壁 |  |  |  |  | 第 | 0021 | 号単価表
[6 empty] | 1 |  |  | 式 | 当り
名 称 |  | 単位 | 数 量 | 単 価 | 金 額 | 摘 要
鋼製支圧壁工 | [5 empty] | 第0022号単価表
|  | 式 | 1
合 計 |  | 式 | 1
単位当り |  | 式 | 1 | 当り
S22021A | 鋼製支圧壁工 |  |  |  |  | 第 | 0022 | 号単価表
[6 empty] | 1 |  |  | 式 | 当り
名 称 |  | 単位 | 数 量 | 単 価 | 金 額 | 摘 要
立坑内鋼材設置･撤去工 | [5 empty] | 第0029号施工単価表
|  | ｔ | 0.199
合 計 |  | 式 | 1
単位当り |  | 式 | 1 | 当り
S2203A | 先導体組立・整備工 |  |  |  |  | 第 | 0023 | 号単価表
[6 empty] | 1 |  |  | 式 | 当り
名 称 |  | 単位 | 数 量 | 単 価 | 金 額 | 摘 要
土木一般世話役
人
機械工
人
特殊作業員
人
普通作業員
人
ﾄﾗｯｸ(ｸﾚｰﾝ装置付)運転費 | [5 empty] | 第0007号運転単価表
時間
消耗品費
%
試運転調整工
|  | 式 | 1
合 計 |  | 式 | 1
S2203A | 先導体組立・整備工 |  |  |  |  | 第 | 0023 | 号単価表
[6 empty] | 1 |  |  | 式 | 当り
名 称 |  | 単位 | 数 量 | 単 価 | 金 額 | 摘 要
単位当り |  | 式 | 1 | 当り
S230 | 推進用水替工 |  |  |  |  | 第 | 0024 | 号単価表
[6 empty] | 1 |  |  | 式 | 当り
名 称 |  | 単位 | 数 量 | 単 価 | 金 額 | 摘 要
推進用水替 | [5 empty] | 第0025号単価表
|  | 式 | 1
合 計 |  | 式 | 1
単位当り |  | 式 | 1 | 当り
S2301 | 推進用水替 |  |  |  |  | 第 | 0025 | 号単価表
[6 empty] | 1 |  |  | 式 | 当り
名 称 |  | 単位 | 数 量 | 単 価 | 金 額 | 摘 要
ポンプ運転工 | [5 empty] | 第0030号施工単価表
日
合 計 |  | 式 | 1
単位当り |  | 式 | 1 | 当り
S2000B | 小口径泥土圧推進工 |  |  |  |  | 第 | 0026 | 号単価表
[6 empty] | 1 |  |  | ｍ | 当り
名 称 |  | 単位 | 数 量 | 単 価 | 金 額 | 摘 要
推進工 | [5 empty] | 第0027号単価表
|  | ｍ | 1
排土管・油圧ホース等撤去工 | [5 empty] | 第0009号単価表
|  | ｍ | 1
添加材注入工 | [5 empty] | 第0029号単価表
|  | ｍ | 1
合 計 |  | ｍ | 1
単位当り |  | ｍ | 1 | 当り
S2001B | 推進工 |  |  |  |  | 第 | 0027 | 号単価表
[6 empty] | 5.5 |  |  | ｍ | 当り
名 称 |  | 単位 | 数 量 | 単 価 | 金 額 | 摘 要
土木一般世話役
人
特殊作業員
人
普通作業員
人
発動発電機運転費 | [5 empty] | 第0006号運転単価表
日
ﾄﾗｯｸ(ｸﾚｰﾝ装置付)運転費 | [5 empty] | 第0007号運転単価表
時間
推進工機械器具損料(1) | [5 empty] | 第0028号単価表
|  | ｍ | 5.5
推進工機械器具損料(2) | [5 empty] | 第0008号単価表
|  | ｍ | 5.5
諸雑費
|  | 式 | 1
S2001B | 推進工 |  |  |  |  | 第 | 0027 | 号単価表
[6 empty] | 5.5 |  |  | ｍ | 当り
名 称 |  | 単位 | 数 量 | 単 価 | 金 額 | 摘 要
合 計 |  | ｍ | 5.5
単位当り |  | ｍ | 1 | 当り
S20011B | 推進工機械器具損料(1) |  |  |  |  | 第 | 0028 | 号単価表
[6 empty] | 58.45 |  |  | ｍ | 当り
名 称 |  | 単位 | 数 量 | 単 価 | 金 額 | 摘 要
先導体損料
日
推進装置損料
日
操作盤損料
日
排土タンク損料
日
排土管(半管)
日
中継ホース・ケーブル(半管)
日
地上ホース・ケーブル等
日
合 計 |  | ｍ | 58.45
S20011B | 推進工機械器具損料(1) |  |  |  |  | 第 | 0028 | 号単価表
[6 empty] | 58.45 |  |  | ｍ | 当り
名 称 |  | 単位 | 数 量 | 単 価 | 金 額 | 摘 要
単位当り |  | ｍ | 1 | 当り
S2003B | 添加材注入工 |  |  |  |  | 第 | 0029 | 号単価表
[6 empty] | 1 |  |  | ｍ | 当り
名 称 |  | 単位 | 数 量 | 単 価 | 金 額 | 摘 要
添加材材料費 | [5 empty] | 第0011号単価表
|  | ｍ | 1
添加材機械器具損料 | [5 empty] | 第0030号単価表
|  | ｍ | 1
合 計 |  | ｍ | 1
単位当り |  | ｍ | 1 | 当り
S20032B | 添加材機械器具損料 |  |  |  |  | 第 | 0030 | 号単価表
[6 empty] | 58.45 |  |  | ｍ | 当り
名 称 |  | 単位 | 数 量 | 単 価 | 金 額 | 摘 要
添加材ミキサ損料
日
添加材注入ポンプ損料
日
粘度計損料
日
水槽
日
合 計 |  | ｍ | 58.45
単位当り |  | ｍ | 1 | 当り
S2000B1 | 推進用鉄筋コンクリート管 |  |  |  |  | 第 | 0031 | 号単価表
| 材料 |  |  |  |  | 1 |  |  | 式 | 当り
名 称 |  | 単位 | 数 量 | 単 価 | 金 額 | 摘 要
コンクリート推進管（ｶﾗｰ有り）
SJS φ250（1種50N） 1/2管 |  | 本 | 59
コンクリート推進管（ｶﾗｰ無し）
SJS φ250（1種50N） 1/2管 |  | 本 | 2
合 計 |  | 式 | 1
単位当り |  | 式 | 1 | 当り
S2010B | 発生土処理 |  |  |  |  | 第 | 0032 | 号単価表
[6 empty] | 1 |  |  | 式 | 当り
名 称 |  | 単位 | 数 量 | 単 価 | 金 額 | 摘 要
汚泥処分費
|  | m3 | 15.84
汚泥吸排車運搬工 | [5 empty] | 第0022号施工単価表
|  | m3 | 15.84
合 計 |  | 式 | 1
単位当り |  | 式 | 1 | 当り
S210B | 立坑内管布設工 |  |  |  |  | 第 | 0033 | 号単価表
[6 empty] | 1 |  |  | 式 | 当り
名 称 |  | 単位 | 数 量 | 単 価 | 金 額 | 摘 要
鉄筋ｺﾝｸﾘｰﾄ管布設工 | [5 empty] | 第0023号施工単価表
呼び径φ=250mm |  | ｍ | 1.1
合 計 |  | 式 | 1
S210B | 立坑内管布設工 |  |  |  |  | 第 | 0033 | 号単価表
[6 empty] | 1 |  |  | 式 | 当り
名 称 |  | 単位 | 数 量 | 単 価 | 金 額 | 摘 要
単位当り |  | 式 | 1 | 当り
S220B | 仮設備工 |  |  |  |  | 第 | 0034 | 号単価表
[6 empty] | 1 |  |  | 式 | 当り
名 称 |  | 単位 | 数 量 | 単 価 | 金 額 | 摘 要
坑口工(小口径泥土圧) | [5 empty] | 第0024号施工単価表
250mm |  | 箇所 | 2
鏡切り工(小口径泥土圧) | [5 empty] | 第0027号施工単価表
250mm |  | 箇所 | 2
推進設備等設置撤去 | [5 empty] | 第0017号単価表
|  | 式 | 1
推進用機器据換工 | [5 empty] | 第0035号単価表
|  | 式 | 1
支圧壁 | [5 empty] | 第0021号単価表
|  | 式 | 1
先導体組立・整備工 | [5 empty] | 第0023号単価表
|  | 式 | 1
合 計 |  | 式 | 1
単位当り |  | 式 | 1 | 当り
S2201B | 推進用機器据換工 |  |  |  |  | 第 | 0035 | 号単価表
[6 empty] | 1 |  |  | 式 | 当り
名 称 |  | 単位 | 数 量 | 単 価 | 金 額 | 摘 要
土木一般世話役
人
特殊作業員
人
普通作業員
人
電工
人
ラフテレーンクレーン賃料
日
合 計 |  | 式 | 1
単位当り |  | 式 | 1 | 当り
S301 | 簡易推進工 |  |  |  |  | 第 | 0036 | 号単価表
[6 empty] | 1 |  |  | 箇所 | 当り
名 称 |  | 単位 | 数 量 | 単 価 | 金 額 | 摘 要
推進用鋼管 | [5 empty] | 第0037号単価表
|  | ｍ | 3.9
発生土処理 | [5 empty] | 第0038号単価表
|  | 式 | 1
中込め | [5 empty] | 第0039号単価表
|  | m3 | 0.92
推進工 | [5 empty] | 第0042号単価表
鋼製さや管ボーリング（一重ケーシング） |  | ｍ | 3.9
鏡切り工 | [5 empty] | 第0044号単価表
|  | 個所 | 2
推進設備等設置撤去 | [5 empty] | 第0045号単価表
|  | 箇所 | 1
中込め注入設備工 | [5 empty] | 第0046号単価表
|  | 箇所 | 1
矢板弁償分
|  | 式 | 1
S301 | 簡易推進工 |  |  |  |  | 第 | 0036 | 号単価表
[6 empty] | 1 |  |  | 箇所 | 当り
名 称 |  | 単位 | 数 量 | 単 価 | 金 額 | 摘 要
合 計 |  | 箇所 | 1
単位当り |  | 箇所 | 1 | 当り
SJ0120 | 推進用鋼管 |  |  |  |  | 第 | 0037 | 号単価表
[6 empty] | 4.35 |  |  | ｍ | 当り
名 称 |  | 単位 | 数 量 | 単 価 | 金 額 | 摘 要
ネジ切鋼管
|  | 本 | 9
メタルクラウン
|  | 個 | 1
合 計 |  | ｍ | 4.35
単位当り |  | ｍ | 1 | 当り
SJ0130 | 発生土処理 |  |  |  |  | 第 | 0038 | 号単価表
[6 empty] | 1 |  |  | 式 | 当り
名 称 |  | 単位 | 数 量 | 単 価 | 金 額 | 摘 要
発生土運搬工 | [5 empty] | 第0007号施工単価表
|  | m3 | 0.38
合 計 |  | 式 | 1
単位当り |  | 式 | 1 | 当り
SJ0150 | 中込め |  |  |  |  | 第 | 0039 | 号単価表
[6 empty] | 1 |  |  | m3 | 当り
名 称 |  | 単位 | 数 量 | 単 価 | 金 額 | 摘 要
中込め注入工 | [5 empty] | 第0040号単価表
|  | m3 | 1
合 計 |  | m3 | 1
単位当り |  | m3 | 1 | 当り
SJ0210 | 中込め注入工 |  |  |  |  | 第 | 0040 | 号単価表
[6 empty] | 2.2 |  |  | m3 | 当り
名 称 |  | 単位 | 数 量 | 単 価 | 金 額 | 摘 要
土木一般世話役
人
特殊作業員
人
普通作業員
人
グラウトポンプ
横型複動8kW 吐出量37～100L/min |  | 日
グラウトミキサ
並列２槽 ２kW 200L×２ |  | 日
発動発電機運転費 | [5 empty] | 第0010号運転単価表
日
注入材料費 | [5 empty] | 第0041号単価表
|  | m3 | 2.2
諸雑費
|  | 式 | 1
SJ0210 | 中込め注入工 |  |  |  |  | 第 | 0040 | 号単価表
[6 empty] | 2.2 |  |  | m3 | 当り
名 称 |  | 単位 | 数 量 | 単 価 | 金 額 | 摘 要
合 計 |  | m3 | 2.2
単位当り |  | m3 | 1 | 当り
SJ0220 | 注入材料費 |  |  |  |  | 第 | 0041 | 号単価表
[6 empty] | 1 |  |  | m3 | 当り
名 称 |  | 単位 | 数 量 | 単 価 | 金 額 | 摘 要
普通ポルトランドセメント
|  | ｔ | 0.5
作泥材
ベントナイト |  | kg | 100
水
|  | m3 | 0.8
合 計 |  | m3 | 1
SJ0220 | 注入材料費 |  |  |  |  | 第 | 0041 | 号単価表
[6 empty] | 1 |  |  | m3 | 当り
名 称 |  | 単位 | 数 量 | 単 価 | 金 額 | 摘 要
単位当り |  | m3 | 1 | 当り
SJ0170 | 推進工 |  |  |  |  | 第 | 0042 | 号単価表
| 鋼製さや管ボーリング（一重ケーシング） |  |  |  |  | 4.2 |  |  | ｍ | 当り
名 称 |  | 単位 | 数 量 | 単 価 | 金 額 | 摘 要
土木一般世話役
人
特殊作業員
人
普通作業員
人
溶接工
人
トラック機械損料
時間
発動発電機運転費 | [5 empty] | 第0011号運転単価表
日
推進工機械器具損料 | [5 empty] | 第0043号単価表
日
トラック機械損料
普通 4.0～4.5ｔ |  | 時間
SJ0170 | 推進工 |  |  |  |  | 第 | 0042 | 号単価表
| 鋼製さや管ボーリング（一重ケーシング） |  |  |  |  | 4.2 |  |  | ｍ | 当り
名 称 |  | 単位 | 数 量 | 単 価 | 金 額 | 摘 要
諸雑費
|  | 式 | 1
合 計 |  | ｍ | 4.2
単位当り |  | ｍ | 1 | 当り
SJ0160 | 推進工機械器具損料 |  |  |  |  | 第 | 0043 | 号単価表
[6 empty] | 1 |  |  | 日 | 当り
名 称 |  | 単位 | 数 量 | 単 価 | 金 額 | 摘 要
推進機損料
日
削進台
日
溶接機
２５０Ａ |  | 日
グラウトポンプ
横型複動8kW 吐出量37～100L/min |  | 日
ウォータースイベル
Φ60 |  | 日
スイベルヘッド
鋼管呼び径350㎜用 |  | 日
合 計 |  | 日 | 1
単位当り |  | 日 | 1 | 当り
SJ0230 | 鏡切り工 |  |  |  |  | 第 | 0044 | 号単価表
[6 empty] | 1 |  |  | 個所 | 当り
名 称 |  | 単位 | 数 量 | 単 価 | 金 額 | 摘 要
鏡切り工 | [5 empty] | 第0031号施工単価表
鋼矢板(Ⅱ型) |  | ｍ | 2
合 計 |  | 個所 | 1
単位当り |  | 個所 | 1 | 当り
SJ0250 | 推進設備等設置撤去 |  |  |  |  | 第 | 0045 | 号単価表
[6 empty] | 1 |  |  | 箇所 | 当り
名 称 |  | 単位 | 数 量 | 単 価 | 金 額 | 摘 要
土木一般世話役
人
特殊作業員
人
普通作業員
人
溶接工
人
トラック機械損料
時間
合 計 |  | 箇所 | 1
単位当り |  | 箇所 | 1 | 当り
SJ0260 | 中込め注入設備工 |  |  |  |  | 第 | 0046 | 号単価表
[6 empty] | 1 |  |  | 箇所 | 当り
名 称 |  | 単位 | 数 量 | 単 価 | 金 額 | 摘 要
土木一般世話役
人
特殊作業員
人
普通作業員
人
トラック機械損料
時間
合 計 |  | 箇所 | 1
単位当り |  | 箇所 | 1 | 当り
S302 | 管路挿入設置工 |  |  |  |  | 第 | 0047 | 号単価表
[6 empty] | 1 |  |  | 箇所 | 当り
名 称 |  | 単位 | 数 量 | 単 価 | 金 額 | 摘 要
挿入用塩ビ管 | [5 empty] | 第0048号単価表
|  | 式 | 3.9
塩ビ管挿入工 | [5 empty] | 第0049号単価表
|  | ｍ | 3.9
合 計 |  | 箇所 | 1
単位当り |  | 箇所 | 1 | 当り
SJ0140 | 挿入用塩ビ管 |  |  |  |  | 第 | 0048 | 号単価表
[6 empty] | 1 |  |  | 式 | 当り
名 称 |  | 単位 | 数 量 | 単 価 | 金 額 | 摘 要
硬質塩化ビニル管
|  | 本 | 4
スペーサー
|  | 個 | 2
合 計 |  | 式 | 1
単位当り |  | 式 | 1 | 当り
SJ0190 | 塩ビ管挿入工 |  |  |  |  | 第 | 0049 | 号単価表
[6 empty] | 16.2 |  |  | ｍ | 当り
名 称 |  | 単位 | 数 量 | 単 価 | 金 額 | 摘 要
土木一般世話役
人
特殊作業員
人
普通作業員
人
トラック機械損料
時間
塩ビ管挿入工機械器具損料 | [5 empty] | 第0050号単価表
日
発動発電機運転費 | [5 empty] | 第0010号運転単価表
日
合 計 |  | ｍ | 16.2
単位当り |  | ｍ | 1 | 当り
SJ0200 | 塩ビ管挿入工機械器具損料 |  |  |  |  | 第 | 0050 | 号単価表
[6 empty] | 1 |  |  | 日 | 当り
名 称 |  | 単位 | 数 量 | 単 価 | 金 額 | 摘 要
モーターウインチ損料
1.5ｔ×40ｍ/min |  | 日
チェーンレバーホイスト損料
15kN×(1.5t)×1.5m |  | 日
合 計 |  | 日 | 1
単位当り |  | 日 | 1 | 当り
S004 | 1号マンホール材料費 |  |  |  |  | 第 | 0051 | 号単価表
[6 empty] | 1 |  |  | 式 | 当り
名 称 |  | 単位 | 数 量 | 単 価 | 金 額 | 摘 要
１号マンホール
底版 有効高130 |  | 個 | 8
１号マンホール
管取付壁 900×600 |  | 個 | 2
１号マンホール
管取付壁 900×900 |  | 個 | 1
１号マンホール
管取付壁 900×1200 |  | 個 | 1
１号マンホール
管取付壁 900×1500 |  | 個 | 1
１号マンホール
管取付壁 900×1800 |  | 個 | 3
１号マンホール
斜壁 600×900×300 |  | 個 | 1
１号マンホール
斜壁 600×900×450 |  | 個 | 5
S004 | 1号マンホール材料費 |  |  |  |  | 第 | 0051 | 号単価表
[6 empty] | 1 |  |  | 式 | 当り
名 称 |  | 単位 | 数 量 | 単 価 | 金 額 | 摘 要
１号マンホール
斜壁 600×900×600 |  | 個 | 2
１号マンホール
直壁 900×600 |  | 個 | 1
１号マンホール
直壁 900×900 |  | 個 | 1
１号マンホール
直壁 900×1800 |  | 個 | 2
１号マンホール
調整リング φ600 50mm |  | 個 | 6
組立マンホール
調整リング φ600 100mm |  | 個 | 1
組立マンホール
調整リング φ600 150mm |  | 個 | 1
マンホール
調整金具 φ600 25mm |  | 組 | 3
S004 | 1号マンホール材料費 |  |  |  |  | 第 | 0051 | 号単価表
[6 empty] | 1 |  |  | 式 | 当り
名 称 |  | 単位 | 数 量 | 単 価 | 金 額 | 摘 要
マンホール
調整金具 φ600 45mm |  | 組 | 5
無収縮早強性モルタル
12.5kg |  | 袋 | 3
無収縮早強性モルタル
25.0kg |  | 袋 | 5
マンホール鉄蓋
FCD φ600 枠共 T-14 |  | 組 | 6
マンホール鉄蓋
FCD φ600 枠共 T-25 |  | 組 | 2
マンホール用可とう継手（推進用）
φ250 |  | 個 | 4
マンホール用可とう継手(推進用)
φ200：塩ビ管 |  | 個 | 1
マンホール用可とう継手（拡張型）
φ200 |  | 個 | 12
S004 | 1号マンホール材料費 |  |  |  |  | 第 | 0051 | 号単価表
[6 empty] | 1 |  |  | 式 | 当り
名 称 |  | 単位 | 数 量 | 単 価 | 金 額 | 摘 要
合 計 |  | 式 | 1
単位当り |  | 式 | 1 | 当り
S0041 | 楕円マンホール材料費 |  |  |  |  | 第 | 0052 | 号単価表
[6 empty] | 1 |  |  | 式 | 当り
名 称 |  | 単位 | 数 量 | 単 価 | 金 額 | 摘 要
楕円マンホール
底版 有効高130 |  | 個 | 1
楕円マンホール
管取付壁 600/900×1800 |  | 個 | 1
楕円マンホール
斜壁 600×600/900×600 |  | 個 | 1
組立マンホール
調整リング φ600 50mm |  | 個 | 1
マンホール
調整金具 φ600 25mm |  | 組 | 1
無収縮早強性モルタル
12.5kg |  | 袋 | 1
マンホール鉄蓋
FCD φ600 枠共 T-14 |  | 組 | 1
マンホール用可とう継手（拡張型）
φ200 |  | 個 | 1
S0041 | 楕円マンホール材料費 |  |  |  |  | 第 | 0052 | 号単価表
[6 empty] | 1 |  |  | 式 | 当り
名 称 |  | 単位 | 数 量 | 単 価 | 金 額 | 摘 要
合 計 |  | 式 | 1
単位当り |  | 式 | 1 | 当り
S0042 | 飛散防止板設置工 |  |  |  |  | 第 | 0053 | 号単価表
[6 empty] | 1 |  |  | 箇所 | 当り
名 称 |  | 単位 | 数 量 | 単 価 | 金 額 | 摘 要
内副管取付工（管類無し） | [5 empty] | 第0046号施工単価表
硬質塩化ﾋﾞﾆﾙ管 |  | 箇所 | 1
飛散防止板
|  | 式 | 1
合 計 |  | 箇所 | 1
単位当り |  | 箇所 | 1 | 当り
S501 | M2221-1 片到達立坑 |  |  |  |  | 第 | 0054 | 号単価表
[6 empty] | 1 |  |  | 式 | 当り
名 称 |  | 単位 | 数 量 | 単 価 | 金 額 | 摘 要
ｹｰｼﾝｸﾞ
φ1500 参考重量 447kg/ｍ |  | ｍ | 3
ｹｰｼﾝｸﾞ
φ1500 参考重量 447kg/ｍ |  | ｍ | 1.3
仮設ｹｰｼﾝｸﾞ 損料
φ1500 |  | 回
ｹｰｼﾝｸﾞ刃先
φ1500 |  | 個 | 1
圧入掘削積込み工 | [5 empty] | 第0051号施工単価表
φ1,500 粘性土 N≦5 |  | ｍ | 1.02
圧入掘削積込み工 | [5 empty] | 第0052号施工単価表
φ1,500 粘性土 5<N≦30 |  | ｍ | 1.084
圧入掘削積込み工 | [5 empty] | 第0053号施工単価表
φ1,500 砂質土 N≦30 |  | ｍ | 3
ケーシング溶接工 | [5 empty] | 第0054号施工単価表
φ1,500 |  | 箇所 | 1
S501 | M2221-1 片到達立坑 |  |  |  |  | 第 | 0054 | 号単価表
[6 empty] | 1 |  |  | 式 | 当り
名 称 |  | 単位 | 数 量 | 単 価 | 金 額 | 摘 要
ケーシング引き上げ工（ｍ当り） | [5 empty] | 第0056号施工単価表
φ1,500 |  | ｍ | 0.9
ケーシング撤去工 | [5 empty] | 第0057号施工単価表
φ1,500 |  | 箇所 | 1
底盤コンクリート打設工（ｍ3当り） | [5 empty] | 第0059号施工単価表
|  | m3 | 1.8
機械設置撤去工 | [5 empty] | 第0060号施工単価表
φ1,500 |  | 回
うわ水排水工 | [5 empty] | 第0061号施工単価表
|  | 箇所 | 1
排水運搬処理工 | [5 empty] | 第0062号施工単価表
φ1,500 |  | 箇所 | 1
円形覆工板設置工 | [5 empty] | 第0064号施工単価表
φ1,500 |  | 箇所 | 1
円形覆工板撤去工 | [5 empty] | 第0065号施工単価表
φ1,500 |  | 箇所 | 1
S501 | M2221-1 片到達立坑 |  |  |  |  | 第 | 0054 | 号単価表
[6 empty] | 1 |  |  | 式 | 当り
名 称 |  | 単位 | 数 量 | 単 価 | 金 額 | 摘 要
円形覆工板 賃料
φ1500用 |  | 月・組
円形覆工板 整備料
φ1500用 T-25 |  | 現場・組 | 1
円形覆工板開閉工 | [5 empty] | 第0066号施工単価表
φ1,500 |  | 回
コンクリート(施工ﾊﾟｯｹｰｼﾞ) | [5 empty] | 第0067号施工単価表
小型構造物 18-8-40 普通 W/C=60%以下 小型車割増無し |  | m3 | 0.1
機械投入埋戻工 砕石埋戻（購入土）（バックホウ埋戻） | [5 empty] | 第0003号施工単価表
|  | m3 | 1.33
グラウト工 | [5 empty] | 第0068号施工単価表
|  | m3 | 2.31
グラウト材（エアーモルタル） | [5 empty] | 第0069号施工単価表
|  | m3 | 2.31
舗装版切断(施工ﾊﾟｯｹｰｼﾞ) | [5 empty] | CB430510(0010)
ｱｽﾌｧﾙﾄ舗装版 15cm以下 |  | ｍ | 5.3
S501 | M2221-1 片到達立坑 |  |  |  |  | 第 | 0054 | 号単価表
[6 empty] | 1 |  |  | 式 | 当り
名 称 |  | 単位 | 数 量 | 単 価 | 金 額 | 摘 要
舗装版破砕(施工ﾊﾟｯｹｰｼﾞ) | [5 empty] | CB430310(0012)
ｱｽﾌｧﾙﾄ舗装版 騒音振動対策不要 積込有り |  | m2 | 2.12
殻運搬(施工ﾊﾟｯｹｰｼﾞ) | [5 empty] | 第0070号施工単価表
舗装版破砕 |  | m3 | 0.11
建設廃棄物受入れ料金 | [5 empty] | 第0071号施工単価表
Ａｓ塊 |  | m3 | 0.11
下層路盤（歩道部）(施工ﾊﾟｯｹｰｼﾞ) | [5 empty] | CB410031(0014)
125mmを超え175mm以下 再生クラッシャーラン RC-40 |  | m2 | 2.12
仮舗装工 | [5 empty] | 第0072号施工単価表
1.90t/m3 1層当り平均仕上り厚 50 mm |  | m2 | 2.12
発生土運搬工 | [5 empty] | 第0007号施工単価表
|  | m3 | 10.33
合 計 |  | 式 | 1
単位当り |  | 式 | 1 | 当り
S502 | M2224-1 両発進立坑 |  |  |  |  | 第 | 0055 | 号単価表
[6 empty] | 1 |  |  | 式 | 当り
名 称 |  | 単位 | 数 量 | 単 価 | 金 額 | 摘 要
ｹｰｼﾝｸﾞ
φ2500 参考重量 1180kg/ｍ |  | ｍ | 2.3
ｹｰｼﾝｸﾞ
φ2500 参考重量 1180kg/ｍ |  | ｍ | 1.2
ｹｰｼﾝｸﾞ
φ2500 参考重量 1180kg/ｍ |  | ｍ | 1.2
仮設ｹｰｼﾝｸﾞ 損料
φ2500 |  | 回
ｹｰｼﾝｸﾞ刃先
φ2500 |  | 個 | 1
圧入掘削積込み工 | [5 empty] | 第0074号施工単価表
φ2,500 粘性土 N≦5 |  | ｍ | 0.62
圧入掘削積込み工 | [5 empty] | 第0075号施工単価表
φ2,500 粘性土 5<N≦30 |  | ｍ | 2.11
圧入掘削積込み工 | [5 empty] | 第0076号施工単価表
φ2,500 砂質土 N≦30 |  | ｍ | 3
S502 | M2224-1 両発進立坑 |  |  |  |  | 第 | 0055 | 号単価表
[6 empty] | 1 |  |  | 式 | 当り
名 称 |  | 単位 | 数 量 | 単 価 | 金 額 | 摘 要
ケーシング溶接工 | [5 empty] | 第0077号施工単価表
φ2,500 |  | 箇所 | 2
ケーシング引き上げ工（ｍ当り） | [5 empty] | 第0078号施工単価表
φ2,500 |  | ｍ | 1.1
ケーシング撤去工 | [5 empty] | 第0079号施工単価表
φ2,500 |  | 箇所 | 1
底盤コンクリート打設工（ｍ3当り） | [5 empty] | 第0059号施工単価表
|  | m3 | 6.4
機械設置撤去工 | [5 empty] | 第0080号施工単価表
φ2,500 |  | 回
うわ水排水工 | [5 empty] | 第0061号施工単価表
|  | 箇所 | 1
排水運搬処理工 | [5 empty] | 第0081号施工単価表
φ2,500 |  | 箇所 | 1
円形覆工板設置工 | [5 empty] | 第0083号施工単価表
φ2,500 |  | 箇所 | 1
S502 | M2224-1 両発進立坑 |  |  |  |  | 第 | 0055 | 号単価表
[6 empty] | 1 |  |  | 式 | 当り
名 称 |  | 単位 | 数 量 | 単 価 | 金 額 | 摘 要
円形覆工板撤去工 | [5 empty] | 第0084号施工単価表
φ2,500 |  | 箇所 | 1
円形覆工板 賃料
φ2500用 |  | 月・組
円形覆工板 整備料
φ2500用 T-25 |  | 現場・組 | 1
円形覆工板開閉工 | [5 empty] | 第0085号施工単価表
φ2,000 |  | 回
グラウト工 | [5 empty] | 第0068号施工単価表
|  | m3 | 10.78
グラウト材（エアーモルタル） | [5 empty] | 第0069号施工単価表
|  | m3 | 10.78
機械投入埋戻工 砕石埋戻（購入土）（バックホウ埋戻） | [5 empty] | 第0003号施工単価表
|  | m3 | 5.5
舗装版切断(施工ﾊﾟｯｹｰｼﾞ) | [5 empty] | CB430510(0010)
ｱｽﾌｧﾙﾄ舗装版 15cm以下 |  | ｍ | 8.62
S502 | M2224-1 両発進立坑 |  |  |  |  | 第 | 0055 | 号単価表
[6 empty] | 1 |  |  | 式 | 当り
名 称 |  | 単位 | 数 量 | 単 価 | 金 額 | 摘 要
舗装版破砕(施工ﾊﾟｯｹｰｼﾞ) | [5 empty] | CB430310(0012)
ｱｽﾌｧﾙﾄ舗装版 騒音振動対策不要 積込有り |  | m2 | 5.6
殻運搬(施工ﾊﾟｯｹｰｼﾞ) | [5 empty] | 第0070号施工単価表
舗装版破砕 |  | m3 | 0.28
建設廃棄物受入れ料金 | [5 empty] | 第0071号施工単価表
Ａｓ塊 |  | m3 | 0.28
下層路盤（歩道部）(施工ﾊﾟｯｹｰｼﾞ) | [5 empty] | CB410031(0014)
125mmを超え175mm以下 再生クラッシャーラン RC-40 |  | m2 | 5.6
仮舗装工 | [5 empty] | 第0072号施工単価表
1.90t/m3 1層当り平均仕上り厚 50 mm |  | m2 | 5.6
発生土運搬工 | [5 empty] | 第0007号施工単価表
|  | m3 | 32.18
合 計 |  | 式 | 1
単位当り |  | 式 | 1 | 当り
S601 | M2221-1（到達立坑）坑口 下流側 |  |  |  |  | 第 | 0056 | 号単価表
[6 empty] | 1 |  |  | 式 | 当り
名 称 |  | 単位 | 数 量 | 単 価 | 金 額 | 摘 要
二重管ストレーナ工法 | [5 empty] | 第0086号施工単価表
複相式 2セット |  | 本 | 9
合 計 |  | 式 | 1
単位当り |  | 式 | 1 | 当り
S602 | M2224-1（両発進立坑）坑口 上流側 |  |  |  |  | 第 | 0057 | 号単価表
[6 empty] | 1 |  |  | 式 | 当り
名 称 |  | 単位 | 数 量 | 単 価 | 金 額 | 摘 要
二重管ストレーナ工法 | [5 empty] | 第0090号施工単価表
複相式 2セット |  | 本 | 9
合 計 |  | 式 | 1
単位当り |  | 式 | 1 | 当り
S603 | M2224-1（両発進立坑）坑口 下流側 |  |  |  |  | 第 | 0058 | 号単価表
[6 empty] | 1 |  |  | 式 | 当り
名 称 |  | 単位 | 数 量 | 単 価 | 金 額 | 摘 要
二重管ストレーナ工法 | [5 empty] | 第0091号施工単価表
複相式 2セット |  | 本 | 9
合 計 |  | 式 | 1
単位当り |  | 式 | 1 | 当り
S604 | M2228-1（人孔到達）坑口 上流側 |  |  |  |  | 第 | 0059 | 号単価表
[6 empty] | 1 |  |  | 式 | 当り
名 称 |  | 単位 | 数 量 | 単 価 | 金 額 | 摘 要
二重管ストレーナ工法 | [5 empty] | 第0092号施工単価表
複相式 2セット |  | 本 | 9
合 計 |  | 式 | 1
単位当り |  | 式 | 1 | 当り
S005 | 舗装撤去工 |  |  |  |  | 第 | 0060 | 号単価表
| 産業廃棄物（As殻） V=26m3 |  |  |  |  | 1 |  |  | 式 | 当り
名 称 |  | 単位 | 数 量 | 単 価 | 金 額 | 摘 要
舗装版切断(施工ﾊﾟｯｹｰｼﾞ) | [5 empty] | CB430510(0010)
ｱｽﾌｧﾙﾄ舗装版 15cm以下 |  | ｍ | 562
舗装版破砕(施工ﾊﾟｯｹｰｼﾞ) | [5 empty] | CB430310(0012)
ｱｽﾌｧﾙﾄ舗装版 騒音振動対策不要 積込有り |  | m2 | 397
殻運搬(施工ﾊﾟｯｹｰｼﾞ) | [5 empty] | 第0093号施工単価表
舗装版破砕 |  | m3 | 26
建設廃棄物受入れ料金 | [5 empty] | 第0071号施工単価表
Ａｓ塊 |  | m3 | 26
合 計 |  | 式 | 1
単位当り |  | 式 | 1 | 当り
S006 | 舗装復旧工 |  |  |  |  | 第 | 0061 | 号単価表
| A=160㎡ |  |  |  |  | 1 |  |  | 式 | 当り
名 称 |  | 単位 | 数 量 | 単 価 | 金 額 | 摘 要
仮舗装工 | [5 empty] | 第0072号施工単価表
1.90t/m3 1層当り平均仕上り厚 50 mm |  | m2 | 72
仮舗装工 | [5 empty] | 第0072号施工単価表
1.90t/m3 1層当り平均仕上り厚 50 mm |  | m2 | 153
仮舗装工 | [5 empty] | 第0072号施工単価表
1.90t/m3 1層当り平均仕上り厚 50 mm |  | m2 | 12
下層路盤（歩道部）(施工ﾊﾟｯｹｰｼﾞ) | [5 empty] | CB410031(0014)
125mmを超え175mm以下 再生クラッシャーラン RC-40 |  | m2 | 72
下層路盤（歩道部）(施工ﾊﾟｯｹｰｼﾞ) | [5 empty] | CB410031(0014)
125mmを超え175mm以下 再生クラッシャーラン RC-40 |  | m2 | 165
上層路盤（歩道部）(施工ﾊﾟｯｹｰｼﾞ) | [5 empty] | CB410041(0017)
125mmを超え150mm以下 粒度調整砕石 M-30 |  | m2 | 12
上層路盤（歩道部）(施工ﾊﾟｯｹｰｼﾞ) | [5 empty] | CB410041(0018)
75mm以上125mm以下 粒度調整砕石 M-30 |  | m2 | 8
不陸整正(施工ﾊﾟｯｹｰｼﾞ) | [5 empty] | CB410010(0019)
有り 17mm以上21mm未満 粒度調整砕石 M-30 |  | m2 | 140
S006 | 舗装復旧工 |  |  |  |  | 第 | 0061 | 号単価表
| A=160㎡ |  |  |  |  | 1 |  |  | 式 | 当り
名 称 |  | 単位 | 数 量 | 単 価 | 金 額 | 摘 要
基層（車道・路肩部）(施工ﾊﾟｯｹｰｼﾞ) | [5 empty] | 第0094号施工単価表
1層当り平均仕上り厚 50 mm 再生粗粒度アスファルト混合物（20） |  | m2 | 160
表層（車道・路肩部）(施工ﾊﾟｯｹｰｼﾞ) | [5 empty] | 第0095号施工単価表
1層当り平均仕上り厚 50 mm 密粒度アスコン改質Ⅱ型(20)耐流動 |  | m2 | 160
舗装目地復旧工 | [5 empty] | 第0096号施工単価表
巾5cm |  | ｍ | 30
合 計 |  | 式 | 1
単位当り |  | 式 | 1 | 当り
S008 | 区画線工 |  |  |  |  | 第 | 0062 | 号単価表
[6 empty] | 1 |  |  | 式 | 当り
名 称 |  | 単位 | 数 量 | 単 価 | 金 額 | 摘 要
区画線設置［溶融式200m未満、ペイント式500m未満］（市場単価） | [5 empty] | 第0097号施工単価表
溶融式手動 |  | 式 | 1
合 計 |  | 式 | 1
単位当り |  | 式 | 1 | 当り
SJ0360 | 観測井戸設置工 |  |  |  |  | 第 | 0063 | 号単価表
| M2221-1 |  |  |  |  | 1 |  |  | 式 | 当り
名 称 |  | 単位 | 数 量 | 単 価 | 金 額 | 摘 要
土質ボーリング工 | [5 empty] | 第0102号施工単価表
φ 66mm（ﾉﾝｺｱﾎﾞｰﾘﾝｸﾞ） 砂・砂質土 |  | ｍ | 5.07
観測井戸設置 | [5 empty] | 第0064号単価表
|  | ｍ | 5.07
ハンドホール設置撤去 | [5 empty] | 第0065号単価表
|  | 箇所 | 1
合 計 |  | 式 | 1
単位当り |  | 式 | 1 | 当り
SJ0340 | 観測井戸設置 |  |  |  |  | 第 | 0064 | 号単価表
[6 empty] | 10 |  |  | ｍ | 当り
名 称 |  | 単位 | 数 量 | 単 価 | 金 額 | 摘 要
普通作業員
人
配管工
人
硬質塩ビ管（ＶＵ）スリーブ無
φ40mm 長4.0ｍ |  | 本 | 2.575
リサイクル砂
|  | m3 | 0.04
合 計 |  | ｍ | 10
単位当り |  | ｍ | 1 | 当り
SJ0350 | ハンドホール設置撤去 |  |  |  |  | 第 | 0065 | 号単価表
[6 empty] | 10 |  |  | 箇所 | 当り
名 称 |  | 単位 | 数 量 | 単 価 | 金 額 | 摘 要
土木一般世話役
人
普通作業員
人
合 計 |  | 箇所 | 10
単位当り |  | 箇所 | 1 | 当り
SJ0361 | 観測井戸設置工 |  |  |  |  | 第 | 0066 | 号単価表
| M2224-1 |  |  |  |  | 1 |  |  | 式 | 当り
名 称 |  | 単位 | 数 量 | 単 価 | 金 額 | 摘 要
土質ボーリング工 | [5 empty] | 第0102号施工単価表
φ 66mm（ﾉﾝｺｱﾎﾞｰﾘﾝｸﾞ） 砂・砂質土 |  | ｍ | 4.67
観測井戸設置 | [5 empty] | 第0064号単価表
|  | ｍ | 4.67
ハンドホール設置撤去 | [5 empty] | 第0065号単価表
|  | 箇所 | 1
合 計 |  | 式 | 1
単位当り |  | 式 | 1 | 当り
SJ0362 | 観測井戸設置工 |  |  |  |  | 第 | 0067 | 号単価表
| M2228-1 |  |  |  |  | 1 |  |  | 式 | 当り
名 称 |  | 単位 | 数 量 | 単 価 | 金 額 | 摘 要
土質ボーリング工 | [5 empty] | 第0102号施工単価表
φ 66mm（ﾉﾝｺｱﾎﾞｰﾘﾝｸﾞ） 砂・砂質土 |  | ｍ | 5.335
観測井戸設置 | [5 empty] | 第0064号単価表
|  | ｍ | 5.335
ハンドホール設置撤去 | [5 empty] | 第0065号単価表
|  | 箇所 | 1
合 計 |  | 式 | 1
単位当り |  | 式 | 1 | 当り
S010 | 試掘工 |  |  |  |  | 第 | 0068 | 号単価表
[6 empty] | 1 |  |  | 箇所 | 当り
名 称 |  | 単位 | 数 量 | 単 価 | 金 額 | 摘 要
舗装版切断(施工ﾊﾟｯｹｰｼﾞ) | [5 empty] | CB430510(0010)
ｱｽﾌｧﾙﾄ舗装版 15cm以下 |  | ｍ | 4
掘削(施工ﾊﾟｯｹｰｼﾞ) | [5 empty] | CB210100(0022)
土砂 上記以外(小規模) |  | m3 | 0.45
掘削(施工ﾊﾟｯｹｰｼﾞ) | [5 empty] | CB210100(0023)
土砂 現場制約あり |  | m3 | 0.5
埋戻し・締固め(施工ﾊﾟｯｹｰｼﾞ) | [5 empty] | CB322720(0024)
|  | m3 | 0.8
下層路盤（車道・路肩部）(施工ﾊﾟｯｹｰｼﾞ) | [5 empty] | CB410030(0025)
125mmを超え175mm以下 再生クラッシャーラン RC-40 |  | m2 | 1
仮舗装工 | [5 empty] | 第0072号施工単価表
1.90t/m3 1層当り平均仕上り厚 50 mm |  | m2 | 1
舗装版破砕(施工ﾊﾟｯｹｰｼﾞ) | [5 empty] | CB430310(0026)
ｱｽﾌｧﾙﾄ舗装版 騒音振動対策必要 積込有り |  | m2 | 1
合 計 |  | 箇所 | 1
S010 | 試掘工 |  |  |  |  | 第 | 0068 | 号単価表
[6 empty] | 1 |  |  | 箇所 | 当り
名 称 |  | 単位 | 数 量 | 単 価 | 金 額 | 摘 要
単位当り |  | 箇所 | 1 | 当り