## 設計書
平成 | 29 | 年度 | 第 号 |  | 工 事 設 計 書 |  |  | 四日市市上下水道局
排 水 区 名 |  |  |  | 茂福処理分区
審査 平成 年 月 日
施 工 地 名 |  |  |  | 四日市市垂坂町地内 |  |  | 課長 |  | 副参事兼 |  | 係長
課長補佐
工 種 |  |  |  | 垂坂町（垂坂汚水ＭＰ１）マンホールポンプ設備工事 |  |  | 係
工 事 費 | [5 empty] | .- | 設計 平成 年 月 日
[7 empty] | 設計 |  |  | 検算
工 期 |  |  |  | 契約の日から | 2018-03-15 | まで
工 事 概 要 | [5 empty] | 起 工 理 由
垂坂町マンホールポンプ設備 １箇所 | [5 empty] | 汚水管渠整備に伴うマンホールポンプ設備工事
・水中汚水ポンプ 2台
口径80mm、出力1.5kW、吐出量0.159m3/min、全揚程4.0m
・装柱形動力制御盤及び引込柱 一式
・電気設備工事、配管工事 一式
上記の製作、据付一式
設 計 書 用 紙 | [11 empty] | 四日市市上下水道局

## 機械内訳書
内訳書
費 目 | 工 種 | 種 別 | 細 別 | 単位 | 数量 | 単 価 | 金 額 | 摘 要
垂坂町（垂坂汚水ＭＰ１） マンホールポンプ設備工事
機械設備工事 本工事費
| 機器費 |  |  | 式 | 1
（機器費計）
直接工事費
|  | 輸送費 |  | 式 | 1
（輸送費）小計
|  | 材料費 | 直接材料費 | 式 | 1
|  |  | 補助材料費 | 式 | 1
（材料費）小計
|  | 労務費 | 一般労務費 | 式 | 1
|  |  | 機械設備据付労務費 | 式 | 1
（労務費）小計
|  | 複合工費 |  | 式 | 1
（複合工費）小計
|  | 直接経費 | 機械経費 | 式 | 1
|  |  | 総合試運転費 | 式 | 1
（直接経費）小計
|  | 仮設費 |  | 式 | 1
（仮設費）計
直接工事費計
| 間接工事費 | 共通仮設費 |  | 式 | 1
|  |  | 運搬費 | 式 | 1 |  | －
|  |  | 準備費 | 式 | 1 |  | －
|  |  | 安全費 | 式 | 1 |  | －
|  |  | 技術管理費 | 式 | 1 |  | －
|  |  | 営繕費 | 式 | 1 |  | －
（共通仮設費）計
| （（純工事費 | [6 empty] | ））
|  | 現場管理費 |  | 式 | 1
|  | 据付間接費 |  | 式 | 1
間接工事費計
据付工事原価
|  | 設計技術費 |  | 式 | 1
工事原価計
|  | 一般管理費等 |  | 式 | 1
工事価格計
スクラップ控除 |  |  |  | 式 | 1 |  | －
工事価格合計

## 機械明細書
明 細 書
|  |  | 形状寸法 |  |  | 単 価
工 種 | 種 別 | 材 料 | 長 | 末口又は巾厚 | 員 数 | 数 量 | 合数量 | 単位 | 単 価 | 金額 | 摘 要
機器費
| 汚水汚物用水中ポンプ | [5 empty] | 2 | 台
| 装柱形ポンプ制御盤 |  | 制御盤、引込柱（材工含む）、付帯物 |  |  |  | 1 | 面
| 投込式水位計 | [5 empty] | 1 | 組
| 浮子転倒式スイッチ | [5 empty] | 3 | 個
| バッフル |  | L=1050 |  |  |  | 1 | 組
| バッフル |  | L=1100 |  |  |  | 1 | 組
| バッフル |  | L=1500 |  |  |  | 1 | 組
機器費 計
直接材料費
| 小配管 | [5 empty] | 1 | 式
| 小配管弁類 | [5 empty] | 1 | 式
| 電気設備 | [5 empty] | 1 | 式
直接材料費計
労務費
一般労務費
|  | 普通作業員 |  |  |  |  | 1 | 人
|  | 設備機械工 |  |  |  |  | 1 | 人
|  | 電工 |  |  |  |  | 10 | 人
|  | 配管工 |  |  |  |  | 2 | 人
一般労務費 計
機械設備据付労務費
|  | 機械設備据付工 |  |  |  |  | 1 | 人
|  | 技術者 |  |  |  |  | 5 | 人
機械設備据付労務費 計
労務費 計
複合工
| 予施回槽築造工 | [5 empty] | 1 | 式
| 土工事 | [5 empty] | 1 | 式
複合工計
直接材料費
小配管
|  | 配管用ｽﾃﾝﾚｽ鋼管 |  |  | 80A Sch20 |  | 4.4 | m
|  | 鋼管 附属材料費 |  |  |  |  | 1 | 式
小配管計
小配管弁類
|  | 逆止弁（ボール式） |  | SUS 80A（JIS10K） |  |  | 2 | 個
|  | 吐出弁（ボール弁） |  | SUS 80A（JIS10K） |  |  | 2 | 個
小配管弁類計
電気設備
|  | 低圧電力用ｹｰﾌﾞﾙ |  |  | CE5.5sq-3C |  | 5.61 | m
|  | 低圧電力用ｹｰﾌﾞﾙ |  |  | CE3.5sq-2C |  | 5.06 | m
|  | ﾋﾞﾆﾙ被覆電線 |  |  | IE5.5sq |  | 9.85 | m
|  | 電線・ケーブル類 附属材料費 |  |  |  |  | 1 | 式
|  | 厚鋼電線管 |  |  | G28 |  | 5.06 | m
|  | 厚鋼電線管 |  |  | G22 |  | 5.06 | m
|  | 鋼製電線管 附属材料費 |  |  | ﾉｰﾏﾙﾍﾞﾝﾄﾞ、可とう管除く |  | 1 | 式
|  | 耐衝撃性硬質塩化ﾋﾞﾆﾙ電線管 |  |  | HIVE16 |  | 9.85 | m
塗装、ﾎﾞﾝﾄﾞ材、
|  | 樹脂製電線管 附属材料費 |  |  | 可とう管除く |  | 1 | 式
|  | 金属製可とう電線管(ﾋﾞﾆﾙ被覆) |  |  | φ30 |  | 0.55 | m
|  | 金属製可とう電線管 附属材料費 |  |  |  |  | 1 | 式
|  | 接地銅棒 |  |  | φ10-1500L |  | 3 | 本
|  | 接地極用リード端子 |  |  | φ10 |  | 3 | 個
|  | 接地極埋設標 |  |  | 黄銅製 |  | 3 | 枚
電気設備 計
複合工
土工事
| 掘削 | [5 empty] | 0.9 | m3
| 埋戻し | [5 empty] | 0.9 | m3
土工事 計