## 設計書（鏡）
平成 | 29 | 年度 |  | 検 | 第 | 号 | 工 事 設 計 書 |  |  |  | 四 日 市 市
施 設 名 |  |  | 江川排水区
施工地名 |  |  | 四日市市 楠町吉崎 地先 | [5 empty] | 審 査 | 平成 |  |  | 年 月 日
[9 empty] | 課長 | 課長補佐 |  |  |  | 係長
工 事 名
吉崎ポンプ場放流渠築造工事
工 事 費
[9 empty] | 設 計 | 平成 |  |  | 年 月 日
工 期 |  |  | 契約の日から平成31年9月30日まで | [5 empty] | 設計 |  |  | 検算
工 事 の 概 要 | [7 empty] | 起 工 理 由
放流渠
□W2400×H2200×3連 L=187m
既製杭工(PHC－φ600) N=290本
消波ブロック工 1式

## 設計内訳書
設 計 内 訳 表
費目 工種 種別 細別 |  |  |  | 単位 | 数 量 | 単 価 | 金 額 | 摘 要
本工事費
| 処理場・ポンプ場 |  |  | 式
1
|  | 本体築造工 |  | 式
1
第 0001 号 明細表
|  |  | ゲート部 | 式
1
第 0002 号 明細表
|  |  | 区間② | 式
1
第 0003 号 明細表
|  |  | 区間③ 海側 | 式
1
第 0004 号 明細表
|  |  | 区間②③ 一般部土木・仮設工 | 式
1
第 0005 号 明細表
|  |  | 区間③ 点検人孔工 | 式
1
第 0006 号 明細表
|  |  | 区間③ 陸側 | 式
1
第 0007 号 明細表
|  |  | 区間④ 海側 | 式
1
第 0008 号 明細表
|  |  | 区間④ ポンプ場側 | 式
1
第 0009 号 明細表
|  |  | 区間③④ 土工・堤防付替道路（ | 式
一次施工）
1
第 0010 号 明細表
|  |  | 区間③④ 土工・堤防付替道路（ | 式
二次施工）
1
第 0011 号 明細表
|  |  | 区間③④ 仮設工（一次施工） | 式
1
第 0012 号 明細表
|  |  | 区間③④ 仮設工（二次施工） | 式
1
第 0013 号 明細表
|  |  | 区間③④ 堤防復旧工（表法留基 | 式
礎工）
1
第 0014 号 明細表
|  |  | 区間③④ 堤防復旧工（表法被覆 | 式
工：法面）
1
第 0015 号 明細表
|  |  | 区間③④ 堤防復旧工（表法被覆 | 式
工：波返）
1
第 0016 号 明細表
|  |  | 区間③④ 堤防復旧工（裏法留基 | 式
礎工）
1
第 0017 号 明細表
|  |  | 区間③④ 堤防復旧工（裏法被覆 | 式
工）
1
第 0018 号 明細表
|  |  | 区間③④ 堤防復旧工（法肩保護 | 式
工）
1
第 0019 号 明細表
|  |  | 区間③④ 堤防復旧工（天端工） | 式
1
第 0020 号 明細表
|  |  | 導線管類設置工 | 式
1
|  | 工事範囲整備工 |  | 式
1
第 0021 号 明細表
|  |  | 沈下板工 | 式
1
第 0022 号 明細表
|  |  | 仮設ヤード整備工 | 式
1
|  | 消波工 |  | 式
1
第 0023 号 明細表
|  |  | 消波ブロック工 | 式
1
直接工事費計 |  |  |  | 式
1
間接工事費
共通仮設費
第 9001 号 明細表
|  | 運搬費 |  | 式
1
第 9002 号 明細表
|  | 事業損失防止施設費 |  | 式
1
第 9003 号 明細表
|  | 安全費 |  | 式
1
第 9004 号 明細表
|  | 技術管理費 |  | 式
1
|  | 共通仮設費（率計上額） |  | 式
1
| 共通仮設費計 |  |  | 式
1
純工事費 |  |  |  | 式
1
| 現場管理費 |  |  | 式
1
工事原価 |  |  |  | 式
1
| 一般管理費等 |  |  | 式
1
工事価格 |  |  |  | 式
1

## 明細表
第 | 0001 | 号 明細表 | ゲート部 | [5 empty] | 1 | 式
（上段 ：前 回 下段 ：今 回）
名称 規格 |  |  |  | 単 位 | 数 量 | 単 価 | 金 額 | 摘要
既製杭工（ ゲート部） | [7 empty] | 第0001号単価表
本
Φ600 L=20ｍ
16
土砂等運搬(施工ﾊﾟｯｹｰｼﾞ) | [7 empty] | 第0001号施工単価表
m3
土砂(岩塊･玉石混り土含む)
102
汚泥処分費
m3
想定比重1.4t/m3
102
杭頭処理工（内側杭） | [7 empty] | 第0009号単価表
本
PHC杭
8
杭頭処理工（外側杭） | [7 empty] | 第0011号単価表
本
PHC杭
8
コンクリート(施工ﾊﾟｯｹｰｼﾞ) | [7 empty] | 第0008号施工単価表
m3
無筋・鉄筋構造物 24-8-25(20) 高炉 W/C=55
%以下 小型車割増無し |  |  |  |  | 180
型枠(施工ﾊﾟｯｹｰｼﾞ) | [7 empty] | 第0009号施工単価表
m2
一般型枠
504
鉄筋工（市場単価） | [7 empty] | 第0010号施工単価表
kg
一般構造物
7200
鉄筋工（市場単価） | [7 empty] | 第0011号施工単価表
kg
一般構造
物 |  |  |  |  | 6000
第 | 0001 | 号 明細表 | ゲート部 | [5 empty] | 1 | 式
（上段 ：前 回 下段 ：今 回）
名称 規格 |  |  |  | 単 位 | 数 量 | 単 価 | 金 額 | 摘要
目地板(施工ﾊﾟｯｹｰｼﾞ) | [7 empty] | CB224710(0005)
m2
樹脂発泡体(15倍発泡)t=10
14
止水板(施工ﾊﾟｯｹｰｼﾞ) | [7 empty] | CB224810(0006)
ｍ
耐震用、B=300
28
均しコンクリート工 | [7 empty] | 第0012号施工単価表
m3
無筋・鉄筋構造物 18-8-40 普通 W/C=60%以
下 小型車割増無し |  |  |  |  | 40
二次コンクリート | [7 empty] | 第0013号施工単価表
m3
無筋・鉄筋構造物 18-8-40 普通 W/C=60%以
下 小型車割増無し |  |  |  |  | 14
二次コンクリート型枠 | [7 empty] | 第0014号施工単価表
m2
一般型枠
71
二次コンクリート差筋 | [7 empty] | 第0015号施工単価表
kg
一般構造
物 |  |  |  |  | 260
足場工 | [7 empty] | 第0016号施工単価表
掛m2
支保工 | [7 empty] | 第0017号施工単価表
空m3
足掛金物据付工（B=300、SUS304） | [7 empty] | 第0018号施工単価表
本
74
第 | 0001 | 号 明細表 | ゲート部 | [5 empty] | 1 | 式
（上段 ：前 回 下段 ：今 回）
名称 規格 |  |  |  | 単 位 | 数 量 | 単 価 | 金 額 | 摘要
マンホール蓋設置工 | [7 empty] | 第0012号単価表
箇所
3
マンホール蓋
組
Φ600用、T-14、防食塗装、受枠共、四日市
市雨水柄鉄蓋 |  |  |  |  | 3
合 計
第 | 0002 | 号 明細表 | 区間② | [5 empty] | 1 | 式
（上段 ：前 回 下段 ：今 回）
名称 規格 |  |  |  | 単 位 | 数 量 | 単 価 | 金 額 | 摘要
既製杭工（区間②） | [7 empty] | 第0013号単価表
本
Φ600 L=20ｍ
110
土砂等運搬(施工ﾊﾟｯｹｰｼﾞ) | [7 empty] | 第0001号施工単価表
m3
土砂(岩塊･玉石混り土含む)
703
汚泥処分費
m3
想定比重1.4t/m3
703
杭頭処理工（内側杭） | [7 empty] | 第0009号単価表
本
PHC杭
55
杭頭処理工（外側杭） | [7 empty] | 第0011号単価表
本
PHC杭
55
コンクリート(施工ﾊﾟｯｹｰｼﾞ) | [7 empty] | 第0008号施工単価表
m3
無筋・鉄筋構造物 24-8-25(20) 高炉 W/C=55
%以下 小型車割増無し |  |  |  |  | 975
型枠(施工ﾊﾟｯｹｰｼﾞ) | [7 empty] | 第0009号施工単価表
m2
一般型枠
1890
鉄筋工（市場単価） | [7 empty] | 第0010号施工単価表
kg
一般構造物
14500
鉄筋工（市場単価） | [7 empty] | 第0011号施工単価表
kg
一般構造
物 |  |  |  |  | 90800
第 | 0002 | 号 明細表 | 区間② | [5 empty] | 1 | 式
（上段 ：前 回 下段 ：今 回）
名称 規格 |  |  |  | 単 位 | 数 量 | 単 価 | 金 額 | 摘要
目地板(施工ﾊﾟｯｹｰｼﾞ) | [7 empty] | CB224710(0005)
m2
樹脂発泡体(15倍発泡)t=10
42
止水板(施工ﾊﾟｯｹｰｼﾞ) | [7 empty] | CB224810(0006)
ｍ
耐震用、B=300
83
均しコンクリート工 | [7 empty] | 第0012号施工単価表
m3
無筋・鉄筋構造物 18-8-40 普通 W/C=60%以
下 小型車割増無し |  |  |  |  | 292
足場工 | [7 empty] | 第0016号施工単価表
掛m2
支保工 | [7 empty] | 第0017号施工単価表
空m3
合 計
第 | 0003 | 号 明細表 | 区間③ 海側 | [5 empty] | 1 | 式
（上段 ：前 回 下段 ：今 回）
名称 規格 |  |  |  | 単 位 | 数 量 | 単 価 | 金 額 | 摘要
既製杭工（区間③ 海側） | [7 empty] | 第0014号単価表
本
Φ600 L=20ｍ
36
土砂等運搬(施工ﾊﾟｯｹｰｼﾞ) | [7 empty] | 第0001号施工単価表
m3
土砂(岩塊･玉石混り土含む)
230
汚泥処分費
m3
想定比重1.4t/m3
230
杭頭処理工（内側杭） | [7 empty] | 第0009号単価表
本
PHC杭
18
杭頭処理工（外側杭） | [7 empty] | 第0011号単価表
本
PHC杭
18
コンクリート(施工ﾊﾟｯｹｰｼﾞ) | [7 empty] | 第0008号施工単価表
m3
無筋・鉄筋構造物 24-8-25(20) 高炉 W/C=55
%以下 小型車割増無し |  |  |  |  | 319
型枠(施工ﾊﾟｯｹｰｼﾞ) | [7 empty] | 第0009号施工単価表
m2
一般型枠
619
鉄筋工（市場単価） | [7 empty] | 第0010号施工単価表
kg
一般構造物
5000
鉄筋工（市場単価） | [7 empty] | 第0011号施工単価表
kg
一般構造
物 |  |  |  |  | 28300
第 | 0003 | 号 明細表 | 区間③ 海側 | [5 empty] | 1 | 式
（上段 ：前 回 下段 ：今 回）
名称 規格 |  |  |  | 単 位 | 数 量 | 単 価 | 金 額 | 摘要
目地板(施工ﾊﾟｯｹｰｼﾞ) | [7 empty] | CB224710(0005)
m2
樹脂発泡体(15倍発泡)t=10
14
止水板(施工ﾊﾟｯｹｰｼﾞ) | [7 empty] | CB224810(0006)
ｍ
耐震用、B=300
28
均しコンクリート工 | [7 empty] | 第0012号施工単価表
m3
無筋・鉄筋構造物 18-8-40 普通 W/C=60%以
下 小型車割増無し |  |  |  |  | 101
足場工 | [7 empty] | 第0016号施工単価表
掛m2
支保工 | [7 empty] | 第0017号施工単価表
空m3
合 計
第 | 0004 | 号 明細表 | 区間②③ 一般部土木・仮設工 | [5 empty] | 1 | 式
（上段 ：前 回 下段 ：今 回）
名称 規格 |  |  |  | 単 位 | 数 量 | 単 価 | 金 額 | 摘要
床掘り(施工ﾊﾟｯｹｰｼﾞ) | [7 empty] | CB210030(0008)
m3
土砂
5171
土砂等運搬(施工ﾊﾟｯｹｰｼﾞ) | [7 empty] | 第0019号施工単価表
m3
土砂(岩塊･玉石混り土含む)
5171
積込（ルーズ）(施工ﾊﾟｯｹｰｼﾞ) | [7 empty] | CB210020(0010)
m3
土砂
2526
土砂等運搬(施工ﾊﾟｯｹｰｼﾞ) | [7 empty] | 第0019号施工単価表
m3
土砂(岩塊･玉石混り土含む)
2526
埋戻し(施工ﾊﾟｯｹｰｼﾞ) | [7 empty] | CB210410(0011)
m3
2273
鋼矢板賃料（ゲート部）
日ｔ
３型
鋼矢板修理及び損耗費（ゲート部）
回・ｔ
Ⅲ型
電動式ﾊﾞｲﾌﾞﾛﾊﾝﾏ矢板打込工（陸上施工) | [7 empty] | 第0020号施工単価表
|  |  |  | 枚 |  |  |  | ゲート部
67
電動(油圧)式バイブロハンマ矢板引抜工(陸 | [7 empty] | 第0021号施工単価表
上施工) |  |  |  | 枚 |  |  |  | ゲート部
67
第 | 0004 | 号 明細表 | 区間②③ 一般部土木・仮設工 | [5 empty] | 1 | 式
（上段 ：前 回 下段 ：今 回）
名称 規格 |  |  |  | 単 位 | 数 量 | 単 価 | 金 額 | 摘要
鋼矢板賃料（区間②）
日ｔ
３型
鋼矢板修理及び損耗費（区間②）
回・ｔ
Ⅲ型
電動式ﾊﾞｲﾌﾞﾛﾊﾝﾏ矢板打込工（陸上施工) | [7 empty] | 第0020号施工単価表
|  |  |  | 枚 |  |  |  | 区間②
351
電動(油圧)式バイブロハンマ矢板引抜工(陸 | [7 empty] | 第0021号施工単価表
上施工) |  |  |  | 枚 |  |  |  | 区間②
351
鋼矢板賃料（区間③海側）
日ｔ
３型
鋼矢板修理及び損耗費（区間③海側）
回・ｔ
Ⅲ型
電動式ﾊﾞｲﾌﾞﾛﾊﾝﾏ矢板打込工（陸上施工) | [7 empty] | 第0020号施工単価表
|  |  |  | 枚 |  |  |  | 区間③海側
131
電動(油圧)式バイブロハンマ矢板引抜工(陸 | [7 empty] | 第0021号施工単価表
上施工) |  |  |  | 枚 |  |  |  | 区間③海側
131
合 計
第 | 0005 | 号 明細表 | 区間③ 点検人孔工 | [5 empty] | 1 | 式
（上段 ：前 回 下段 ：今 回）
名称 規格 |  |  |  | 単 位 | 数 量 | 単 価 | 金 額 | 摘要
既製杭工（区間③点検人孔） | [7 empty] | 第0015号単価表
本
Φ600 L=19ｍ
12
土砂等運搬(施工ﾊﾟｯｹｰｼﾞ) | [7 empty] | 第0001号施工単価表
m3
土砂(岩塊･玉石混り土含む)
64
汚泥処分費
m3
想定比重1.4t/m3
64
杭頭処理工（内側杭） | [7 empty] | 第0016号単価表
本
SC杭
6
杭頭処理工（外側杭） | [7 empty] | 第0018号単価表
本
SC杭
6
コンクリート(施工ﾊﾟｯｹｰｼﾞ) | [7 empty] | 第0008号施工単価表
m3
無筋・鉄筋構造物 24-8-25(20) 高炉 W/C=55
%以下 小型車割増無し |  |  |  |  | 156
型枠(施工ﾊﾟｯｹｰｼﾞ) | [7 empty] | 第0009号施工単価表
m2
一般型枠
561
鉄筋工（市場単価） | [7 empty] | 第0010号施工単価表
kg
一般構造物
3600
鉄筋工（市場単価） | [7 empty] | 第0011号施工単価表
kg
一般構造
物 |  |  |  |  | 13200
第 | 0005 | 号 明細表 | 区間③ 点検人孔工 | [5 empty] | 1 | 式
（上段 ：前 回 下段 ：今 回）
名称 規格 |  |  |  | 単 位 | 数 量 | 単 価 | 金 額 | 摘要
足掛金物据付工（B=300、SUS304） | [7 empty] | 第0018号施工単価表
本
151
蓋版（市場単価）
枚
40を越え170kg/枚以下
18
グレーチング（歩道用SS400 溶融亜鉛メッ
キ） |  |  |  | 箇所
2100×1250
6
目地板(施工ﾊﾟｯｹｰｼﾞ) | [7 empty] | CB224710(0005)
m2
樹脂発泡体(15倍発泡)t=10
14
止水板(施工ﾊﾟｯｹｰｼﾞ) | [7 empty] | CB224810(0006)
ｍ
耐震用、B=300
28
均しコンクリート工 | [7 empty] | 第0012号施工単価表
m3
無筋・鉄筋構造物 18-8-40 普通 W/C=60%以
下 小型車割増無し |  |  |  |  | 43
足場工 | [7 empty] | 第0016号施工単価表
掛m2
支保工 | [7 empty] | 第0017号施工単価表
空m3
床掘り(施工ﾊﾟｯｹｰｼﾞ) | [7 empty] | CB210030(0008)
m3
土砂
924
第 | 0005 | 号 明細表 | 区間③ 点検人孔工 | [5 empty] | 1 | 式
（上段 ：前 回 下段 ：今 回）
名称 規格 |  |  |  | 単 位 | 数 量 | 単 価 | 金 額 | 摘要
土砂等運搬(施工ﾊﾟｯｹｰｼﾞ) | [7 empty] | 第0019号施工単価表
m3
土砂(岩塊･玉石混り土含む)
924
積込（ルーズ）(施工ﾊﾟｯｹｰｼﾞ) | [7 empty] | CB210020(0010)
m3
土砂
724
土砂等運搬(施工ﾊﾟｯｹｰｼﾞ) | [7 empty] | 第0022号施工単価表
m3
土砂(岩塊･玉石混り土含む)
724
埋戻し(施工ﾊﾟｯｹｰｼﾞ) | [7 empty] | CB210410(0011)
m3
651
鋼矢板賃料
日ｔ
４型
鋼矢板修理及び損耗費
回・ｔ
Ⅳ型
電動式ﾊﾞｲﾌﾞﾛﾊﾝﾏ矢板打込工（陸上施工) | [7 empty] | 第0023号施工単価表
枚
116
電動(油圧)式バイブロハンマ矢板引抜工(陸 | [7 empty] | 第0024号施工単価表
上施工) |  |  |  | 枚
116
仮設工(切梁・腹起し) | [7 empty] | 第0025号施工単価表
ｔ
設置
60.4
第 | 0005 | 号 明細表 | 区間③ 点検人孔工 | [5 empty] | 1 | 式
（上段 ：前 回 下段 ：今 回）
名称 規格 |  |  |  | 単 位 | 数 量 | 単 価 | 金 額 | 摘要
仮設工(切梁・腹起し) | [7 empty] | 第0026号施工単価表
ｔ
撤去
60.4
鋼製山留材賃料
日・ｔ
500型
Ｈ型鋼（山留用）修理費及び損耗費
回・ｔ
500型
鋼製山留材賃料
日ｔ
350型
Ｈ型鋼（山留用）修理費及損耗費
回・ｔ
350型
鋼製山留材賃料
日・ｔ
500型
Ｈ型鋼（山留用）修理費及び損耗費
回・ｔ
500型
副部材（Ａ）賃料
日・ｔ
副部材Ａ修理費及び損耗費
回・ｔ
第 | 0005 | 号 明細表 | 区間③ 点検人孔工 | [5 empty] | 1 | 式
（上段 ：前 回 下段 ：今 回）
名称 規格 |  |  |  | 単 位 | 数 量 | 単 価 | 金 額 | 摘要
副部材Ｂ修理費及び損耗費
回・ｔ
注入設備据付・解体工(地上) | [7 empty] | 第0027号施工単価表
現場
二重管ストレーナ工法 ４セット
1
二重管ストレーナ工法 | [7 empty] | 第0028号施工単価表
本
複相式 4セット
129
合 計
第 | 0006 | 号 明細表 | 区間③ 陸側 | [5 empty] | 1 | 式
（上段 ：前 回 下段 ：今 回）
名称 規格 |  |  |  | 単 位 | 数 量 | 単 価 | 金 額 | 摘要
既製杭工（区間③ 陸側） | [7 empty] | 第0019号単価表
本
Φ600 L=20ｍ
36
土砂等運搬(施工ﾊﾟｯｹｰｼﾞ) | [7 empty] | 第0001号施工単価表
m3
土砂(岩塊･玉石混り土含む)
203
汚泥処分費
m3
想定比重1.4t/m3
203
杭頭処理工（内側杭） | [7 empty] | 第0009号単価表
本
PHC杭
18
杭頭処理工（外側杭） | [7 empty] | 第0011号単価表
本
PHC杭
18
コンクリート(施工ﾊﾟｯｹｰｼﾞ) | [7 empty] | 第0008号施工単価表
m3
無筋・鉄筋構造物 24-8-25(20) 高炉 W/C=55
%以下 小型車割増無し |  |  |  |  | 373
型枠(施工ﾊﾟｯｹｰｼﾞ) | [7 empty] | 第0009号施工単価表
m2
一般型枠
720
鉄筋工（市場単価） | [7 empty] | 第0010号施工単価表
kg
一般構造物
3800
鉄筋工（市場単価） | [7 empty] | 第0011号施工単価表
kg
一般構造
物 |  |  |  |  | 47200
第 | 0006 | 号 明細表 | 区間③ 陸側 | [5 empty] | 1 | 式
（上段 ：前 回 下段 ：今 回）
名称 規格 |  |  |  | 単 位 | 数 量 | 単 価 | 金 額 | 摘要
目地板(施工ﾊﾟｯｹｰｼﾞ) | [7 empty] | CB224710(0005)
m2
樹脂発泡体(15倍発泡)t=10
14
止水板(施工ﾊﾟｯｹｰｼﾞ) | [7 empty] | CB224810(0006)
ｍ
耐震用、B=300
28
足場工 | [7 empty] | 第0016号施工単価表
掛m2
支保工 | [7 empty] | 第0017号施工単価表
空m3
合 計
第 | 0007 | 号 明細表 | 区間④ 海側 | [5 empty] | 1 | 式
（上段 ：前 回 下段 ：今 回）
名称 規格 |  |  |  | 単 位 | 数 量 | 単 価 | 金 額 | 摘要
既製杭工（区間④ 海側） | [7 empty] | 第0020号単価表
本
Φ600 L=19ｍ
44
土砂等運搬(施工ﾊﾟｯｹｰｼﾞ) | [7 empty] | 第0001号施工単価表
m3
土砂(岩塊･玉石混り土含む)
236
汚泥処分費
m3
想定比重1.4t/m3
236
杭頭処理工（内側杭） | [7 empty] | 第0009号単価表
本
PHC杭
22
杭頭処理工（外側杭） | [7 empty] | 第0011号単価表
本
PHC杭
22
コンクリート(施工ﾊﾟｯｹｰｼﾞ) | [7 empty] | 第0008号施工単価表
m3
無筋・鉄筋構造物 24-8-25(20) 高炉 W/C=55
%以下 小型車割増無し |  |  |  |  | 373
型枠(施工ﾊﾟｯｹｰｼﾞ) | [7 empty] | 第0009号施工単価表
m2
一般型枠
720
鉄筋工（市場単価） | [7 empty] | 第0010号施工単価表
kg
一般構造物
3800
鉄筋工（市場単価） | [7 empty] | 第0011号施工単価表
kg
一般構造
物 |  |  |  |  | 47200
第 | 0007 | 号 明細表 | 区間④ 海側 | [5 empty] | 1 | 式
（上段 ：前 回 下段 ：今 回）
名称 規格 |  |  |  | 単 位 | 数 量 | 単 価 | 金 額 | 摘要
目地板(施工ﾊﾟｯｹｰｼﾞ) | [7 empty] | CB224710(0005)
m2
樹脂発泡体(15倍発泡)t=10
14
止水板(施工ﾊﾟｯｹｰｼﾞ) | [7 empty] | CB224810(0006)
ｍ
耐震用、B=300
28
足場工 | [7 empty] | 第0016号施工単価表
掛m2
支保工 | [7 empty] | 第0017号施工単価表
空m3
合 計
第 | 0008 | 号 明細表 | 区間④ ポンプ場側 | [5 empty] | 1 | 式
（上段 ：前 回 下段 ：今 回）
名称 規格 |  |  |  | 単 位 | 数 量 | 単 価 | 金 額 | 摘要
既製杭工（区間④ ポンプ場側） | [7 empty] | 第0021号単価表
本
Φ600 L=19ｍ
36
土砂等運搬(施工ﾊﾟｯｹｰｼﾞ) | [7 empty] | 第0001号施工単価表
m3
土砂(岩塊･玉石混り土含む)
193
汚泥処分費
m3
想定比重1.4t/m3
193
杭頭処理工（内側杭） | [7 empty] | 第0009号単価表
本
PHC杭
18
杭頭処理工（外側杭） | [7 empty] | 第0011号単価表
本
PHC杭
18
コンクリート(施工ﾊﾟｯｹｰｼﾞ) | [7 empty] | 第0008号施工単価表
m3
無筋・鉄筋構造物 24-8-25(20) 高炉 W/C=55
%以下 小型車割増無し |  |  |  |  | 396
型枠(施工ﾊﾟｯｹｰｼﾞ) | [7 empty] | 第0009号施工単価表
m2
一般型枠
763
鉄筋工（市場単価） | [7 empty] | 第0010号施工単価表
kg
一般構造物
6500
鉄筋工（市場単価） | [7 empty] | 第0011号施工単価表
kg
一般構造
物 |  |  |  |  | 35700
第 | 0008 | 号 明細表 | 区間④ ポンプ場側 | [5 empty] | 1 | 式
（上段 ：前 回 下段 ：今 回）
名称 規格 |  |  |  | 単 位 | 数 量 | 単 価 | 金 額 | 摘要
目地板(施工ﾊﾟｯｹｰｼﾞ) | [7 empty] | CB224710(0005)
m2
樹脂発泡体(15倍発泡)t=10
14
足場工 | [7 empty] | 第0016号施工単価表
掛m2
支保工 | [7 empty] | 第0017号施工単価表
空m3
仮壁撤去工 | [7 empty] | 第0031号施工単価表
m3
無筋構造物 低騒音・低振動対策しない
5
建設廃棄物受入れ料金（無筋Con塊）
m3
5
殻運搬(施工ﾊﾟｯｹｰｼﾞ) | [7 empty] | 第0032号施工単価表
m3
ｺﾝｸﾘｰﾄ(無筋･鉄筋)構造物とりこわし
5
合 計
第 | 0009 | 号 明細表 | 区間③④ 土工・堤防付替道路（一次施工） | [5 empty] | 1 | 式
（上段 ：前 回 下段 ：今 回）
名称 規格 |  |  |  | 単 位 | 数 量 | 単 価 | 金 額 | 摘要
既設堤防取壊工（一次施工） | [7 empty] | 第0033号施工単価表
m3
鉄筋構造物 低騒音・低振動対策しない
212
建設廃棄物受入れ料金（鉄筋Con塊）（一次
施工） |  |  |  | m3
212
殻運搬(施工ﾊﾟｯｹｰｼﾞ) | [7 empty] | 第0032号施工単価表
m3
ｺﾝｸﾘｰﾄ(無筋･鉄筋)構造物とりこわし
212
床掘り（施工パッケージ）（一次施工） | [7 empty] | CB210030(0014)
m3
土砂
6371
土砂等運搬(施工ﾊﾟｯｹｰｼﾞ) | [7 empty] | 第0019号施工単価表
m3
土砂(岩塊･玉石混り土含む)
6371
積込（ルーズ）(施工ﾊﾟｯｹｰｼﾞ) | [7 empty] | CB210020(0010)
m3
土砂
3994
土砂等運搬(施工ﾊﾟｯｹｰｼﾞ) | [7 empty] | 第0022号施工単価表
m3
土砂(岩塊･玉石混り土含む)
3994
埋戻し（施工パッケージ）（一次施工） | [7 empty] | CB210410(0015)
m3
3595
路体（築堤）盛土(施工ﾊﾟｯｹｰｼﾞ)（一次施工 | [7 empty] | CB210510(0016)
） |  |  |  | m3
敷均し+締固め
3582
第 | 0009 | 号 明細表 | 区間③④ 土工・堤防付替道路（一次施工） | [5 empty] | 1 | 式
（上段 ：前 回 下段 ：今 回）
名称 規格 |  |  |  | 単 位 | 数 量 | 単 価 | 金 額 | 摘要
大型土のう制作・設置工（一次施工） | [7 empty] | 第0034号施工単価表
袋
製作・設置 流用土 耐候性大型土のう
56
車道仮舗装工（一次施工） | [7 empty] | 第0035号施工単価表
m2
1.90t/m3 1層当り平均仕上り厚 50 mm
800
下層路盤（車道・路肩部）(施工ﾊﾟｯｹｰｼﾞ)（ | [7 empty] | CB410030(0018)
一次施工） |  |  |  | m2
125mmを超え175mm以下 再生クラッシャーラ
ン RC-40 |  |  |  |  | 800
歩道仮舗装工（一次施工） | [7 empty] | 第0037号施工単価表
m2
1.90t/m3 1層当り平均仕上り厚 30 mm
185
ガードレール部材設置工（市場単価）（一次 | [7 empty] | 第0039号施工単価表
施工） |  |  |  | ｍ
ﾚｰﾙ等 分離帯用 Bm種
122
置基礎用ガードレール（白塗装）（一次施工
） |  |  |  | ｍ
Gr-Bm-2B(特)
122
自在R連続基礎B型設置費（一次施工）
ｍ
122
ｶﾞｰﾄﾞﾚｰﾙ基礎（自在R連続基礎）基本（一次
施工） |  |  |  | 基
60
ｶﾞｰﾄﾞﾚｰﾙ基礎（自在R連続基礎）端部A（一次
施工） |  |  |  | 基
1
第 | 0009 | 号 明細表 | 区間③④ 土工・堤防付替道路（一次施工） | [5 empty] | 1 | 式
（上段 ：前 回 下段 ：今 回）
名称 規格 |  |  |  | 単 位 | 数 量 | 単 価 | 金 額 | 摘要
ｶﾞｰﾄﾞﾚｰﾙ基礎（自在R連続基礎）端部B（一次
施工） |  |  |  | 基
1
高密度ポリエチレン管（Φ1650）
ｍ
89
高密度ポリエチレン管用継手（Φ1650）
箇所
8
仮設水路設置工（Φ1650管渠）（一次施工） | [7 empty] | 第0022号単価表
ｍ
89
積込（ルーズ）(施工ﾊﾟｯｹｰｼﾞ)（一次施工） | [7 empty] | CB210020(0020)
m3
土砂
3715
土砂等運搬(施工ﾊﾟｯｹｰｼﾞ)（一次施工） | [7 empty] | 第0040号施工単価表
m3
土砂(岩塊･玉石混り土含む)
3715
大型土のう撤去工（一次施工） | [7 empty] | 第0041号施工単価表
袋
撤去
56
舗装版破砕(施工ﾊﾟｯｹｰｼﾞ)（一次施工） | [7 empty] | CB430310(0022)
m2
ｱｽﾌｧﾙﾄ舗装版 騒音振動対策不要 積込有り
984
殻運搬(施工ﾊﾟｯｹｰｼﾞ) | [7 empty] | 第0042号施工単価表
m3
舗装版破砕
46
第 | 0009 | 号 明細表 | 区間③④ 土工・堤防付替道路（一次施工） | [5 empty] | 1 | 式
（上段 ：前 回 下段 ：今 回）
名称 規格 |  |  |  | 単 位 | 数 量 | 単 価 | 金 額 | 摘要
建設廃棄物受入れ料金（As塊）（一次施工）
m3
46
ガードレール部材撤去工（市場単価）（一次 | [7 empty] | 第0043号施工単価表
施工） |  |  |  | ｍ
レール撤去 分離帯用 Am・Bm種
122
自在R連続基礎B型撤去費（一次施工）
ｍ
122
仮設水路撤去工（Φ1650管渠）（一次施工） | [7 empty] | 第0023号単価表
ｍ
89
合 計
第 | 0010 | 号 明細表 | 区間③④ 土工・堤防付替道路（二次施工） | [5 empty] | 1 | 式
（上段 ：前 回 下段 ：今 回）
名称 規格 |  |  |  | 単 位 | 数 量 | 単 価 | 金 額 | 摘要
床掘り（施工パッケージ）（二次施工） | [7 empty] | CB210030(0024)
m3
土砂
1586
土砂等運搬(施工ﾊﾟｯｹｰｼﾞ) | [7 empty] | 第0019号施工単価表
m3
土砂(岩塊･玉石混り土含む)
1586
積込（ルーズ）(施工ﾊﾟｯｹｰｼﾞ) | [7 empty] | CB210020(0010)
m3
土砂
1046
土砂等運搬(施工ﾊﾟｯｹｰｼﾞ) | [7 empty] | 第0022号施工単価表
m3
土砂(岩塊･玉石混り土含む)
1046
埋戻し（施工パッケージ）（二次施工） | [7 empty] | CB210410(0025)
m3
942
車道仮舗装工（二次施工） | [7 empty] | 第0044号施工単価表
m2
1.90t/m3 1層当り平均仕上り厚 50 mm
657
下層路盤（車道・路肩部）(施工ﾊﾟｯｹｰｼﾞ)（ | [7 empty] | CB410030(0026)
二次施工） |  |  |  | m2
125mmを超え175mm以下 再生クラッシャーラ
ン RC-40 |  |  |  |  | 657
歩道仮舗装工（二次施工） | [7 empty] | 第0045号施工単価表
m2
1.90t/m3 1層当り平均仕上り厚 30 mm
38
ガードレール部材設置工（市場単価）（二次 | [7 empty] | 第0046号施工単価表
施工） |  |  |  | ｍ
ﾚｰﾙ等 分離帯用 Bm種
14
第 | 0010 | 号 明細表 | 区間③④ 土工・堤防付替道路（二次施工） | [5 empty] | 1 | 式
（上段 ：前 回 下段 ：今 回）
名称 規格 |  |  |  | 単 位 | 数 量 | 単 価 | 金 額 | 摘要
置基礎用ガードレール（白塗装）（二次施工
） |  |  |  | ｍ
Gr-Bm-2B(特)
14
自在R連続基礎B型設置費（二次施工）
ｍ
14
ｶﾞｰﾄﾞﾚｰﾙ基礎（自在R連続基礎）基本（二次
施工） |  |  |  | 基
5
ｶﾞｰﾄﾞﾚｰﾙ基礎（自在R連続基礎）端部A（二次
施工） |  |  |  | 基
1
ｶﾞｰﾄﾞﾚｰﾙ基礎（自在R連続基礎）端部B（二次
施工） |  |  |  | 基
1
舗装版破砕(施工ﾊﾟｯｹｰｼﾞ)（二次施工） | [7 empty] | CB430310(0027)
m2
ｱｽﾌｧﾙﾄ舗装版 騒音振動対策不要 積込有り
695
殻運搬(施工ﾊﾟｯｹｰｼﾞ) | [7 empty] | 第0042号施工単価表
m3
舗装版破砕
34
建設廃棄物受入れ料金（As塊）（二次施工）
m3
34
ガードレール部材撤去工（市場単価）（二次 | [7 empty] | 第0047号施工単価表
施工） |  |  |  | ｍ
レール撤去 分離帯用 Am・Bm種
14
第 | 0010 | 号 明細表 | 区間③④ 土工・堤防付替道路（二次施工） | [5 empty] | 1 | 式
（上段 ：前 回 下段 ：今 回）
名称 規格 |  |  |  | 単 位 | 数 量 | 単 価 | 金 額 | 摘要
自在R連続基礎B型撤去費（二次施工）
ｍ
14
合 計
第 | 0011 | 号 明細表 | 区間③④ 仮設工（一次施工） | [5 empty] | 1 | 式
（上段 ：前 回 下段 ：今 回）
名称 規格 |  |  |  | 単 位 | 数 量 | 単 価 | 金 額 | 摘要
鋼矢板賃料（一次施工）
日ｔ
３型
鋼矢板修理及び損耗費（一次施工）
回・ｔ
Ⅲ型
電動式ﾊﾞｲﾌﾞﾛﾊﾝﾏ矢板打込工（陸上施工)（一 | [7 empty] | 第0048号施工単価表
次施工） |  |  |  | 枚
189
電動(油圧)式バイブロハンマ矢板引抜工(陸 | [7 empty] | 第0049号施工単価表
上施工)（一次施工） |  |  |  | 枚
189
仮設工(切梁・腹起し) | [7 empty] | 第0050号施工単価表
ｔ
設置
255.4
仮設工(切梁・腹起し) | [7 empty] | 第0051号施工単価表
ｔ
撤去
255.4
鋼製山留材賃料
日・ｔ
500型
Ｈ型鋼（山留用）修理費及び損耗費
回・ｔ
500型
鋼製山留材賃料
日・ｔ
500型
第 | 0011 | 号 明細表 | 区間③④ 仮設工（一次施工） | [5 empty] | 1 | 式
（上段 ：前 回 下段 ：今 回）
名称 規格 |  |  |  | 単 位 | 数 量 | 単 価 | 金 額 | 摘要
Ｈ型鋼（山留用）修理費及び損耗費
回・ｔ
500型
鋼製山留材賃料（一次施工）
日ｔ
350型
Ｈ型鋼（山留用）修理費及損耗費（一次施工
） |  |  |  | 回・ｔ
350型
鋼製山留材賃料（一次施工）
日ｔ
300型
Ｈ型鋼（山留用）修理費及損耗費（一次施工
） |  |  |  | 回・ｔ
300型
副部材（Ａ）賃料（一次施工）
日・ｔ
副部材Ａ修理費及び損耗費（一次施工）
回・ｔ
副部材Ｂ修理費及び損耗費（一次施工）
回・ｔ
鋼矢板賃料（一次施工）
日ｔ
４型
第 | 0011 | 号 明細表 | 区間③④ 仮設工（一次施工） | [5 empty] | 1 | 式
（上段 ：前 回 下段 ：今 回）
名称 規格 |  |  |  | 単 位 | 数 量 | 単 価 | 金 額 | 摘要
鋼矢板修理及び損耗費（一次施工）
回・ｔ
Ⅳ型
電動式ﾊﾞｲﾌﾞﾛﾊﾝﾏ矢板打込工（陸上施工)（一 | [7 empty] | 第0052号施工単価表
次施工） |  |  |  | 枚
174
電動(油圧)式バイブロハンマ矢板引抜工(陸 | [7 empty] | 第0053号施工単価表
上施工)（一次施工） |  |  |  | 枚
174
仮設工(切梁・腹起し) | [7 empty] | 第0025号施工単価表
ｔ
設置
123.7
仮設工(切梁・腹起し) | [7 empty] | 第0026号施工単価表
ｔ
撤去
123.7
鋼製山留材賃料（一次施工）
日ｔ
350型
Ｈ型鋼（山留用）修理費及損耗費（一次施工
） |  |  |  | 回・ｔ
350型
鋼製山留材賃料
日・ｔ
500型
Ｈ型鋼（山留用）修理費及び損耗費
回・ｔ
500型
第 | 0011 | 号 明細表 | 区間③④ 仮設工（一次施工） | [5 empty] | 1 | 式
（上段 ：前 回 下段 ：今 回）
名称 規格 |  |  |  | 単 位 | 数 量 | 単 価 | 金 額 | 摘要
鋼製山留材賃料（一次施工）
日ｔ
350型
Ｈ型鋼（山留用）修理費及損耗費（一次施工
） |  |  |  | 回・ｔ
350型
鋼製山留材賃料
日・ｔ
500型
Ｈ型鋼（山留用）修理費及び損耗費
回・ｔ
500型
副部材（Ａ）賃料（一次施工）
日・ｔ
副部材Ａ修理費及び損耗費（一次施工）
回・ｔ
副部材Ｂ修理費及び損耗費（一次施工）
回・ｔ
大型土のう製作・設置工（一次施工） | [7 empty] | 第0054号施工単価表
袋
製作・設置 流用土 耐候性大型土のう
146
大型土のう撤去工（一次施工） | [7 empty] | 第0041号施工単価表
袋
撤去
146
第 | 0011 | 号 明細表 | 区間③④ 仮設工（一次施工） | [5 empty] | 1 | 式
（上段 ：前 回 下段 ：今 回）
名称 規格 |  |  |  | 単 位 | 数 量 | 単 価 | 金 額 | 摘要
注入設備移設工(地上)（一次施工） | [7 empty] | 第0055号施工単価表
回
二重管ストレーナ工法 ４セット
二重管ストレーナ工法（一次施工） | [7 empty] | 第0056号施工単価表
本
複相式 4セット
396
注入設備移設工(地上)（一次施工） | [7 empty] | 第0055号施工単価表
回
二重管ストレーナ工法 ４セット
二重管ストレーナ工法（一次施工） | [7 empty] | 第0057号施工単価表
本
複相式 4セット
432
均しコンクリート工（一次施工） | [7 empty] | 第0060号施工単価表
m3
無筋・鉄筋構造物 18-8-40 普通 W/C=60%以
下 小型車割増無し |  |  |  |  | 248
合 計
第 | 0012 | 号 明細表 | 区間③④ 仮設工（二次施工） | [5 empty] | 1 | 式
（上段 ：前 回 下段 ：今 回）
名称 規格 |  |  |  | 単 位 | 数 量 | 単 価 | 金 額 | 摘要
鋼矢板賃料（二次施工）
日ｔ
３型
鋼矢板修理及び損耗費（二次施工）
回・ｔ
Ⅲ型
電動式ﾊﾞｲﾌﾞﾛﾊﾝﾏ矢板打込工（陸上施工)（二 | [7 empty] | 第0061号施工単価表
次施工） |  |  |  | 枚
84
電動(油圧)式バイブロハンマ矢板引抜工(陸 | [7 empty] | 第0062号施工単価表
上施工)（二次施工） |  |  |  | 枚
84
仮設工(切梁・腹起し) | [7 empty] | 第0025号施工単価表
ｔ
設置
39.7
仮設工(切梁・腹起し) | [7 empty] | 第0026号施工単価表
ｔ
撤去
39.7
鋼製山留材賃料
日・ｔ
500型
Ｈ型鋼（山留用）修理費及び損耗費
回・ｔ
500型
鋼製山留材賃料
日・ｔ
500型
第 | 0012 | 号 明細表 | 区間③④ 仮設工（二次施工） | [5 empty] | 1 | 式
（上段 ：前 回 下段 ：今 回）
名称 規格 |  |  |  | 単 位 | 数 量 | 単 価 | 金 額 | 摘要
Ｈ型鋼（山留用）修理費及び損耗費
回・ｔ
500型
副部材（Ａ）賃料（二次施工）
日・ｔ
副部材Ａ修理費及び損耗費（二次施工）
回・ｔ
副部材Ｂ修理費及び損耗費（二次施工）
回・ｔ
注入設備移設工(地上)（二次施工） | [7 empty] | 第0063号施工単価表
回
二重管ストレーナ工法 ４セット
二重管ストレーナ工法（二次施工） | [7 empty] | 第0064号施工単価表
本
複相式 4セット
290
均しコンクリート工（二次施工） | [7 empty] | 第0065号施工単価表
m3
無筋・鉄筋構造物 18-8-40 普通 W/C=60%以
下 小型車割増無し |  |  |  |  | 87
合 計
第 | 0013 | 号 明細表 | 区間③④ 堤防復旧工（表法留基礎工） | [5 empty] | 1 | 式
（上段 ：前 回 下段 ：今 回）
名称 規格 |  |  |  | 単 位 | 数 量 | 単 価 | 金 額 | 摘要
コンクリート(施工ﾊﾟｯｹｰｼﾞ) | [7 empty] | 第0066号施工単価表
m3
無筋・鉄筋構造物 18-8-40 高炉 W/C=60%以
下 小型車割増無し |  |  |  |  | 27
型枠(施工ﾊﾟｯｹｰｼﾞ) | [7 empty] | 第0009号施工単価表
m2
一般型枠
44
鉄筋工（市場単価） | [7 empty] | 第0011号施工単価表
kg
一般構造
物 |  |  |  |  | 70
目地板(施工ﾊﾟｯｹｰｼﾞ) | [7 empty] | CB224710(0029)
m2
瀝青質目地板t=10
17
基礎砕石(施工ﾊﾟｯｹｰｼﾞ) | [7 empty] | CB221110(0030)
m2
17.5cm超20.0cm以下 再生ｸﾗｯｼｬﾗﾝ 40～0 小型
車割増無し |  |  |  |  | 12
合 計
第 | 0014 | 号 明細表 | 区間③④ 堤防復旧工（表法被覆工：法面） | [5 empty] | 1 | 式
（上段 ：前 回 下段 ：今 回）
名称 規格 |  |  |  | 単 位 | 数 量 | 単 価 | 金 額 | 摘要
コンクリート(施工ﾊﾟｯｹｰｼﾞ) | [7 empty] | 第0066号施工単価表
m3
無筋・鉄筋構造物 18-8-40 高炉 W/C=60%以
下 小型車割増無し |  |  |  |  | 60
型枠(施工ﾊﾟｯｹｰｼﾞ) | [7 empty] | 第0009号施工単価表
m2
一般型枠
109
鉄筋工（市場単価） | [7 empty] | 第0011号施工単価表
kg
一般構造
物 |  |  |  |  | 70
目地板(施工ﾊﾟｯｹｰｼﾞ) | [7 empty] | CB224710(0029)
m2
瀝青質目地板t=10
43
止水板(施工ﾊﾟｯｹｰｼﾞ) | [7 empty] | CB224810(0031)
ｍ
FF200×5
18
スリップバー
ｔ
SD345、Ｄ19mm
0.09
スリップバーキャップ
個
19×100
68
コンクリート削孔(施工ﾊﾟｯｹｰｼﾞ) | [7 empty] | CB435810(0032)
箇所
D19 200mm以上250mm未満
32
捨てコンクリート工 | [7 empty] | 第0067号施工単価表
m3
無筋・鉄筋構造物 18-8-40 普通 W/C=60%以
下 小型車割増無し |  |  |  |  | 10
第 | 0014 | 号 明細表 | 区間③④ 堤防復旧工（表法被覆工：法面） | [5 empty] | 1 | 式
（上段 ：前 回 下段 ：今 回）
名称 規格 |  |  |  | 単 位 | 数 量 | 単 価 | 金 額 | 摘要
足場工 | [7 empty] | 第0068号施工単価表
掛m2
合 計
第 | 0015 | 号 明細表 | 区間③④ 堤防復旧工（表法被覆工：波返） | [5 empty] | 1 | 式
（上段 ：前 回 下段 ：今 回）
名称 規格 |  |  |  | 単 位 | 数 量 | 単 価 | 金 額 | 摘要
コンクリート(施工ﾊﾟｯｹｰｼﾞ) | [7 empty] | 第0066号施工単価表
m3
無筋・鉄筋構造物 18-8-40 高炉 W/C=60%以
下 小型車割増無し |  |  |  |  | 95
型枠(施工ﾊﾟｯｹｰｼﾞ) | [7 empty] | 第0009号施工単価表
m2
一般型枠
76
円形型枠 | [7 empty] | 第0069号施工単価表
m2
一般型枠
20
鉄筋工（市場単価） | [7 empty] | 第0011号施工単価表
kg
一般構造
物 |  |  |  |  | 300
目地板(施工ﾊﾟｯｹｰｼﾞ) | [7 empty] | CB224710(0029)
m2
瀝青質目地板t=10
19
止水板(施工ﾊﾟｯｹｰｼﾞ) | [7 empty] | CB224810(0031)
ｍ
FF200×5
4
スリップバー
ｔ
SD345、Ｄ19mm
0.03
スリップバーキャップ
個
19×100
21
コンクリート削孔(施工ﾊﾟｯｹｰｼﾞ) | [7 empty] | CB435810(0032)
箇所
D19 200mm以上250mm未満
14
第 | 0015 | 号 明細表 | 区間③④ 堤防復旧工（表法被覆工：波返） | [5 empty] | 1 | 式
（上段 ：前 回 下段 ：今 回）
名称 規格 |  |  |  | 単 位 | 数 量 | 単 価 | 金 額 | 摘要
基礎砕石(施工ﾊﾟｯｹｰｼﾞ) | [7 empty] | CB221110(0030)
m2
17.5cm超20.0cm以下 再生ｸﾗｯｼｬﾗﾝ 40～0 小型
車割増無し |  |  |  |  | 51
足場工 | [7 empty] | 第0068号施工単価表
掛m2
合 計
第 | 0016 | 号 明細表 | 区間③④ 堤防復旧工（裏法留基礎工） | [5 empty] | 1 | 式
（上段 ：前 回 下段 ：今 回）
名称 規格 |  |  |  | 単 位 | 数 量 | 単 価 | 金 額 | 摘要
コンクリート(施工ﾊﾟｯｹｰｼﾞ) | [7 empty] | 第0066号施工単価表
m3
無筋・鉄筋構造物 18-8-40 高炉 W/C=60%以
下 小型車割増無し |  |  |  |  | 11
型枠(施工ﾊﾟｯｹｰｼﾞ) | [7 empty] | 第0009号施工単価表
m2
一般型枠
28
目地板(施工ﾊﾟｯｹｰｼﾞ) | [7 empty] | CB224710(0029)
m2
瀝青質目地板t=10
13
基礎砕石(施工ﾊﾟｯｹｰｼﾞ) | [7 empty] | CB221110(0030)
m2
17.5cm超20.0cm以下 再生ｸﾗｯｼｬﾗﾝ 40～0 小型
車割増無し |  |  |  |  | 9
合 計
第 | 0017 | 号 明細表 | 区間③④ 堤防復旧工（裏法被覆工） | [5 empty] | 1 | 式
（上段 ：前 回 下段 ：今 回）
名称 規格 |  |  |  | 単 位 | 数 量 | 単 価 | 金 額 | 摘要
コンクリート(施工ﾊﾟｯｹｰｼﾞ) | [7 empty] | 第0066号施工単価表
m3
無筋・鉄筋構造物 18-8-40 高炉 W/C=60%以
下 小型車割増無し |  |  |  |  | 45
型枠(施工ﾊﾟｯｹｰｼﾞ) | [7 empty] | 第0009号施工単価表
m2
一般型枠
174
目地板(施工ﾊﾟｯｹｰｼﾞ) | [7 empty] | CB224710(0029)
m2
瀝青質目地板t=10
29
基礎砕石(施工ﾊﾟｯｹｰｼﾞ) | [7 empty] | CB221110(0030)
m2
17.5cm超20.0cm以下 再生ｸﾗｯｼｬﾗﾝ 40～0 小型
車割増無し |  |  |  |  | 130
足場工 | [7 empty] | 第0068号施工単価表
掛m2
合 計
第 | 0018 | 号 明細表 | 区間③④ 堤防復旧工（法肩保護工） | [5 empty] | 1 | 式
（上段 ：前 回 下段 ：今 回）
名称 規格 |  |  |  | 単 位 | 数 量 | 単 価 | 金 額 | 摘要
コンクリート(施工ﾊﾟｯｹｰｼﾞ) | [7 empty] | 第0066号施工単価表
m3
無筋・鉄筋構造物 18-8-40 高炉 W/C=60%以
下 小型車割増無し |  |  |  |  | 10
型枠(施工ﾊﾟｯｹｰｼﾞ) | [7 empty] | 第0009号施工単価表
m2
一般型枠
26
目地板(施工ﾊﾟｯｹｰｼﾞ) | [7 empty] | CB224710(0029)
m2
瀝青質目地板t=10
2
基礎砕石(施工ﾊﾟｯｹｰｼﾞ) | [7 empty] | CB221110(0030)
m2
17.5cm超20.0cm以下 再生ｸﾗｯｼｬﾗﾝ 40～0 小型
車割増無し |  |  |  |  | 20
ガードレール設置工（市場単価） | [7 empty] | 第0070号施工単価表
ｍ
土中建込 塗装品 Gr-C-4E 白色
15
合 計
第 | 0019 | 号 明細表 | 区間③④ 堤防復旧工（天端工） | [5 empty] | 1 | 式
（上段 ：前 回 下段 ：今 回）
名称 規格 |  |  |  | 単 位 | 数 量 | 単 価 | 金 額 | 摘要
表層（車道・路肩部）(施工ﾊﾟｯｹｰｼﾞ) | [7 empty] | 第0071号施工単価表
m2
1層当り平均仕上り厚 50 mm 再生密粒度アス
ファルト混合物（13） |  |  |  |  | 98
下層路盤（車道・路肩部）(施工ﾊﾟｯｹｰｼﾞ) | [7 empty] | CB410030(0035)
m2
125mmを超え175mm以下 再生クラッシャーラ
ン RC-40 |  |  |  |  | 98
Ｕ型側溝設置工Ⅰ（市場単価） | [7 empty] | 第0072号施工単価表
ｍ
ＪＩＳ3種 300Ａ 2ｍ(旧JIS2種相当) 通常
製品 |  |  |  |  | 30
コンクリート蓋工 | [7 empty] | 第0073号施工単価表
ｍ
JIS型側溝用蓋 3種 300用 ﾉｲｽﾞﾚｽ L=500
法面小段面の施工でない 再利用撤去でない |  |  |  |  | 27
グレーチング工 | [7 empty] | 第0074号施工単価表
ｍ
JIS型側溝用ｸﾞﾚｰﾁﾝｸﾞ 300用 T-14 細目 ﾉｲ
ｽﾞﾚｽ L=500 法面小段面の施工でない |  |  |  |  | 3
歩車道境界ブロック(施工ﾊﾟｯｹｰｼﾞ) | [7 empty] | CB422510(0036)
ｍ
設置 B種(180/205×250×600) 基礎砕石有り
18-8-25(普通) 通常製品 W/C=55%以下 |  |  |  |  | 30
透水性アスファルト舗装(施工ﾊﾟｯｹｰｼﾞ) | [7 empty] | CB410660(0037)
m2
1.4m以上 1層当り平均仕上り厚 30 mm 開粒
度ｱｽﾌｧﾙﾄ混合物(13) |  |  |  |  | 93
フィルター層(施工ﾊﾟｯｹｰｼﾞ) | [7 empty] | CB410650(0038)
m2
93
合 計
第 | 0020 | 号 明細表 | 導線管類設置工 | [5 empty] | 1 | 式
（上段 ：前 回 下段 ：今 回）
名称 規格 |  |  |  | 単 位 | 数 量 | 単 価 | 金 額 | 摘要
FEP 50mm（露出）
ｍ
6
FEP 50mm（埋設）
ｍ
847
ブルボックス（SUS-WP）
個
400×400×400
1
ケーブル埋設シート
巻
4
ハンドホール
組
600×600×900H
4
ケーブル埋設標柱
本
12
導線管類設置工（手間） | [7 empty] | 第0024号単価表
式
1
合 計
第 | 0021 | 号 明細表 | 沈下板工 | [5 empty] | 1 | 式
（上段 ：前 回 下段 ：今 回）
名称 規格 |  |  |  | 単 位 | 数 量 | 単 価 | 金 額 | 摘要
沈下板設置工
箇所
材料費、製作費、設置費、撤去費含む
5
合 計
第 | 0022 | 号 明細表 | 仮設ヤード整備工 | [5 empty] | 1 | 式
（上段 ：前 回 下段 ：今 回）
名称 規格 |  |  |  | 単 位 | 数 量 | 単 価 | 金 額 | 摘要
掘削(施工ﾊﾟｯｹｰｼﾞ) | [7 empty] | CB210100(0039)
m3
土砂 ｵｰﾌﾟﾝｶｯﾄ 押土無し
26000
土砂等運搬(施工ﾊﾟｯｹｰｼﾞ) | [7 empty] | 第0075号施工単価表
m3
土砂(岩塊･玉石混り土含む)
26000
積込（ルーズ）(施工ﾊﾟｯｹｰｼﾞ) | [7 empty] | CB210020(0010)
m3
土砂
26000
土砂等運搬(施工ﾊﾟｯｹｰｼﾞ) | [7 empty] | 第0075号施工単価表
m3
土砂(岩塊･玉石混り土含む)
26000
盛土復旧工 | [7 empty] | CB210510(0041)
m3
敷均し+締固め
23000
合 計
第 | 0023 | 号 明細表 | 消波ブロック工 | [5 empty] | 1 | 式
（上段 ：前 回 下段 ：今 回）
名称 規格 |  |  |  | 単 位 | 数 量 | 単 価 | 金 額 | 摘要
消波ブロック運搬据付・仮置 陸上連携方式 | [7 empty] | 第0076号施工単価表
個
ﾌﾞﾛｯｸ実質量 2 t/個
196
合 計
第 | 9001 | 号 明細表 | 運搬費 | [5 empty] | 1 | 式
（上段 ：前 回 下段 ：今 回）
名称 規格 |  |  |  | 単 位 | 数 量 | 単 価 | 金 額 | 摘要
仮設材等運搬費 （往復） | [7 empty] | 第0077号施工単価表
式
1
仮設材等積込み取卸し | [7 empty] | 第0078号施工単価表
式
1
重建設機械分解組立輸送（往復） | [7 empty] | 第0079号施工単価表
回
重建設機械分解組立輸送（往復） | [7 empty] | 第0080号施工単価表
回
重建設機械分解組立輸送（往復） | [7 empty] | 第0081号施工単価表
回
重建設機械分解組立輸送（往復） | [7 empty] | 第0082号施工単価表
回
合 計
第 | 9002 | 号 明細表 | 事業損失防止施設費 | [5 empty] | 1 | 式
（上段 ：前 回 下段 ：今 回）
名称 規格 |  |  |  | 単 位 | 数 量 | 単 価 | 金 額 | 摘要
試験孔 | [7 empty] | 第0025号単価表
箇所
既成杭工（Φ600）
1
観測井戸設置工 | [7 empty] | 第0026号単価表
式
1
合 計
第 | 9003 | 号 明細表 | 安全費 | [5 empty] | 1 | 式
（上段 ：前 回 下段 ：今 回）
名称 規格 |  |  |  | 単 位 | 数 量 | 単 価 | 金 額 | 摘要
安全監視船運転工 | [7 empty] | 第0032号単価表
式
1
合 計
第 | 9004 | 号 明細表 | 技術管理費 | [5 empty] | 1 | 式
（上段 ：前 回 下段 ：今 回）
名称 規格 |  |  |  | 単 位 | 数 量 | 単 価 | 金 額 | 摘要
磁気探査
式
φ2000（鋼製セグメント）
1
合 計

## 施工単価表
| 土砂等運搬(施工ﾊﾟｯｹｰｼﾞ) | [5 empty] | 第 | 0001 | 号 | 施工単価表
| 土砂(岩塊･玉石混り土含む) | [7 empty] | 1.000 | m3 | 当り
名 称 |  | 単位 | 数 量 | 単 価 | 金 額 | 摘 要
土砂等運搬(施工ﾊﾟｯｹｰｼﾞ) | [5 empty] | CB210110(0001)
土砂(岩塊･玉石混り土含む) |  | m3 | 1
合計 |  | m3 | 1
単位当り |  | m3 | 1 | 当り
| 鉄筋工（市場単価） | [5 empty] | 第 | 0002 | 号 | 施工単価表
| 一般構造物 | [7 empty] | 1,000.000 | kg | 当り
名 称 |  | 単位 | 数 量 | 単 価 | 金 額 | 摘 要
異形棒鋼 ＳＤ３４５
Ｄ13mm |  | ｔ | 1.03
鉄筋加工・組立（市場単価）
一般構造物 |  | ｔ | 1
合計 |  | kg | 1000
| 鉄筋工（市場単価） | [5 empty] | 第 | 0002 | 号 | 施工単価表
| 一般構造物 | [7 empty] | 1,000.000 | kg | 当り
名 称 |  | 単位 | 数 量 | 単 価 | 金 額 | 摘 要
単位当り |  | kg | 1 | 当り
| 鉄筋工（市場単価） | [5 empty] | 第 | 0003 | 号 | 施工単価表
| 一般構造物 | [7 empty] | 1,000.000 | kg | 当り
名 称 |  | 単位 | 数 量 | 単 価 | 金 額 | 摘 要
異形棒鋼 ＳＤ３４５
Ｄ16～25mm |  | ｔ | 1.03
鉄筋加工・組立（市場単価）
一般構造物 |  | ｔ | 1
合計 |  | kg | 1000
単位当り |  | kg | 1 | 当り
| コンクリート(施工ﾊﾟｯｹｰｼﾞ) | [5 empty] | 第 | 0004 | 号 | 施工単価表
| 無筋・鉄筋構造物 24-8-25(20) 高炉 W/C=55%以下 小型車割増無し | [7 empty] | 10.000 | m3 | 当り
名 称 |  | 単位 | 数 量 | 単 価 | 金 額 | 摘 要
コンクリート(施工ﾊﾟｯｹｰｼﾞ) | [5 empty] | CB240010(0002)
無筋・鉄筋構造物 24-8-25(20)(高炉) W/C=55%以下 小型車割増無し |  | m3 | 10
合計 |  | m3 | 10
単位当り |  | m3 | 1 | 当り
| 鉄筋工（市場単価） | [5 empty] | 第 | 0005 | 号 | 施工単価表
| 一般構造物 | [7 empty] | 1,000.000 | kg | 当り
名 称 |  | 単位 | 数 量 | 単 価 | 金 額 | 摘 要
異形棒鋼 ＳＤ２９５Ａ
Ｄ13mm |  | ｔ | 1.03
鉄筋加工・組立（市場単価）
一般構造物 |  | ｔ | 1
合計 |  | kg | 1000
| 鉄筋工（市場単価） | [5 empty] | 第 | 0005 | 号 | 施工単価表
| 一般構造物 | [7 empty] | 1,000.000 | kg | 当り
名 称 |  | 単位 | 数 量 | 単 価 | 金 額 | 摘 要
単位当り |  | kg | 1 | 当り
| 手動アーク溶接 陸上施工 | [5 empty] | 第 | 0006 | 号 | 施工単価表
| 隅肉・重ね合せ | [7 empty] | 1.000 | ｍ | 当り
名 称 |  | 単位 | 数 量 | 単 価 | 金 額 | 摘 要
手動アーク溶接（市場単価）陸上施工 | [5 empty] | 第0007号施工単価表
陸上施工 板厚 3mm～ 8mm未満 |  | ｍ | 16.4
合計
|  | 式 | 1
単位当り |  | ｍ | 1 | 当り
| 手動アーク溶接（市場単価） | [5 empty] | 第 | 0007 | 号 | 施工単価表
| 陸上施工 板厚 3mm～ 8mm未満 | [7 empty] | 1.000 | ｍ | 当り
名 称 |  | 単位 | 数 量 | 単 価 | 金 額 | 摘 要
手動アーク溶接（市場単価）
陸上施工 |  | ｍ | 1
| 手動アーク溶接（市場単価） | [5 empty] | 第 | 0007 | 号 | 施工単価表
| 陸上施工 板厚 3mm～ 8mm未満 | [7 empty] | 1.000 | ｍ | 当り
名 称 |  | 単位 | 数 量 | 単 価 | 金 額 | 摘 要
合計 |  | ｍ | 1
単位当り |  | ｍ | 1 | 当り
| コンクリート(施工ﾊﾟｯｹｰｼﾞ) | [5 empty] | 第 | 0008 | 号 | 施工単価表
| 無筋・鉄筋構造物 24-8-25(20) 高炉 W/C=55%以下 小型車割増無し | [7 empty] | 10.000 | m3 | 当り
名 称 |  | 単位 | 数 量 | 単 価 | 金 額 | 摘 要
コンクリート(施工ﾊﾟｯｹｰｼﾞ) | [5 empty] | CB240010(0003)
無筋・鉄筋構造物 24-8-25(20)(高炉) W/C=55%以下 小型車割増無し |  | m3 | 10
合計 |  | m3 | 10
単位当り |  | m3 | 1 | 当り
| 型枠(施工ﾊﾟｯｹｰｼﾞ) | [5 empty] | 第 | 0009 | 号 | 施工単価表
| 一般型枠 | [7 empty] | 100.000 | m2 | 当り
名 称 |  | 単位 | 数 量 | 単 価 | 金 額 | 摘 要
型枠(施工ﾊﾟｯｹｰｼﾞ) | [5 empty] | CB240210(0004)
一般型枠 |  | m2 | 100
合計 |  | m2 | 100
単位当り |  | m2 | 1 | 当り
| 鉄筋工（市場単価） | [5 empty] | 第 | 0010 | 号 | 施工単価表
| 一般構造物 | [7 empty] | 1,000.000 | kg | 当り
名 称 |  | 単位 | 数 量 | 単 価 | 金 額 | 摘 要
異形棒鋼 ＳＤ３４５
Ｄ13mm |  | ｔ | 1.03
鉄筋加工・組立（市場単価）
一般構造物 |  | ｔ | 1
合計 |  | kg | 1000
| 鉄筋工（市場単価） | [5 empty] | 第 | 0010 | 号 | 施工単価表
| 一般構造物 | [7 empty] | 1,000.000 | kg | 当り
名 称 |  | 単位 | 数 量 | 単 価 | 金 額 | 摘 要
単位当り |  | kg | 1 | 当り
| 鉄筋工（市場単価） | [5 empty] | 第 | 0011 | 号 | 施工単価表
| 一般構造物 | [7 empty] | 1,000.000 | kg | 当り
名 称 |  | 単位 | 数 量 | 単 価 | 金 額 | 摘 要
異形棒鋼 ＳＤ３４５
Ｄ16～25mm |  | ｔ | 1.03
鉄筋加工・組立（市場単価）
一般構造物 |  | ｔ | 1
合計 |  | kg | 1000
単位当り |  | kg | 1 | 当り
| 均しコンクリート工 | [5 empty] | 第 | 0012 | 号 | 施工単価表
| 無筋・鉄筋構造物 18-8-40 普通 W/C=60%以下 小型車割増無し | [7 empty] | 10.000 | m3 | 当り
名 称 |  | 単位 | 数 量 | 単 価 | 金 額 | 摘 要
コンクリート(施工ﾊﾟｯｹｰｼﾞ) | [5 empty] | CB240010(0007)
無筋・鉄筋構造物 18-8-40(普通) W/C=60%以下 小型車割増無し |  | m3 | 10
合計 |  | m3 | 10
単位当り |  | m3 | 1 | 当り
| 二次コンクリート | [5 empty] | 第 | 0013 | 号 | 施工単価表
| 無筋・鉄筋構造物 18-8-40 普通 W/C=60%以下 小型車割増無し | [7 empty] | 10.000 | m3 | 当り
名 称 |  | 単位 | 数 量 | 単 価 | 金 額 | 摘 要
コンクリート(施工ﾊﾟｯｹｰｼﾞ) | [5 empty] | CB240010(0007)
無筋・鉄筋構造物 18-8-40(普通) W/C=60%以下 小型車割増無し |  | m3 | 10
合計 |  | m3 | 10
単位当り |  | m3 | 1 | 当り
| 二次コンクリート型枠 | [5 empty] | 第 | 0014 | 号 | 施工単価表
| 一般型枠 | [7 empty] | 100.000 | m2 | 当り
名 称 |  | 単位 | 数 量 | 単 価 | 金 額 | 摘 要
型枠(施工ﾊﾟｯｹｰｼﾞ) | [5 empty] | CB240210(0004)
一般型枠 |  | m2 | 100
合計 |  | m2 | 100
単位当り |  | m2 | 1 | 当り
| 二次コンクリート差筋 | [5 empty] | 第 | 0015 | 号 | 施工単価表
| 一般構造物 | [7 empty] | 1,000.000 | kg | 当り
名 称 |  | 単位 | 数 量 | 単 価 | 金 額 | 摘 要
異形棒鋼 ＳＤ３４５
Ｄ16～25mm |  | ｔ | 1.03
鉄筋加工・組立（市場単価）
一般構造物 |  | ｔ | 1
合計 |  | kg | 1000
| 二次コンクリート差筋 | [5 empty] | 第 | 0015 | 号 | 施工単価表
| 一般構造物 | [7 empty] | 1,000.000 | kg | 当り
名 称 |  | 単位 | 数 量 | 単 価 | 金 額 | 摘 要
単位当り |  | kg | 1 | 当り
| 足場工 | [5 empty] | 第 | 0016 | 号 | 施工単価表
[9 empty] | 100.000 | 掛m2 | 当り
名 称 |  | 単位 | 数 量 | 単 価 | 金 額 | 摘 要
土木一般世話役
人
とび工
人
普通作業員
人
ラフテレーンクレーン賃料
排出ガス対策型 |  | 日
諸雑費
|  | 式 | 1
| 足場工 | [5 empty] | 第 | 0016 | 号 | 施工単価表
[9 empty] | 100.000 | 掛m2 | 当り
名 称 |  | 単位 | 数 量 | 単 価 | 金 額 | 摘 要
合計 |  | 掛m2 | 100
単位当り |  | 掛m2 | 1 | 当り
| 支保工 | [5 empty] | 第 | 0017 | 号 | 施工単価表
[9 empty] | 100.000 | 空m3 | 当り
名 称 |  | 単位 | 数 量 | 単 価 | 金 額 | 摘 要
土木一般世話役
人
型わく工
人
とび工
人
普通作業員
人
| 支保工 | [5 empty] | 第 | 0017 | 号 | 施工単価表
[9 empty] | 100.000 | 空m3 | 当り
名 称 |  | 単位 | 数 量 | 単 価 | 金 額 | 摘 要
諸雑費 (仮設器材等費用)
|  | 式 | 1
合計 |  | 空m3 | 100
単位当り |  | 空m3 | 1 | 当り
| 足掛金物据付工（B=300、SUS304） | [5 empty] | 第 | 0018 | 号 | 施工単価表
[9 empty] | 1.000 | 本 | 当り
名 称 |  | 単位 | 数 量 | 単 価 | 金 額 | 摘 要
足掛金物
|  | 本 | 1
特殊作業員
人
普通作業員
人
| 足掛金物据付工（B=300、SUS304） | [5 empty] | 第 | 0018 | 号 | 施工単価表
[9 empty] | 1.000 | 本 | 当り
名 称 |  | 単位 | 数 量 | 単 価 | 金 額 | 摘 要
諸雑費
|  | 式 | 1
合計 |  | 本 | 1
単位当り |  | 本 | 1 | 当り
| 土砂等運搬(施工ﾊﾟｯｹｰｼﾞ) | [5 empty] | 第 | 0019 | 号 | 施工単価表
| 土砂(岩塊･玉石混り土含む) | [7 empty] | 1.000 | m3 | 当り
名 称 |  | 単位 | 数 量 | 単 価 | 金 額 | 摘 要
土砂等運搬(施工ﾊﾟｯｹｰｼﾞ) | [5 empty] | CB210110(0009)
土砂(岩塊･玉石混り土含む) |  | m3 | 1
合計 |  | m3 | 1
単位当り |  | m3 | 1 | 当り
| 電動式ﾊﾞｲﾌﾞﾛﾊﾝﾏ矢板打込工（陸上施工) | [5 empty] | 第 | 0020 | 号 | 施工単価表
[9 empty] | 10.000 | 枚 | 当り
名 称 |  | 単位 | 数 量 | 単 価 | 金 額 | 摘 要
土木一般世話役
人
とび工
人
普通作業員
人
バイブロハンマ杭打機運転費【基準】 | [5 empty] | 第0001号運転単価表
日
諸雑費
|  | 式 | 1
合計 |  | 枚 | 10
単位当り |  | 枚 | 1 | 当り
| 電動(油圧)式バイブロハンマ矢板引抜工(陸上施工) | [5 empty] | 第 | 0021 | 号 | 施工単価表
[9 empty] | 10.000 | 枚 | 当り
名 称 |  | 単位 | 数 量 | 単 価 | 金 額 | 摘 要
土木一般世話役
人
とび工
人
普通作業員
人
バイブロハンマ杭打機運転費【基準】 | [5 empty] | 第0002号運転単価表
日
諸雑費
|  | 式 | 1
合計 |  | 枚 | 10
単位当り |  | 枚 | 1 | 当り
| 土砂等運搬(施工ﾊﾟｯｹｰｼﾞ) | [5 empty] | 第 | 0022 | 号 | 施工単価表
| 土砂(岩塊･玉石混り土含む) | [7 empty] | 1.000 | m3 | 当り
名 称 |  | 単位 | 数 量 | 単 価 | 金 額 | 摘 要
土砂等運搬(施工ﾊﾟｯｹｰｼﾞ) | [5 empty] | CB210110(0012)
土砂(岩塊･玉石混り土含む) |  | m3 | 1
合計 |  | m3 | 1
単位当り |  | m3 | 1 | 当り
| 電動式ﾊﾞｲﾌﾞﾛﾊﾝﾏ矢板打込工（陸上施工) | [5 empty] | 第 | 0023 | 号 | 施工単価表
[9 empty] | 10.000 | 枚 | 当り
名 称 |  | 単位 | 数 量 | 単 価 | 金 額 | 摘 要
土木一般世話役
人
とび工
人
普通作業員
人
| 電動式ﾊﾞｲﾌﾞﾛﾊﾝﾏ矢板打込工（陸上施工) | [5 empty] | 第 | 0023 | 号 | 施工単価表
[9 empty] | 10.000 | 枚 | 当り
名 称 |  | 単位 | 数 量 | 単 価 | 金 額 | 摘 要
バイブロハンマ杭打機運転費【基準】 | [5 empty] | 第0001号運転単価表
日
諸雑費
|  | 式 | 1
合計 |  | 枚 | 10
単位当り |  | 枚 | 1 | 当り
| 電動(油圧)式バイブロハンマ矢板引抜工(陸上施工) | [5 empty] | 第 | 0024 | 号 | 施工単価表
[9 empty] | 10.000 | 枚 | 当り
名 称 |  | 単位 | 数 量 | 単 価 | 金 額 | 摘 要
土木一般世話役
人
とび工
人
| 電動(油圧)式バイブロハンマ矢板引抜工(陸上施工) | [5 empty] | 第 | 0024 | 号 | 施工単価表
[9 empty] | 10.000 | 枚 | 当り
名 称 |  | 単位 | 数 量 | 単 価 | 金 額 | 摘 要
普通作業員
人
バイブロハンマ杭打機運転費【基準】 | [5 empty] | 第0002号運転単価表
日
諸雑費
|  | 式 | 1
合計 |  | 枚 | 10
単位当り |  | 枚 | 1 | 当り
| 仮設工(切梁・腹起し) | [5 empty] | 第 | 0025 | 号 | 施工単価表
| 設置 | [7 empty] | 10.000 | ｔ | 当り
名 称 |  | 単位 | 数 量 | 単 価 | 金 額 | 摘 要
土木一般世話役
人
| 仮設工(切梁・腹起し) | [5 empty] | 第 | 0025 | 号 | 施工単価表
| 設置 | [7 empty] | 10.000 | ｔ | 当り
名 称 |  | 単位 | 数 量 | 単 価 | 金 額 | 摘 要
とび工
人
溶接工
人
普通作業員
人
ラフテレーンクレーン賃料
排出ガス対策型 |  | 日
諸雑費
|  | 式 | 1
合計 |  | ｔ | 10
単位当り |  | ｔ | 1 | 当り
| 仮設工(切梁・腹起し) | [5 empty] | 第 | 0026 | 号 | 施工単価表
| 撤去 | [7 empty] | 10.000 | ｔ | 当り
名 称 |  | 単位 | 数 量 | 単 価 | 金 額 | 摘 要
土木一般世話役
人
とび工
人
溶接工
人
普通作業員
人
ラフテレーンクレーン賃料
排出ガス対策型 |  | 日
諸雑費
|  | 式 | 1
合計 |  | ｔ | 10
| 仮設工(切梁・腹起し) | [5 empty] | 第 | 0026 | 号 | 施工単価表
| 撤去 | [7 empty] | 10.000 | ｔ | 当り
名 称 |  | 単位 | 数 量 | 単 価 | 金 額 | 摘 要
単位当り |  | ｔ | 1 | 当り
| 注入設備据付・解体工(地上) | [5 empty] | 第 | 0027 | 号 | 施工単価表
| 二重管ストレーナ工法 ４セット | [7 empty] | 1.000 | 現場 | 当り
名 称 |  | 単位 | 数 量 | 単 価 | 金 額 | 摘 要
土木一般世話役
人
特殊作業員
人
普通作業員
人
トラック運転費 | [5 empty] | 第0003号運転単価表
時間
諸雑費
|  | 式 | 1
| 注入設備据付・解体工(地上) | [5 empty] | 第 | 0027 | 号 | 施工単価表
| 二重管ストレーナ工法 ４セット | [7 empty] | 1.000 | 現場 | 当り
名 称 |  | 単位 | 数 量 | 単 価 | 金 額 | 摘 要
合計 |  | 現場 | 1
単位当り |  | 現場 | 1 | 当り
| 二重管ストレーナ工法 | [5 empty] | 第 | 0028 | 号 | 施工単価表
| 複相式 4セット | [7 empty] | 1.000 | 本 | 当り
名 称 |  | 単位 | 数 量 | 単 価 | 金 額 | 摘 要
土木一般世話役
人
特殊作業員
人
普通作業員
人
地盤薬液注入用薬液
溶液型 無機 瞬結 |  | Ｌ | 243
| 二重管ストレーナ工法 | [5 empty] | 第 | 0028 | 号 | 施工単価表
| 複相式 4セット | [7 empty] | 1.000 | 本 | 当り
名 称 |  | 単位 | 数 量 | 単 価 | 金 額 | 摘 要
地盤薬液注入用薬液
溶液型 無機 中結 |  | Ｌ | 364.5
ボーリングマシン 機械損料
日
薬液注入施工機器
薬液注入ﾎﾟﾝﾌﾟ 5～20L/min×2 |  | 日
削孔消耗材料費（二重管ストレーナ工法） | [5 empty] | 第0029号施工単価表
複相式 砂質土 |  | ｍ | 8.67
注入消耗材料費（二重管ストレーナ工法） | [5 empty] | 第0030号施工単価表
複相式 |  | ＫＬ | 0.61
諸雑費
|  | 式 | 1
合計 |  | 本 | 1
| 二重管ストレーナ工法 | [5 empty] | 第 | 0028 | 号 | 施工単価表
| 複相式 4セット | [7 empty] | 1.000 | 本 | 当り
名 称 |  | 単位 | 数 量 | 単 価 | 金 額 | 摘 要
単位当り |  | 本 | 1 | 当り
| 削孔消耗材料費（二重管ストレーナ工法） | [5 empty] | 第 | 0029 | 号 | 施工単価表
| 複相式 砂質土 | [7 empty] | 1.000 | ｍ | 当り
名 称 |  | 単位 | 数 量 | 単 価 | 金 額 | 摘 要
二重管ボーリングロッド
|  | m | 0.03
メタルクラウン
φ41mm |  | 個 | 0.04
複相用グラウトモニタ
φ40.5mm |  | 個 | 0.003
諸雑費
|  | 式 | 1
合計 |  | ｍ | 1
| 削孔消耗材料費（二重管ストレーナ工法） | [5 empty] | 第 | 0029 | 号 | 施工単価表
| 複相式 砂質土 | [7 empty] | 1.000 | ｍ | 当り
名 称 |  | 単位 | 数 量 | 単 価 | 金 額 | 摘 要
単位当り |  | ｍ | 1 | 当り
| 注入消耗材料費（二重管ストレーナ工法） | [5 empty] | 第 | 0030 | 号 | 施工単価表
| 複相式 | [7 empty] | 1.000 | ＫＬ | 当り
名 称 |  | 単位 | 数 量 | 単 価 | 金 額 | 摘 要
複相用グラウトモニタ
φ40.5mm |  | 個 | 0.02
注入ホース類
φ12.0mm 4.9Mpa（50kgf/cm2) L=50m×3 |  | 組 | 0.005
サクションホース
φ38.0mm L=3m×3 |  | 組 | 0.003
諸雑費
|  | 式 | 1
合計 |  | ＫＬ | 1
| 注入消耗材料費（二重管ストレーナ工法） | [5 empty] | 第 | 0030 | 号 | 施工単価表
| 複相式 | [7 empty] | 1.000 | ＫＬ | 当り
名 称 |  | 単位 | 数 量 | 単 価 | 金 額 | 摘 要
単位当り |  | ＫＬ | 1 | 当り
| 仮壁撤去工 | [5 empty] | 第 | 0031 | 号 | 施工単価表
| 無筋構造物 低騒音・低振動対策しない | [7 empty] | 1.000 | m3 | 当り
名 称 |  | 単位 | 数 量 | 単 価 | 金 額 | 摘 要
構造物とりこわし工
機械施工 無筋構造物 |  | m3 | 1
合計 |  | m3 | 1
単位当り |  | m3 | 1 | 当り
| 殻運搬(施工ﾊﾟｯｹｰｼﾞ) | [5 empty] | 第 | 0032 | 号 | 施工単価表
| ｺﾝｸﾘｰﾄ(無筋･鉄筋)構造物とりこわし | [7 empty] | 1.000 | m3 | 当り
名 称 |  | 単位 | 数 量 | 単 価 | 金 額 | 摘 要
殻運搬(施工ﾊﾟｯｹｰｼﾞ) | [5 empty] | CB227010(0013)
ｺﾝｸﾘｰﾄ(無筋･鉄筋)構造物とりこわし |  | m3 | 1
| 殻運搬(施工ﾊﾟｯｹｰｼﾞ) | [5 empty] | 第 | 0032 | 号 | 施工単価表
| ｺﾝｸﾘｰﾄ(無筋･鉄筋)構造物とりこわし | [7 empty] | 1.000 | m3 | 当り
名 称 |  | 単位 | 数 量 | 単 価 | 金 額 | 摘 要
合計 |  | m3 | 1
単位当り |  | m3 | 1 | 当り
| 既設堤防取壊工（一次施工） | [5 empty] | 第 | 0033 | 号 | 施工単価表
| 鉄筋構造物 低騒音・低振動対策しない | [7 empty] | 1.000 | m3 | 当り
名 称 |  | 単位 | 数 量 | 単 価 | 金 額 | 摘 要
構造物とりこわし工
機械施工 鉄筋構造物 |  | m3 | 1
合計 |  | m3 | 1
単位当り |  | m3 | 1 | 当り
| 大型土のう制作・設置工（一次施工） | [5 empty] | 第 | 0034 | 号 | 施工単価表
| 製作・設置 流用土 耐候性大型土のう | [7 empty] | 10.000 | 袋 | 当り
名 称 |  | 単位 | 数 量 | 単 価 | 金 額 | 摘 要
土木一般世話役
人
特殊作業員
人
普通作業員
人
耐候性大型土のう
φ110cm(丸型)×110cm |  | 袋 | 10
バックホウ運転費(賃料)【基準】 | [5 empty] | 第0005号運転単価表
日
諸雑費
|  | 式 | 1
合計 |  | 袋 | 10
| 大型土のう制作・設置工（一次施工） | [5 empty] | 第 | 0034 | 号 | 施工単価表
| 製作・設置 流用土 耐候性大型土のう | [7 empty] | 10.000 | 袋 | 当り
名 称 |  | 単位 | 数 量 | 単 価 | 金 額 | 摘 要
単位当り |  | 袋 | 1 | 当り
| 車道仮舗装工（一次施工） | [5 empty] | 第 | 0035 | 号 | 施工単価表
| 1.90t/m3 1層当り平均仕上り厚 50 mm | [7 empty] | 1.000 | m2 | 当り
名 称 |  | 単位 | 数 量 | 単 価 | 金 額 | 摘 要
表層（車道・路肩部）(施工ﾊﾟｯｹｰｼﾞ) | [5 empty] | 第0036号施工単価表
1層当り平均仕上り厚 50 mm ｱｽｺﾝ各種(1.90以上2.00t/m3未満) 無し |  | m2 | 1
合計 |  | m2 | 1
単位当り |  | m2 | 1 | 当り
| 表層（車道・路肩部）(施工ﾊﾟｯｹｰｼﾞ) | [5 empty] | 第 | 0036 | 号 | 施工単価表
| 1層当り平均仕上り厚 50 mm ｱｽｺﾝ各種(1.90以上2.00t/m3未満) 無し | [7 empty] | 1.000 | m2 | 当り
名 称 |  | 単位 | 数 量 | 単 価 | 金 額 | 摘 要
表層（車道・路肩部）(施工ﾊﾟｯｹｰｼﾞ) | [5 empty] | CB410260(0017)
1層当り平均仕上り厚 50 mm ｱｽｺﾝ各種(1.90以上2.00t/m3未満) 無し |  | m2 | 1
| 表層（車道・路肩部）(施工ﾊﾟｯｹｰｼﾞ) | [5 empty] | 第 | 0036 | 号 | 施工単価表
| 1層当り平均仕上り厚 50 mm ｱｽｺﾝ各種(1.90以上2.00t/m3未満) 無し | [7 empty] | 1.000 | m2 | 当り
名 称 |  | 単位 | 数 量 | 単 価 | 金 額 | 摘 要
合計 |  | m2 | 1
単位当り |  | m2 | 1 | 当り
| 歩道仮舗装工（一次施工） | [5 empty] | 第 | 0037 | 号 | 施工単価表
| 1.90t/m3 1層当り平均仕上り厚 30 mm | [7 empty] | 1.000 | m2 | 当り
名 称 |  | 単位 | 数 量 | 単 価 | 金 額 | 摘 要
表層（車道・路肩部）(施工ﾊﾟｯｹｰｼﾞ) | [5 empty] | 第0038号施工単価表
1層当り平均仕上り厚 30 mm ｱｽｺﾝ各種(1.90以上2.00t/m3未満) 無し |  | m2 | 1
合計 |  | m2 | 1
単位当り |  | m2 | 1 | 当り
| 表層（車道・路肩部）(施工ﾊﾟｯｹｰｼﾞ) | [5 empty] | 第 | 0038 | 号 | 施工単価表
| 1層当り平均仕上り厚 30 mm ｱｽｺﾝ各種(1.90以上2.00t/m3未満) 無し | [7 empty] | 1.000 | m2 | 当り
名 称 |  | 単位 | 数 量 | 単 価 | 金 額 | 摘 要
表層（車道・路肩部）(施工ﾊﾟｯｹｰｼﾞ) | [5 empty] | CB410260(0019)
1層当り平均仕上り厚 30 mm ｱｽｺﾝ各種(1.90以上2.00t/m3未満) 無し |  | m2 | 1
合計 |  | m2 | 1
単位当り |  | m2 | 1 | 当り
| ガードレール部材設置工（市場単価）（一次施工） | [5 empty] | 第 | 0039 | 号 | 施工単価表
| ﾚｰﾙ等 分離帯用 Bm種 | [7 empty] | 1.000 | ｍ | 当り
名 称 |  | 単位 | 数 量 | 単 価 | 金 額 | 摘 要
ガードレール部材設置工（市場単価
レール設置 分離帯用 Bm |  | ｍ | 1
合計 |  | ｍ | 1
単位当り |  | ｍ | 1 | 当り
| 土砂等運搬(施工ﾊﾟｯｹｰｼﾞ)（一次施工） | [5 empty] | 第 | 0040 | 号 | 施工単価表
| 土砂(岩塊･玉石混り土含む) | [7 empty] | 1.000 | m3 | 当り
名 称 |  | 単位 | 数 量 | 単 価 | 金 額 | 摘 要
土砂等運搬(施工ﾊﾟｯｹｰｼﾞ) | [5 empty] | CB210110(0021)
土砂(岩塊･玉石混り土含む) |  | m3 | 1
合計 |  | m3 | 1
単位当り |  | m3 | 1 | 当り
| 大型土のう撤去工（一次施工） | [5 empty] | 第 | 0041 | 号 | 施工単価表
| 撤去 | [7 empty] | 10.000 | 袋 | 当り
名 称 |  | 単位 | 数 量 | 単 価 | 金 額 | 摘 要
土木一般世話役
人
特殊作業員
人
バックホウ運転費(賃料)【基準】 | [5 empty] | 第0006号運転単価表
日
| 大型土のう撤去工（一次施工） | [5 empty] | 第 | 0041 | 号 | 施工単価表
| 撤去 | [7 empty] | 10.000 | 袋 | 当り
名 称 |  | 単位 | 数 量 | 単 価 | 金 額 | 摘 要
諸雑費
|  | 式 | 1
合計 |  | 袋 | 10
単位当り |  | 袋 | 1 | 当り
| 殻運搬(施工ﾊﾟｯｹｰｼﾞ) | [5 empty] | 第 | 0042 | 号 | 施工単価表
| 舗装版破砕 | [7 empty] | 1.000 | m3 | 当り
名 称 |  | 単位 | 数 量 | 単 価 | 金 額 | 摘 要
殻運搬(施工ﾊﾟｯｹｰｼﾞ) | [5 empty] | CB227010(0023)
舗装版破砕 |  | m3 | 1
合計 |  | m3 | 1
単位当り |  | m3 | 1 | 当り
| ガードレール部材撤去工（市場単価）（一次施工） | [5 empty] | 第 | 0043 | 号 | 施工単価表
| レール撤去 分離帯用 Am・Bm種 | [7 empty] | 1.000 | ｍ | 当り
名 称 |  | 単位 | 数 量 | 単 価 | 金 額 | 摘 要
ガードレール部材撤去工(市場単価)
レール撤去 Am・Bm種 |  | ｍ | 1
合計 |  | ｍ | 1
単位当り |  | ｍ | 1 | 当り
| 車道仮舗装工（二次施工） | [5 empty] | 第 | 0044 | 号 | 施工単価表
| 1.90t/m3 1層当り平均仕上り厚 50 mm | [7 empty] | 1.000 | m2 | 当り
名 称 |  | 単位 | 数 量 | 単 価 | 金 額 | 摘 要
表層（車道・路肩部）(施工ﾊﾟｯｹｰｼﾞ) | [5 empty] | 第0036号施工単価表
1層当り平均仕上り厚 50 mm ｱｽｺﾝ各種(1.90以上2.00t/m3未満) 無し |  | m2 | 1
合計 |  | m2 | 1
単位当り |  | m2 | 1 | 当り
| 歩道仮舗装工（二次施工） | [5 empty] | 第 | 0045 | 号 | 施工単価表
| 1.90t/m3 1層当り平均仕上り厚 30 mm | [7 empty] | 1.000 | m2 | 当り
名 称 |  | 単位 | 数 量 | 単 価 | 金 額 | 摘 要
表層（車道・路肩部）(施工ﾊﾟｯｹｰｼﾞ) | [5 empty] | 第0038号施工単価表
1層当り平均仕上り厚 30 mm ｱｽｺﾝ各種(1.90以上2.00t/m3未満) 無し |  | m2 | 1
合計 |  | m2 | 1
単位当り |  | m2 | 1 | 当り
| ガードレール部材設置工（市場単価）（二次施工） | [5 empty] | 第 | 0046 | 号 | 施工単価表
| ﾚｰﾙ等 分離帯用 Bm種 | [7 empty] | 1.000 | ｍ | 当り
名 称 |  | 単位 | 数 量 | 単 価 | 金 額 | 摘 要
ガードレール部材設置工（市場単価
レール設置 分離帯用 Bm |  | ｍ | 1
合計 |  | ｍ | 1
単位当り |  | ｍ | 1 | 当り
| ガードレール部材撤去工（市場単価）（二次施工） | [5 empty] | 第 | 0047 | 号 | 施工単価表
| レール撤去 分離帯用 Am・Bm種 | [7 empty] | 1.000 | ｍ | 当り
名 称 |  | 単位 | 数 量 | 単 価 | 金 額 | 摘 要
ガードレール部材撤去工(市場単価)
レール撤去 Am・Bm種 |  | ｍ | 1
合計 |  | ｍ | 1
単位当り |  | ｍ | 1 | 当り
| 電動式ﾊﾞｲﾌﾞﾛﾊﾝﾏ矢板打込工（陸上施工)（一次施工） | [5 empty] | 第 | 0048 | 号 | 施工単価表
[9 empty] | 10.000 | 枚 | 当り
名 称 |  | 単位 | 数 量 | 単 価 | 金 額 | 摘 要
土木一般世話役
人
とび工
人
普通作業員
人
| 電動式ﾊﾞｲﾌﾞﾛﾊﾝﾏ矢板打込工（陸上施工)（一次施工） | [5 empty] | 第 | 0048 | 号 | 施工単価表
[9 empty] | 10.000 | 枚 | 当り
名 称 |  | 単位 | 数 量 | 単 価 | 金 額 | 摘 要
バイブロハンマ杭打機運転費【基準】 | [5 empty] | 第0001号運転単価表
日
諸雑費
|  | 式 | 1
合計 |  | 枚 | 10
単位当り |  | 枚 | 1 | 当り
| 電動(油圧)式バイブロハンマ矢板引抜工(陸上施工)（一次施工） | [5 empty] | 第 | 0049 | 号 | 施工単価表
[9 empty] | 10.000 | 枚 | 当り
名 称 |  | 単位 | 数 量 | 単 価 | 金 額 | 摘 要
土木一般世話役
人
とび工
人
| 電動(油圧)式バイブロハンマ矢板引抜工(陸上施工)（一次施工） | [5 empty] | 第 | 0049 | 号 | 施工単価表
[9 empty] | 10.000 | 枚 | 当り
名 称 |  | 単位 | 数 量 | 単 価 | 金 額 | 摘 要
普通作業員
人
バイブロハンマ杭打機運転費【基準】 | [5 empty] | 第0002号運転単価表
日
諸雑費
|  | 式 | 1
合計 |  | 枚 | 10
単位当り |  | 枚 | 1 | 当り
| 仮設工(切梁・腹起し) | [5 empty] | 第 | 0050 | 号 | 施工単価表
| 設置 | [7 empty] | 10.000 | ｔ | 当り
名 称 |  | 単位 | 数 量 | 単 価 | 金 額 | 摘 要
土木一般世話役
人
| 仮設工(切梁・腹起し) | [5 empty] | 第 | 0050 | 号 | 施工単価表
| 設置 | [7 empty] | 10.000 | ｔ | 当り
名 称 |  | 単位 | 数 量 | 単 価 | 金 額 | 摘 要
とび工
人
溶接工
人
普通作業員
人
ラフテレーンクレーン賃料
排出ガス対策型 |  | 日
諸雑費
|  | 式 | 1
合計 |  | ｔ | 10
単位当り |  | ｔ | 1 | 当り
| 仮設工(切梁・腹起し) | [5 empty] | 第 | 0051 | 号 | 施工単価表
| 撤去 | [7 empty] | 10.000 | ｔ | 当り
名 称 |  | 単位 | 数 量 | 単 価 | 金 額 | 摘 要
土木一般世話役
人
とび工
人
溶接工
人
普通作業員
人
ラフテレーンクレーン賃料
排出ガス対策型 |  | 日
諸雑費
|  | 式 | 1
合計 |  | ｔ | 10
| 仮設工(切梁・腹起し) | [5 empty] | 第 | 0051 | 号 | 施工単価表
| 撤去 | [7 empty] | 10.000 | ｔ | 当り
名 称 |  | 単位 | 数 量 | 単 価 | 金 額 | 摘 要
単位当り |  | ｔ | 1 | 当り
| 電動式ﾊﾞｲﾌﾞﾛﾊﾝﾏ矢板打込工（陸上施工)（一次施工） | [5 empty] | 第 | 0052 | 号 | 施工単価表
[9 empty] | 10.000 | 枚 | 当り
名 称 |  | 単位 | 数 量 | 単 価 | 金 額 | 摘 要
土木一般世話役
人
とび工
人
普通作業員
人
バイブロハンマ杭打機運転費【基準】 | [5 empty] | 第0001号運転単価表
日
諸雑費
|  | 式 | 1
| 電動式ﾊﾞｲﾌﾞﾛﾊﾝﾏ矢板打込工（陸上施工)（一次施工） | [5 empty] | 第 | 0052 | 号 | 施工単価表
[9 empty] | 10.000 | 枚 | 当り
名 称 |  | 単位 | 数 量 | 単 価 | 金 額 | 摘 要
合計 |  | 枚 | 10
単位当り |  | 枚 | 1 | 当り
| 電動(油圧)式バイブロハンマ矢板引抜工(陸上施工)（一次施工） | [5 empty] | 第 | 0053 | 号 | 施工単価表
[9 empty] | 10.000 | 枚 | 当り
名 称 |  | 単位 | 数 量 | 単 価 | 金 額 | 摘 要
土木一般世話役
人
とび工
人
普通作業員
人
バイブロハンマ杭打機運転費【基準】 | [5 empty] | 第0002号運転単価表
日
| 電動(油圧)式バイブロハンマ矢板引抜工(陸上施工)（一次施工） | [5 empty] | 第 | 0053 | 号 | 施工単価表
[9 empty] | 10.000 | 枚 | 当り
名 称 |  | 単位 | 数 量 | 単 価 | 金 額 | 摘 要
諸雑費
|  | 式 | 1
合計 |  | 枚 | 10
単位当り |  | 枚 | 1 | 当り
| 大型土のう製作・設置工（一次施工） | [5 empty] | 第 | 0054 | 号 | 施工単価表
| 製作・設置 流用土 耐候性大型土のう | [7 empty] | 10.000 | 袋 | 当り
名 称 |  | 単位 | 数 量 | 単 価 | 金 額 | 摘 要
土木一般世話役
人
特殊作業員
人
普通作業員
人
| 大型土のう製作・設置工（一次施工） | [5 empty] | 第 | 0054 | 号 | 施工単価表
| 製作・設置 流用土 耐候性大型土のう | [7 empty] | 10.000 | 袋 | 当り
名 称 |  | 単位 | 数 量 | 単 価 | 金 額 | 摘 要
耐候性大型土のう
φ110cm(丸型)×110cm |  | 袋 | 10
バックホウ運転費(賃料)【基準】 | [5 empty] | 第0005号運転単価表
日
諸雑費
|  | 式 | 1
合計 |  | 袋 | 10
単位当り |  | 袋 | 1 | 当り
| 注入設備移設工(地上)（一次施工） | [5 empty] | 第 | 0055 | 号 | 施工単価表
| 二重管ストレーナ工法 ４セット | [7 empty] | 1.000 | 回 | 当り
名 称 |  | 単位 | 数 量 | 単 価 | 金 額 | 摘 要
土木一般世話役
人
| 注入設備移設工(地上)（一次施工） | [5 empty] | 第 | 0055 | 号 | 施工単価表
| 二重管ストレーナ工法 ４セット | [7 empty] | 1.000 | 回 | 当り
名 称 |  | 単位 | 数 量 | 単 価 | 金 額 | 摘 要
特殊作業員
人
普通作業員
人
トラック運転費 | [5 empty] | 第0003号運転単価表
時間
諸雑費
|  | 式 | 1
合計 |  | 回 | 1
単位当り |  | 回 | 1 | 当り
| 二重管ストレーナ工法（一次施工） | [5 empty] | 第 | 0056 | 号 | 施工単価表
| 複相式 4セット | [7 empty] | 1.000 | 本 | 当り
名 称 |  | 単位 | 数 量 | 単 価 | 金 額 | 摘 要
土木一般世話役
人
特殊作業員
人
普通作業員
人
地盤薬液注入用薬液
溶液型 無機 瞬結 |  | Ｌ | 243
地盤薬液注入用薬液
溶液型 無機 中結 |  | Ｌ | 364.5
ボーリングマシン 機械損料
日
薬液注入施工機器
薬液注入ﾎﾟﾝﾌﾟ 5～20L/min×2 |  | 日
| 二重管ストレーナ工法（一次施工） | [5 empty] | 第 | 0056 | 号 | 施工単価表
| 複相式 4セット | [7 empty] | 1.000 | 本 | 当り
名 称 |  | 単位 | 数 量 | 単 価 | 金 額 | 摘 要
削孔消耗材料費（二重管ストレーナ工法） | [5 empty] | 第0029号施工単価表
複相式 砂質土 |  | ｍ | 8.17
注入消耗材料費（二重管ストレーナ工法） | [5 empty] | 第0030号施工単価表
複相式 |  | ＫＬ | 0.61
諸雑費
|  | 式 | 1
合計 |  | 本 | 1
単位当り |  | 本 | 1 | 当り
| 二重管ストレーナ工法（一次施工） | [5 empty] | 第 | 0057 | 号 | 施工単価表
| 複相式 4セット | [7 empty] | 1.000 | 本 | 当り
名 称 |  | 単位 | 数 量 | 単 価 | 金 額 | 摘 要
土木一般世話役
人
| 二重管ストレーナ工法（一次施工） | [5 empty] | 第 | 0057 | 号 | 施工単価表
| 複相式 4セット | [7 empty] | 1.000 | 本 | 当り
名 称 |  | 単位 | 数 量 | 単 価 | 金 額 | 摘 要
特殊作業員
人
普通作業員
人
地盤薬液注入用薬液
溶液型 無機 瞬結 |  | Ｌ | 223.1
地盤薬液注入用薬液
溶液型 無機 中結 |  | Ｌ | 225.5
ボーリングマシン 機械損料
日
薬液注入施工機器
薬液注入ﾎﾟﾝﾌﾟ 5～20L/min×2 |  | 日
削孔消耗材料費（二重管ストレーナ工法） | [5 empty] | 第0058号施工単価表
複相式 粘性土 |  | ｍ | 0.9
| 二重管ストレーナ工法（一次施工） | [5 empty] | 第 | 0057 | 号 | 施工単価表
| 複相式 4セット | [7 empty] | 1.000 | 本 | 当り
名 称 |  | 単位 | 数 量 | 単 価 | 金 額 | 摘 要
削孔消耗材料費（二重管ストレーナ工法） | [5 empty] | 第0029号施工単価表
複相式 砂質土 |  | ｍ | 0.37
削孔消耗材料費（二重管ストレーナ工法） | [5 empty] | 第0059号施工単価表
複相式 礫質土 |  | ｍ | 9.47
注入消耗材料費（二重管ストレーナ工法） | [5 empty] | 第0030号施工単価表
複相式 |  | ＫＬ | 0.45
諸雑費
|  | 式 | 1
合計 |  | 本 | 1
単位当り |  | 本 | 1 | 当り
| 削孔消耗材料費（二重管ストレーナ工法） | [5 empty] | 第 | 0058 | 号 | 施工単価表
| 複相式 粘性土 | [7 empty] | 1.000 | ｍ | 当り
名 称 |  | 単位 | 数 量 | 単 価 | 金 額 | 摘 要
二重管ボーリングロッド
|  | m | 0.02
メタルクラウン
φ41mm |  | 個 | 0.03
複相用グラウトモニタ
φ40.5mm |  | 個 | 0.002
諸雑費
|  | 式 | 1
合計 |  | ｍ | 1
単位当り |  | ｍ | 1 | 当り
| 削孔消耗材料費（二重管ストレーナ工法） | [5 empty] | 第 | 0059 | 号 | 施工単価表
| 複相式 礫質土 | [7 empty] | 1.000 | ｍ | 当り
名 称 |  | 単位 | 数 量 | 単 価 | 金 額 | 摘 要
二重管ボーリングロッド
|  | m | 0.05
メタルクラウン
φ41mm |  | 個 | 0.3
複相用グラウトモニタ
φ40.5mm |  | 個 | 0.005
諸雑費
|  | 式 | 1
合計 |  | ｍ | 1
単位当り |  | ｍ | 1 | 当り
| 均しコンクリート工（一次施工） | [5 empty] | 第 | 0060 | 号 | 施工単価表
| 無筋・鉄筋構造物 18-8-40 普通 W/C=60%以下 小型車割増無し | [7 empty] | 10.000 | m3 | 当り
名 称 |  | 単位 | 数 量 | 単 価 | 金 額 | 摘 要
コンクリート(施工ﾊﾟｯｹｰｼﾞ) | [5 empty] | CB240010(0007)
無筋・鉄筋構造物 18-8-40(普通) W/C=60%以下 小型車割増無し |  | m3 | 10
合計 |  | m3 | 10
単位当り |  | m3 | 1 | 当り
| 電動式ﾊﾞｲﾌﾞﾛﾊﾝﾏ矢板打込工（陸上施工)（二次施工） | [5 empty] | 第 | 0061 | 号 | 施工単価表
[9 empty] | 10.000 | 枚 | 当り
名 称 |  | 単位 | 数 量 | 単 価 | 金 額 | 摘 要
土木一般世話役
人
とび工
人
普通作業員
人
| 電動式ﾊﾞｲﾌﾞﾛﾊﾝﾏ矢板打込工（陸上施工)（二次施工） | [5 empty] | 第 | 0061 | 号 | 施工単価表
[9 empty] | 10.000 | 枚 | 当り
名 称 |  | 単位 | 数 量 | 単 価 | 金 額 | 摘 要
バイブロハンマ杭打機運転費【基準】 | [5 empty] | 第0001号運転単価表
日
諸雑費
|  | 式 | 1
合計 |  | 枚 | 10
単位当り |  | 枚 | 1 | 当り
| 電動(油圧)式バイブロハンマ矢板引抜工(陸上施工)（二次施工） | [5 empty] | 第 | 0062 | 号 | 施工単価表
[9 empty] | 10.000 | 枚 | 当り
名 称 |  | 単位 | 数 量 | 単 価 | 金 額 | 摘 要
土木一般世話役
人
とび工
人
| 電動(油圧)式バイブロハンマ矢板引抜工(陸上施工)（二次施工） | [5 empty] | 第 | 0062 | 号 | 施工単価表
[9 empty] | 10.000 | 枚 | 当り
名 称 |  | 単位 | 数 量 | 単 価 | 金 額 | 摘 要
普通作業員
人
バイブロハンマ杭打機運転費【基準】 | [5 empty] | 第0002号運転単価表
日
諸雑費
|  | 式 | 1
合計 |  | 枚 | 10
単位当り |  | 枚 | 1 | 当り
| 注入設備移設工(地上)（二次施工） | [5 empty] | 第 | 0063 | 号 | 施工単価表
| 二重管ストレーナ工法 ４セット | [7 empty] | 1.000 | 回 | 当り
名 称 |  | 単位 | 数 量 | 単 価 | 金 額 | 摘 要
土木一般世話役
人
| 注入設備移設工(地上)（二次施工） | [5 empty] | 第 | 0063 | 号 | 施工単価表
| 二重管ストレーナ工法 ４セット | [7 empty] | 1.000 | 回 | 当り
名 称 |  | 単位 | 数 量 | 単 価 | 金 額 | 摘 要
特殊作業員
人
普通作業員
人
トラック運転費 | [5 empty] | 第0003号運転単価表
時間
諸雑費
|  | 式 | 1
合計 |  | 回 | 1
単位当り |  | 回 | 1 | 当り
| 二重管ストレーナ工法（二次施工） | [5 empty] | 第 | 0064 | 号 | 施工単価表
| 複相式 4セット | [7 empty] | 1.000 | 本 | 当り
名 称 |  | 単位 | 数 量 | 単 価 | 金 額 | 摘 要
土木一般世話役
人
特殊作業員
人
普通作業員
人
地盤薬液注入用薬液
溶液型 無機 瞬結 |  | Ｌ | 223.1
地盤薬液注入用薬液
溶液型 無機 中結 |  | Ｌ | 225.5
ボーリングマシン 機械損料
日
薬液注入施工機器
薬液注入ﾎﾟﾝﾌﾟ 5～20L/min×2 |  | 日
| 二重管ストレーナ工法（二次施工） | [5 empty] | 第 | 0064 | 号 | 施工単価表
| 複相式 4セット | [7 empty] | 1.000 | 本 | 当り
名 称 |  | 単位 | 数 量 | 単 価 | 金 額 | 摘 要
削孔消耗材料費（二重管ストレーナ工法） | [5 empty] | 第0058号施工単価表
複相式 粘性土 |  | ｍ | 0.9
削孔消耗材料費（二重管ストレーナ工法） | [5 empty] | 第0029号施工単価表
複相式 砂質土 |  | ｍ | 0.37
削孔消耗材料費（二重管ストレーナ工法） | [5 empty] | 第0059号施工単価表
複相式 礫質土 |  | ｍ | 5.7
注入消耗材料費（二重管ストレーナ工法） | [5 empty] | 第0030号施工単価表
複相式 |  | ＫＬ | 0.45
諸雑費
|  | 式 | 1
合計 |  | 本 | 1
単位当り |  | 本 | 1 | 当り
| 均しコンクリート工（二次施工） | [5 empty] | 第 | 0065 | 号 | 施工単価表
| 無筋・鉄筋構造物 18-8-40 普通 W/C=60%以下 小型車割増無し | [7 empty] | 10.000 | m3 | 当り
名 称 |  | 単位 | 数 量 | 単 価 | 金 額 | 摘 要
コンクリート(施工ﾊﾟｯｹｰｼﾞ) | [5 empty] | CB240010(0007)
無筋・鉄筋構造物 18-8-40(普通) W/C=60%以下 小型車割増無し |  | m3 | 10
合計 |  | m3 | 10
単位当り |  | m3 | 1 | 当り
| コンクリート(施工ﾊﾟｯｹｰｼﾞ) | [5 empty] | 第 | 0066 | 号 | 施工単価表
| 無筋・鉄筋構造物 18-8-40 高炉 W/C=60%以下 小型車割増無し | [7 empty] | 10.000 | m3 | 当り
名 称 |  | 単位 | 数 量 | 単 価 | 金 額 | 摘 要
コンクリート(施工ﾊﾟｯｹｰｼﾞ) | [5 empty] | CB240010(0028)
無筋・鉄筋構造物 18-8-40(高炉) W/C=60%以下 小型車割増無し |  | m3 | 10
合計 |  | m3 | 10
単位当り |  | m3 | 1 | 当り
| 捨てコンクリート工 | [5 empty] | 第 | 0067 | 号 | 施工単価表
| 無筋・鉄筋構造物 18-8-40 普通 W/C=60%以下 小型車割増無し | [7 empty] | 10.000 | m3 | 当り
名 称 |  | 単位 | 数 量 | 単 価 | 金 額 | 摘 要
コンクリート(施工ﾊﾟｯｹｰｼﾞ) | [5 empty] | CB240010(0007)
無筋・鉄筋構造物 18-8-40(普通) W/C=60%以下 小型車割増無し |  | m3 | 10
合計 |  | m3 | 10
単位当り |  | m3 | 1 | 当り
| 足場工 | [5 empty] | 第 | 0068 | 号 | 施工単価表
[9 empty] | 100.000 | 掛m2 | 当り
名 称 |  | 単位 | 数 量 | 単 価 | 金 額 | 摘 要
土木一般世話役
人
とび工
人
普通作業員
人
| 足場工 | [5 empty] | 第 | 0068 | 号 | 施工単価表
[9 empty] | 100.000 | 掛m2 | 当り
名 称 |  | 単位 | 数 量 | 単 価 | 金 額 | 摘 要
ラフテレーンクレーン賃料
排出ガス対策型 |  | 日
諸雑費
|  | 式 | 1
合計 |  | 掛m2 | 100
単位当り |  | 掛m2 | 1 | 当り
| 円形型枠 | [5 empty] | 第 | 0069 | 号 | 施工単価表
| 一般型枠 | [7 empty] | 100.000 | m2 | 当り
名 称 |  | 単位 | 数 量 | 単 価 | 金 額 | 摘 要
型枠(施工ﾊﾟｯｹｰｼﾞ) | [5 empty] | CB240210(0033)
一般型枠 |  | m2 | 100
合計 |  | m2 | 100
| 円形型枠 | [5 empty] | 第 | 0069 | 号 | 施工単価表
| 一般型枠 | [7 empty] | 100.000 | m2 | 当り
名 称 |  | 単位 | 数 量 | 単 価 | 金 額 | 摘 要
単位当り |  | m2 | 1 | 当り
| ガードレール設置工（市場単価） | [5 empty] | 第 | 0070 | 号 | 施工単価表
| 土中建込 塗装品 Gr-C-4E 白色 | [7 empty] | 1.000 | ｍ | 当り
名 称 |  | 単位 | 数 量 | 単 価 | 金 額 | 摘 要
ガードレール設置工（市場単価）
土中建込 塗装品Gr-C-4E |  | ｍ | 1
合計 |  | ｍ | 1
単位当り |  | ｍ | 1 | 当り
| 表層（車道・路肩部）(施工ﾊﾟｯｹｰｼﾞ) | [5 empty] | 第 | 0071 | 号 | 施工単価表
| 1層当り平均仕上り厚 50 mm 再生密粒度アスファルト混合物（13） | [7 empty] | 1.000 | m2 | 当り
名 称 |  | 単位 | 数 量 | 単 価 | 金 額 | 摘 要
表層（車道・路肩部）(施工ﾊﾟｯｹｰｼﾞ) | [5 empty] | CB410260(0034)
1層当り平均仕上り厚 50 mm 再生密粒度ｱｽｺﾝ(13) ﾌﾟﾗｲﾑｺｰﾄ PK-3 |  | m2 | 1
| 表層（車道・路肩部）(施工ﾊﾟｯｹｰｼﾞ) | [5 empty] | 第 | 0071 | 号 | 施工単価表
| 1層当り平均仕上り厚 50 mm 再生密粒度アスファルト混合物（13） | [7 empty] | 1.000 | m2 | 当り
名 称 |  | 単位 | 数 量 | 単 価 | 金 額 | 摘 要
合計 |  | m2 | 1
単位当り |  | m2 | 1 | 当り
| Ｕ型側溝設置工Ⅰ（市場単価） | [5 empty] | 第 | 0072 | 号 | 施工単価表
| ＪＩＳ3種 300Ａ 2ｍ(旧JIS2種相当) 通常製品 | [7 empty] | 10.000 | ｍ | 当り
名 称 |  | 単位 | 数 量 | 単 価 | 金 額 | 摘 要
Ｕ型側溝（市場単価）
1000kg/個以下 |  | ｍ | 10
プレキャストＵ型側溝 ＪＩＳ ３種
Ｌ＝2.0ｍ 300Ａ |  | 本 | 5
再生クラッシャーラン
ＲＣ－40 |  | m3 | 0.67
合計 |  | ｍ | 10
| Ｕ型側溝設置工Ⅰ（市場単価） | [5 empty] | 第 | 0072 | 号 | 施工単価表
| ＪＩＳ3種 300Ａ 2ｍ(旧JIS2種相当) 通常製品 | [7 empty] | 10.000 | ｍ | 当り
名 称 |  | 単位 | 数 量 | 単 価 | 金 額 | 摘 要
単位当り |  | ｍ | 1 | 当り
| コンクリート蓋工 | [5 empty] | 第 | 0073 | 号 | 施工単価表
| JIS型側溝用蓋 3種 300用 ﾉｲｽﾞﾚｽ L=500 法面小段面の施工でない 再利用撤去でない | [7 empty] | 10.000 | ｍ | 当り
名 称 |  | 単位 | 数 量 | 単 価 | 金 額 | 摘 要
蓋版（市場単価）
40を越え170kg/枚以下 |  | 枚 | 20
JIS型側溝用蓋
3種 300用 ﾉｲｽﾞﾚｽ L=500 |  | 枚 | 20
合計 |  | ｍ | 10
単位当り |  | ｍ | 1 | 当り
| グレーチング工 | [5 empty] | 第 | 0074 | 号 | 施工単価表
| JIS型側溝用ｸﾞﾚｰﾁﾝｸﾞ 300用 T-14 細目 ﾉｲｽﾞﾚｽ L=500 法面小段面の施工でない | [7 empty] | 10.000 | ｍ | 当り
名 称 |  | 単位 | 数 量 | 単 価 | 金 額 | 摘 要
蓋版（市場単価）
40kg/枚以下 |  | 枚 | 20
JIS型側溝用ｸﾞﾚｰﾁﾝｸﾞ
300用 T-14 細目 ﾉｲｽﾞﾚｽ L=500 |  | 枚 | 20
合計 |  | ｍ | 10
単位当り |  | ｍ | 1 | 当り
| 土砂等運搬(施工ﾊﾟｯｹｰｼﾞ) | [5 empty] | 第 | 0075 | 号 | 施工単価表
| 土砂(岩塊･玉石混り土含む) | [7 empty] | 1.000 | m3 | 当り
名 称 |  | 単位 | 数 量 | 単 価 | 金 額 | 摘 要
土砂等運搬(施工ﾊﾟｯｹｰｼﾞ) | [5 empty] | CB210110(0040)
土砂(岩塊･玉石混り土含む) |  | m3 | 1
合計 |  | m3 | 1
| 土砂等運搬(施工ﾊﾟｯｹｰｼﾞ) | [5 empty] | 第 | 0075 | 号 | 施工単価表
| 土砂(岩塊･玉石混り土含む) | [7 empty] | 1.000 | m3 | 当り
名 称 |  | 単位 | 数 量 | 単 価 | 金 額 | 摘 要
単位当り |  | m3 | 1 | 当り
| 消波ブロック運搬据付・仮置 陸上連携方式 | [5 empty] | 第 | 0076 | 号 | 施工単価表
| ﾌﾞﾛｯｸ実質量 2 t/個 | [7 empty] | 1.000 | 個 | 当り
名 称 |  | 単位 | 数 量 | 単 価 | 金 額 | 摘 要
ｸﾚｰﾝ運転費 ﾗﾌﾃﾚｰﾝｸﾚｰﾝ | [5 empty] | 第0007号運転単価表
日
ｸﾚｰﾝ運転費 ﾗﾌﾃﾚｰﾝｸﾚｰﾝ | [5 empty] | 第0007号運転単価表
日
運搬車両運転費 | [5 empty] | 第0008号運転単価表
日
潜水士船（自航）費 | [5 empty] | 第0009号運転単価表
日
とび工
人
| 消波ブロック運搬据付・仮置 陸上連携方式 | [5 empty] | 第 | 0076 | 号 | 施工単価表
| ﾌﾞﾛｯｸ実質量 2 t/個 | [7 empty] | 1.000 | 個 | 当り
名 称 |  | 単位 | 数 量 | 単 価 | 金 額 | 摘 要
普通作業員
人
雑材料
|  | 式 | 1
合計
|  | 式 | 1
単位当り |  | 個 | 1 | 当り
| 仮設材等運搬費 （往復） | [5 empty] | 第 | 0077 | 号 | 施工単価表
[9 empty] | 1.000 | 式 | 当り
名 称 |  | 単位 | 数 量 | 単 価 | 金 額 | 摘 要
運搬費
|  | 式 | 1
合計 |  | 式 | 1
| 仮設材等運搬費 （往復） | [5 empty] | 第 | 0077 | 号 | 施工単価表
[9 empty] | 1.000 | 式 | 当り
名 称 |  | 単位 | 数 量 | 単 価 | 金 額 | 摘 要
単位当り |  | 式 | 1 | 当り
| 仮設材等積込み取卸し | [5 empty] | 第 | 0078 | 号 | 施工単価表
[9 empty] | 1.000 | 式 | 当り
名 称 |  | 単位 | 数 量 | 単 価 | 金 額 | 摘 要
積込みのみ
t.
取卸しのみ
t.
積込みのみ
t.
取卸しのみ
t.
合計 |  | 式 | 1
| 仮設材等積込み取卸し | [5 empty] | 第 | 0078 | 号 | 施工単価表
[9 empty] | 1.000 | 式 | 当り
名 称 |  | 単位 | 数 量 | 単 価 | 金 額 | 摘 要
単位当り |  | 式 | 1 | 当り
| 重建設機械分解組立輸送（往復） | [5 empty] | 第 | 0079 | 号 | 施工単価表
[9 empty] | 1.000 | 回 | 当り
名 称 |  | 単位 | 数 量 | 単 価 | 金 額 | 摘 要
特殊作業員
人
ラフテレーンクレーン賃料
排出ガス対策型 |  | 日
運搬費等率
|  | 式 | 1
諸雑費
|  | 式 | 1
合計 |  | 回 | 1
| 重建設機械分解組立輸送（往復） | [5 empty] | 第 | 0079 | 号 | 施工単価表
[9 empty] | 1.000 | 回 | 当り
名 称 |  | 単位 | 数 量 | 単 価 | 金 額 | 摘 要
単位当り |  | 回 | 1 | 当り
| 重建設機械分解組立輸送（往復） | [5 empty] | 第 | 0080 | 号 | 施工単価表
[9 empty] | 1.000 | 回 | 当り
名 称 |  | 単位 | 数 量 | 単 価 | 金 額 | 摘 要
特殊作業員
人
ラフテレーンクレーン賃料
排出ガス対策型 |  | 日
運搬費等率
|  | 式 | 1
諸雑費
|  | 式 | 1
合計 |  | 回 | 1
| 重建設機械分解組立輸送（往復） | [5 empty] | 第 | 0080 | 号 | 施工単価表
[9 empty] | 1.000 | 回 | 当り
名 称 |  | 単位 | 数 量 | 単 価 | 金 額 | 摘 要
単位当り |  | 回 | 1 | 当り
| 重建設機械分解組立輸送（往復） | [5 empty] | 第 | 0081 | 号 | 施工単価表
[9 empty] | 1.000 | 回 | 当り
名 称 |  | 単位 | 数 量 | 単 価 | 金 額 | 摘 要
特殊作業員
人
ラフテレーンクレーン賃料
排出ガス対策型 |  | 日
運搬費等率
|  | 式 | 1
諸雑費
|  | 式 | 1
合計 |  | 回 | 1
| 重建設機械分解組立輸送（往復） | [5 empty] | 第 | 0081 | 号 | 施工単価表
[9 empty] | 1.000 | 回 | 当り
名 称 |  | 単位 | 数 量 | 単 価 | 金 額 | 摘 要
単位当り |  | 回 | 1 | 当り
| 重建設機械分解組立輸送（往復） | [5 empty] | 第 | 0082 | 号 | 施工単価表
[9 empty] | 1.000 | 回 | 当り
名 称 |  | 単位 | 数 量 | 単 価 | 金 額 | 摘 要
特殊作業員
人
ラフテレーンクレーン賃料
排出ガス対策型 |  | 日
運搬費等率
|  | 式 | 1
諸雑費
|  | 式 | 1
合計 |  | 回 | 1
| 重建設機械分解組立輸送（往復） | [5 empty] | 第 | 0082 | 号 | 施工単価表
[9 empty] | 1.000 | 回 | 当り
名 称 |  | 単位 | 数 量 | 単 価 | 金 額 | 摘 要
単位当り |  | 回 | 1 | 当り
| 土質ボーリング工 | [5 empty] | 第 | 0083 | 号 | 施工単価表
| φ 66mm（ﾉﾝｺｱﾎﾞｰﾘﾝｸﾞ） 砂・砂質土 | [7 empty] | 1.000 | ｍ | 当り
名 称 |  | 単位 | 数 量 | 単 価 | 金 額 | 摘 要
土質ボーリングφ６６ｍｍ（ノンコア）
砂・砂質土 |  | ｍ | 1
合計 |  | ｍ | 1
単位当り |  | ｍ | 1 | 当り
| 条 件 名 称 |  |  |  |  | 条 件 値
孔径 |  |  |  |  | φ 66mm（ﾉﾝｺｱﾎﾞｰﾘﾝｸﾞ）
地質 |  |  |  |  | 砂・砂質土
せん孔深度 |  |  |  |  | 50ｍ以下
せん孔方向 |  |  |  |  | 鉛直下方
| 土質ボーリング工 | [5 empty] | 第 | 0084 | 号 | 施工単価表
| φ 66mm（ﾉﾝｺｱﾎﾞｰﾘﾝｸﾞ） 粘土・シルト | [7 empty] | 1.000 | ｍ | 当り
名 称 |  | 単位 | 数 量 | 単 価 | 金 額 | 摘 要
土質ボーリングφ６６ｍｍ（ノンコア）
粘性土・シルト |  | ｍ | 1
合計 |  | ｍ | 1
単位当り |  | ｍ | 1 | 当り
| 条 件 名 称 |  |  |  |  | 条 件 値
孔径 |  |  |  |  | φ 66mm（ﾉﾝｺｱﾎﾞｰﾘﾝｸﾞ）
地質 |  |  |  |  | 粘土・シルト
せん孔深度 |  |  |  |  | 50ｍ以下
せん孔方向 |  |  |  |  | 鉛直下方
| 土質ボーリング工 | [5 empty] | 第 | 0085 | 号 | 施工単価表
| φ 66mm（ﾉﾝｺｱﾎﾞｰﾘﾝｸﾞ） 礫混じり土砂 | [7 empty] | 1.000 | ｍ | 当り
名 称 |  | 単位 | 数 量 | 単 価 | 金 額 | 摘 要
土質ボーリングφ６６ｍｍ（ノンコア）
礫混じり土砂 |  | ｍ | 1
| 土質ボーリング工 | [5 empty] | 第 | 0085 | 号 | 施工単価表
| φ 66mm（ﾉﾝｺｱﾎﾞｰﾘﾝｸﾞ） 礫混じり土砂 | [7 empty] | 1.000 | ｍ | 当り
名 称 |  | 単位 | 数 量 | 単 価 | 金 額 | 摘 要
合計 |  | ｍ | 1
単位当り |  | ｍ | 1 | 当り
| 条 件 名 称 |  |  |  |  | 条 件 値
孔径 |  |  |  |  | φ 66mm（ﾉﾝｺｱﾎﾞｰﾘﾝｸﾞ）
地質 |  |  |  |  | 礫混じり土砂
せん孔深度 |  |  |  |  | 50ｍ以下
せん孔方向 |  |  |  |  | 鉛直下方

## 未登録代価表
SJ0000 | 既製杭工（ ゲート部） |  |  |  |  | 第 | 0001 | 号単価表
| Φ600 L=20ｍ |  |  |  |  | 10 |  |  | 本 | 当り
名 称 |  | 単位 | 数 量 | 単 価 | 金 額 | 摘 要
土木一般世話役
人
溶接工
人
特殊作業員
人
とび工
人
普通作業員
人
JIS強化PHC杭（B種）
Φ600 L=8ｍ |  | 本 | 10
PHC杭（A種）
Φ600 L=12ｍ |  | 本 | 10
根固め液 | [5 empty] | 第0002号単価表
標準配合（高炉セメントB種） |  | 本 | 10
SJ0000 | 既製杭工（ ゲート部） |  |  |  |  | 第 | 0001 | 号単価表
| Φ600 L=20ｍ |  |  |  |  | 10 |  |  | 本 | 当り
名 称 |  | 単位 | 数 量 | 単 価 | 金 額 | 摘 要
杭周固定液 | [5 empty] | 第0003号単価表
標準配合（高炉セメントB種） |  | 本 | 10
三点支持式杭打機運転（クローラ型） | [5 empty] | 第0005号単価表
単軸式 オーガ出力55kW |  | 日
クローラクレーン運転（油圧駆動式） | [5 empty] | 第0006号単価表
50～55t吊、排出ガス対策型（第1次基準値） |  | 日
バックホウ運転 | [5 empty] | 第0007号単価表
山積0.45m3、平積0.35m3、排出ガス対策型（第1次基準値） |  | 日
アースオーガ運転 | [5 empty] | 第0008号単価表
単体 オーガ出力45kW |  | 日
諸雑費
|  | 式 | 1
合 計 |  | 本 | 10
単位当り |  | 本 | 1 | 当り
SJ0020 | 根固め液 |  |  |  |  | 第 | 0002 | 号単価表
| 標準配合（高炉セメントB種） |  |  |  |  | 1 |  |  | 本 | 当り
名 称 |  | 単位 | 数 量 | 単 価 | 金 額 | 摘 要
高炉セメント（Ｂ）
|  | ｔ | 0.749
合 計 |  | 本 | 1
単位当り |  | 本 | 1 | 当り
SJ0030 | 杭周固定液 |  |  |  |  | 第 | 0003 | 号単価表
| 標準配合（高炉セメントB種） |  |  |  |  | 1 |  |  | 本 | 当り
名 称 |  | 単位 | 数 量 | 単 価 | 金 額 | 摘 要
杭周固定液 | [5 empty] | 第0004号単価表
標準配合（高炉セメントB種） |  | ｍ | 19.1
合 計 |  | 本 | 1
単位当り |  | 本 | 1 | 当り
SJ0040 | 杭周固定液 |  |  |  |  | 第 | 0004 | 号単価表
| 標準配合（高炉セメントB種） |  |  |  |  | 10 |  |  | ｍ | 当り
名 称 |  | 単位 | 数 量 | 単 価 | 金 額 | 摘 要
高炉セメント（Ｂ）
|  | ｔ | 1.161
合 計 |  | ｍ | 10
単位当り |  | ｍ | 1 | 当り
SJ0050 | 三点支持式杭打機運転（クローラ型） |  |  |  |  | 第 | 0005 | 号単価表
| 単軸式 オーガ出力55kW |  |  |  |  | 1 |  |  | 日 | 当り
名 称 |  | 単位 | 数 量 | 単 価 | 金 額 | 摘 要
特殊運転手
人
軽油
一般用 |  | ﾘｯﾄﾙ
クローラ式アースオーガ・直結三点支持式 機械損料
日
合 計 |  | 日 | 1
単位当り |  | 日 | 1 | 当り
SJ0060 | クローラクレーン運転（油圧駆動式） |  |  |  |  | 第 | 0006 | 号単価表
| 50～55t吊、排出ガス対策型（第1次基準値） |  |  |  |  | 1 |  |  | 日 | 当り
名 称 |  | 単位 | 数 量 | 単 価 | 金 額 | 摘 要
特殊運転手
人
軽油
一般用 |  | ﾘｯﾄﾙ
クローラクレーン機械損料
排出ガス対策型 |  | 日
合 計 |  | 日 | 1
単位当り |  | 日 | 1 | 当り
SJ0070 | バックホウ運転 |  |  |  |  | 第 | 0007 | 号単価表
| 山積0.45m3、平積0.35m3、排出ガス対策型（第1次基準値） |  |  |  |  | 1 |  |  | 日 | 当り
名 称 |  | 単位 | 数 量 | 単 価 | 金 額 | 摘 要
特殊運転手
人
軽油
一般用 |  | ﾘｯﾄﾙ
バックホウ機械損料
排出ガス対策型 |  | 日
合 計 |  | 日 | 1
単位当り |  | 日 | 1 | 当り
SJ0080 | アースオーガ運転 |  |  |  |  | 第 | 0008 | 号単価表
| 単体 オーガ出力45kW |  |  |  |  | 1 |  |  | 日 | 当り
名 称 |  | 単位 | 数 量 | 単 価 | 金 額 | 摘 要
アースオーガ(単体)機械損料
日
合 計 |  | 日 | 1
単位当り |  | 日 | 1 | 当り
SJ0160 | 杭頭処理工（内側杭） |  |  |  |  | 第 | 0009 | 号単価表
| PHC杭 |  |  |  |  | 1 |  |  | 本 | 当り
名 称 |  | 単位 | 数 量 | 単 価 | 金 額 | 摘 要
鉄筋工（市場単価） | [5 empty] | 第0002号施工単価表
一般構造物 |  | kg | 15
鉄筋工（市場単価） | [5 empty] | 第0003号施工単価表
一般構造物 |  | kg | 35
コンクリート(施工ﾊﾟｯｹｰｼﾞ) | [5 empty] | 第0004号施工単価表
無筋・鉄筋構造物 24-8-25(20) 高炉 W/C=55%以下 小型車割増無し |  | m3 | 0.2
吊型枠工 | [5 empty] | 第0010号単価表
PHC杭（A種）φ600 |  | 本 | 1
合 計 |  | 本 | 1
単位当り |  | 本 | 1 | 当り
SJ0180 | 吊型枠工 |  |  |  |  | 第 | 0010 | 号単価表
| PHC杭（A種）φ600 |  |  |  |  | 1 |  |  | 本 | 当り
名 称 |  | 単位 | 数 量 | 単 価 | 金 額 | 摘 要
鉄筋工（市場単価） | [5 empty] | 第0005号施工単価表
一般構造物 |  | kg | 12
吊型枠プレート
PL-400φ×9t SS400 |  | 枚 | 1
手動アーク溶接 陸上施工 | [5 empty] | 第0006号施工単価表
隅肉・重ね合せ |  | ｍ | 0.6
合 計 |  | 本 | 1
単位当り |  | 本 | 1 | 当り
SJ0170 | 杭頭処理工（外側杭） |  |  |  |  | 第 | 0011 | 号単価表
| PHC杭 |  |  |  |  | 1 |  |  | 本 | 当り
名 称 |  | 単位 | 数 量 | 単 価 | 金 額 | 摘 要
鉄筋工（市場単価） | [5 empty] | 第0002号施工単価表
一般構造物 |  | kg | 15
鉄筋工（市場単価） | [5 empty] | 第0003号施工単価表
一般構造物 |  | kg | 36
コンクリート(施工ﾊﾟｯｹｰｼﾞ) | [5 empty] | 第0004号施工単価表
無筋・鉄筋構造物 24-8-25(20) 高炉 W/C=55%以下 小型車割増無し |  | m3 | 0.2
吊型枠工 | [5 empty] | 第0010号単価表
PHC杭（A種）φ600 |  | 本 | 1
合 計 |  | 本 | 1
単位当り |  | 本 | 1 | 当り
SJ0320 | マンホール蓋設置工 |  |  |  |  | 第 | 0012 | 号単価表
[6 empty] | 1 |  |  | 箇所 | 当り
名 称 |  | 単位 | 数 量 | 単 価 | 金 額 | 摘 要
土木一般世話役
人
特殊作業員
人
普通作業員
人
トラッククレーン賃料
日
諸雑費
|  | 式 | 1
合 計 |  | 箇所 | 1
単位当り |  | 箇所 | 1 | 当り
SJ0010 | 既製杭工（区間②） |  |  |  |  | 第 | 0013 | 号単価表
| Φ600 L=20ｍ |  |  |  |  | 10 |  |  | 本 | 当り
名 称 |  | 単位 | 数 量 | 単 価 | 金 額 | 摘 要
土木一般世話役
人
溶接工
人
特殊作業員
人
とび工
人
普通作業員
人
PHC杭（A種）
Φ600 L=8ｍ |  | 本 | 10
PHC杭（A種）
Φ600 L=12ｍ |  | 本 | 10
SL塗布
|  | m2 | 131.9
SJ0010 | 既製杭工（区間②） |  |  |  |  | 第 | 0013 | 号単価表
| Φ600 L=20ｍ |  |  |  |  | 10 |  |  | 本 | 当り
名 称 |  | 単位 | 数 量 | 単 価 | 金 額 | 摘 要
根固め液 | [5 empty] | 第0002号単価表
標準配合（高炉セメントB種） |  | 本 | 10
杭周固定液 | [5 empty] | 第0003号単価表
標準配合（高炉セメントB種） |  | 本 | 10
三点支持式杭打機運転（クローラ型） | [5 empty] | 第0005号単価表
単軸式 オーガ出力55kW |  | 日
クローラクレーン運転（油圧駆動式） | [5 empty] | 第0006号単価表
50～55t吊、排出ガス対策型（第1次基準値） |  | 日
バックホウ運転 | [5 empty] | 第0007号単価表
山積0.45m3、平積0.35m3、排出ガス対策型（第1次基準値） |  | 日
アースオーガ運転 | [5 empty] | 第0008号単価表
単体 オーガ出力45kW |  | 日
諸雑費
|  | 式 | 1
合 計 |  | 本 | 10
SJ0010 | 既製杭工（区間②） |  |  |  |  | 第 | 0013 | 号単価表
| Φ600 L=20ｍ |  |  |  |  | 10 |  |  | 本 | 当り
名 称 |  | 単位 | 数 量 | 単 価 | 金 額 | 摘 要
単位当り |  | 本 | 1 | 当り
SJ0011 | 既製杭工（区間③ 海側） |  |  |  |  | 第 | 0014 | 号単価表
| Φ600 L=20ｍ |  |  |  |  | 10 |  |  | 本 | 当り
名 称 |  | 単位 | 数 量 | 単 価 | 金 額 | 摘 要
土木一般世話役
人
溶接工
人
特殊作業員
人
とび工
人
普通作業員
人
PHC杭（A種）
Φ600 L=8ｍ |  | 本 | 10
PHC杭（A種）
Φ600 L=12ｍ |  | 本 | 10
SL塗布
|  | m2 | 94.2
SJ0011 | 既製杭工（区間③ 海側） |  |  |  |  | 第 | 0014 | 号単価表
| Φ600 L=20ｍ |  |  |  |  | 10 |  |  | 本 | 当り
名 称 |  | 単位 | 数 量 | 単 価 | 金 額 | 摘 要
根固め液 | [5 empty] | 第0002号単価表
標準配合（高炉セメントB種） |  | 本 | 10
杭周固定液 | [5 empty] | 第0003号単価表
標準配合（高炉セメントB種） |  | 本 | 10
三点支持式杭打機運転（クローラ型） | [5 empty] | 第0005号単価表
単軸式 オーガ出力55kW |  | 日
クローラクレーン運転（油圧駆動式） | [5 empty] | 第0006号単価表
50～55t吊、排出ガス対策型（第1次基準値） |  | 日
バックホウ運転 | [5 empty] | 第0007号単価表
山積0.45m3、平積0.35m3、排出ガス対策型（第1次基準値） |  | 日
アースオーガ運転 | [5 empty] | 第0008号単価表
単体 オーガ出力45kW |  | 日
諸雑費
|  | 式 | 1
合 計 |  | 本 | 10
SJ0011 | 既製杭工（区間③ 海側） |  |  |  |  | 第 | 0014 | 号単価表
| Φ600 L=20ｍ |  |  |  |  | 10 |  |  | 本 | 当り
名 称 |  | 単位 | 数 量 | 単 価 | 金 額 | 摘 要
単位当り |  | 本 | 1 | 当り
SJ0013 | 既製杭工（区間③点検人孔） |  |  |  |  | 第 | 0015 | 号単価表
| Φ600 L=19ｍ |  |  |  |  | 10 |  |  | 本 | 当り
名 称 |  | 単位 | 数 量 | 単 価 | 金 額 | 摘 要
土木一般世話役
人
溶接工
人
特殊作業員
人
とび工
人
普通作業員
人
SC杭
Φ600 L=8ｍ |  | 本 | 10
PHC杭（A種）
Φ600 L=11ｍ |  | 本 | 10
根固め液 | [5 empty] | 第0002号単価表
標準配合（高炉セメントB種） |  | 本 | 10
SJ0013 | 既製杭工（区間③点検人孔） |  |  |  |  | 第 | 0015 | 号単価表
| Φ600 L=19ｍ |  |  |  |  | 10 |  |  | 本 | 当り
名 称 |  | 単位 | 数 量 | 単 価 | 金 額 | 摘 要
杭周固定液 | [5 empty] | 第0003号単価表
標準配合（高炉セメントB種） |  | 本 | 10
三点支持式杭打機運転（クローラ型） | [5 empty] | 第0005号単価表
単軸式 オーガ出力55kW |  | 日
クローラクレーン運転（油圧駆動式） | [5 empty] | 第0006号単価表
50～55t吊、排出ガス対策型（第1次基準値） |  | 日
バックホウ運転 | [5 empty] | 第0007号単価表
山積0.45m3、平積0.35m3、排出ガス対策型（第1次基準値） |  | 日
アースオーガ運転 | [5 empty] | 第0008号単価表
単体 オーガ出力45kW |  | 日
諸雑費
|  | 式 | 1
合 計 |  | 本 | 10
単位当り |  | 本 | 1 | 当り
SJ0161 | 杭頭処理工（内側杭） |  |  |  |  | 第 | 0016 | 号単価表
| SC杭 |  |  |  |  | 1 |  |  | 本 | 当り
名 称 |  | 単位 | 数 量 | 単 価 | 金 額 | 摘 要
鉄筋工（市場単価） | [5 empty] | 第0002号施工単価表
一般構造物 |  | kg | 14
鉄筋工（市場単価） | [5 empty] | 第0003号施工単価表
一般構造物 |  | kg | 35
コンクリート(施工ﾊﾟｯｹｰｼﾞ) | [5 empty] | 第0004号施工単価表
無筋・鉄筋構造物 24-8-25(20) 高炉 W/C=55%以下 小型車割増無し |  | m3 | 0.2
吊型枠工 | [5 empty] | 第0017号単価表
SC杭 φ600 |  | 本 | 1
合 計 |  | 本 | 1
単位当り |  | 本 | 1 | 当り
SJ0181 | 吊型枠工 |  |  |  |  | 第 | 0017 | 号単価表
| SC杭 φ600 |  |  |  |  | 1 |  |  | 本 | 当り
名 称 |  | 単位 | 数 量 | 単 価 | 金 額 | 摘 要
鉄筋工（市場単価） | [5 empty] | 第0005号施工単価表
一般構造物 |  | kg | 12
吊型枠プレート
PL-400φ×9t SS400 |  | 枚 | 1
手動アーク溶接 陸上施工 | [5 empty] | 第0006号施工単価表
隅肉・重ね合せ |  | ｍ | 0.6
合 計 |  | 本 | 1
単位当り |  | 本 | 1 | 当り
SJ0171 | 杭頭処理工（外側杭） |  |  |  |  | 第 | 0018 | 号単価表
| SC杭 |  |  |  |  | 1 |  |  | 本 | 当り
名 称 |  | 単位 | 数 量 | 単 価 | 金 額 | 摘 要
鉄筋工（市場単価） | [5 empty] | 第0002号施工単価表
一般構造物 |  | kg | 14
鉄筋工（市場単価） | [5 empty] | 第0003号施工単価表
一般構造物 |  | kg | 36
コンクリート(施工ﾊﾟｯｹｰｼﾞ) | [5 empty] | 第0004号施工単価表
無筋・鉄筋構造物 24-8-25(20) 高炉 W/C=55%以下 小型車割増無し |  | m3 | 0.2
吊型枠工 | [5 empty] | 第0017号単価表
SC杭 φ600 |  | 本 | 1
合 計 |  | 本 | 1
単位当り |  | 本 | 1 | 当り
SJ0012 | 既製杭工（区間③ 陸側） |  |  |  |  | 第 | 0019 | 号単価表
| Φ600 L=20ｍ |  |  |  |  | 10 |  |  | 本 | 当り
名 称 |  | 単位 | 数 量 | 単 価 | 金 額 | 摘 要
土木一般世話役
人
溶接工
人
特殊作業員
人
とび工
人
普通作業員
人
PHC杭（B種）
Φ600 L=8ｍ |  | 本 | 10
PHC杭（A種）
Φ600 L=12ｍ |  | 本 | 10
根固め液 | [5 empty] | 第0002号単価表
標準配合（高炉セメントB種） |  | 本 | 10
SJ0012 | 既製杭工（区間③ 陸側） |  |  |  |  | 第 | 0019 | 号単価表
| Φ600 L=20ｍ |  |  |  |  | 10 |  |  | 本 | 当り
名 称 |  | 単位 | 数 量 | 単 価 | 金 額 | 摘 要
杭周固定液 | [5 empty] | 第0003号単価表
標準配合（高炉セメントB種） |  | 本 | 10
三点支持式杭打機運転（クローラ型） | [5 empty] | 第0005号単価表
単軸式 オーガ出力55kW |  | 日
クローラクレーン運転（油圧駆動式） | [5 empty] | 第0006号単価表
50～55t吊、排出ガス対策型（第1次基準値） |  | 日
バックホウ運転 | [5 empty] | 第0007号単価表
山積0.45m3、平積0.35m3、排出ガス対策型（第1次基準値） |  | 日
アースオーガ運転 | [5 empty] | 第0008号単価表
単体 オーガ出力45kW |  | 日
諸雑費
|  | 式 | 1
合 計 |  | 本 | 10
単位当り |  | 本 | 1 | 当り
SJ0014 | 既製杭工（区間④ 海側） |  |  |  |  | 第 | 0020 | 号単価表
| Φ600 L=19ｍ |  |  |  |  | 10 |  |  | 本 | 当り
名 称 |  | 単位 | 数 量 | 単 価 | 金 額 | 摘 要
土木一般世話役
人
溶接工
人
特殊作業員
人
とび工
人
普通作業員
人
PHC杭（A種）
Φ600 L=8ｍ |  | 本 | 10
PHC杭（A種）
Φ600 L=11ｍ |  | 本 | 10
根固め液 | [5 empty] | 第0002号単価表
標準配合（高炉セメントB種） |  | 本 | 10
SJ0014 | 既製杭工（区間④ 海側） |  |  |  |  | 第 | 0020 | 号単価表
| Φ600 L=19ｍ |  |  |  |  | 10 |  |  | 本 | 当り
名 称 |  | 単位 | 数 量 | 単 価 | 金 額 | 摘 要
杭周固定液 | [5 empty] | 第0003号単価表
標準配合（高炉セメントB種） |  | 本 | 10
三点支持式杭打機運転（クローラ型） | [5 empty] | 第0005号単価表
単軸式 オーガ出力55kW |  | 日
クローラクレーン運転（油圧駆動式） | [5 empty] | 第0006号単価表
50～55t吊、排出ガス対策型（第1次基準値） |  | 日
バックホウ運転 | [5 empty] | 第0007号単価表
山積0.45m3、平積0.35m3、排出ガス対策型（第1次基準値） |  | 日
アースオーガ運転 | [5 empty] | 第0008号単価表
単体 オーガ出力45kW |  | 日
諸雑費
|  | 式 | 1
合 計 |  | 本 | 10
単位当り |  | 本 | 1 | 当り
SJ0015 | 既製杭工（区間④ ポンプ場側） |  |  |  |  | 第 | 0021 | 号単価表
| Φ600 L=19ｍ |  |  |  |  | 10 |  |  | 本 | 当り
名 称 |  | 単位 | 数 量 | 単 価 | 金 額 | 摘 要
土木一般世話役
人
溶接工
人
特殊作業員
人
とび工
人
普通作業員
人
PHC杭（A種）
Φ600 L=8ｍ |  | 本 | 10
PHC杭（A種）
Φ600 L=11ｍ |  | 本 | 10
根固め液 | [5 empty] | 第0002号単価表
標準配合（高炉セメントB種） |  | 本 | 10
SJ0015 | 既製杭工（区間④ ポンプ場側） |  |  |  |  | 第 | 0021 | 号単価表
| Φ600 L=19ｍ |  |  |  |  | 10 |  |  | 本 | 当り
名 称 |  | 単位 | 数 量 | 単 価 | 金 額 | 摘 要
杭周固定液 | [5 empty] | 第0003号単価表
標準配合（高炉セメントB種） |  | 本 | 10
三点支持式杭打機運転（クローラ型） | [5 empty] | 第0005号単価表
単軸式 オーガ出力55kW |  | 日
クローラクレーン運転（油圧駆動式） | [5 empty] | 第0006号単価表
50～55t吊、排出ガス対策型（第1次基準値） |  | 日
バックホウ運転 | [5 empty] | 第0007号単価表
山積0.45m3、平積0.35m3、排出ガス対策型（第1次基準値） |  | 日
アースオーガ運転 | [5 empty] | 第0008号単価表
単体 オーガ出力45kW |  | 日
諸雑費
|  | 式 | 1
合 計 |  | 本 | 10
単位当り |  | 本 | 1 | 当り
SJ0300 | 仮設水路設置工（Φ1650管渠）（一次施工） |  |  |  |  | 第 | 0022 | 号単価表
[6 empty] | 10 |  |  | ｍ | 当り
名 称 |  | 単位 | 数 量 | 単 価 | 金 額 | 摘 要
普通作業員
設置工 |  | 人
合 計 |  | ｍ | 10
単位当り |  | ｍ | 1 | 当り
SJ0301 | 仮設水路撤去工（Φ1650管渠）（一次施工） |  |  |  |  | 第 | 0023 | 号単価表
[6 empty] | 10 |  |  | ｍ | 当り
名 称 |  | 単位 | 数 量 | 単 価 | 金 額 | 摘 要
普通作業員
撤去工 |  | 人
合 計 |  | ｍ | 10
単位当り |  | ｍ | 1 | 当り
SE010 | 導線管類設置工（手間） |  |  |  |  | 第 | 0024 | 号単価表
[6 empty] | 1 |  |  | 式 | 当り
名 称 |  | 単位 | 数 量 | 単 価 | 金 額 | 摘 要
電工
人
合 計 |  | 式 | 1
単位当り |  | 式 | 1 | 当り
SJ0090 | 試験孔 |  |  |  |  | 第 | 0025 | 号単価表
| 既成杭工（Φ600） |  |  |  |  | 1 |  |  | 箇所 | 当り
名 称 |  | 単位 | 数 量 | 単 価 | 金 額 | 摘 要
土木一般世話役
人
特殊作業員
人
とび工
人
普通作業員
人
根固め液 | [5 empty] | 第0002号単価表
標準配合（高炉セメントB種） |  | 本 | 1
杭周固定液 | [5 empty] | 第0003号単価表
標準配合（高炉セメントB種） |  | 本 | 1
三点支持式杭打機運転（クローラ型） | [5 empty] | 第0005号単価表
単軸式 オーガ出力55kW |  | 日
クローラクレーン運転（油圧駆動式） | [5 empty] | 第0006号単価表
50～55t吊、排出ガス対策型（第1次基準値） |  | 日
SJ0090 | 試験孔 |  |  |  |  | 第 | 0025 | 号単価表
| 既成杭工（Φ600） |  |  |  |  | 1 |  |  | 箇所 | 当り
名 称 |  | 単位 | 数 量 | 単 価 | 金 額 | 摘 要
バックホウ運転 | [5 empty] | 第0007号単価表
山積0.45m3、平積0.35m3、排出ガス対策型（第1次基準値） |  | 日
諸雑費
|  | 式 | 1
合 計 |  | 箇所 | 1
単位当り |  | 箇所 | 1 | 当り
SJ0340 | 観測井戸設置工 |  |  |  |  | 第 | 0026 | 号単価表
[6 empty] | 1 |  |  | 式 | 当り
名 称 |  | 単位 | 数 量 | 単 価 | 金 額 | 摘 要
観測井戸設置工（点検人孔） | [5 empty] | 第0027号単価表
|  | 箇所 | 1
観測井戸設置工（一次施工海側） | [5 empty] | 第0029号単価表
|  | 箇所 | 1
観測井戸設置工（一次施工堤防側） | [5 empty] | 第0030号単価表
|  | 箇所 | 1
観測井戸設置工（二次施工） | [5 empty] | 第0031号単価表
|  | 箇所 | 1
合 計 |  | 式 | 1
単位当り |  | 式 | 1 | 当り
S911A | 観測井戸設置工（点検人孔） |  |  |  |  | 第 | 0027 | 号単価表
[6 empty] | 1 |  |  | 箇所 | 当り
名 称 |  | 単位 | 数 量 | 単 価 | 金 額 | 摘 要
土質ボーリング工 | [5 empty] | 第0083号施工単価表
φ 66mm（ﾉﾝｺｱﾎﾞｰﾘﾝｸﾞ） 砂・砂質土 |  | ｍ | 9.67
観測井戸設置 | [5 empty] | 第0028号単価表
|  | ｍ | 9.67
合 計 |  | 箇所 | 1
単位当り |  | 箇所 | 1 | 当り
S912 | 観測井戸設置 |  |  |  |  | 第 | 0028 | 号単価表
[6 empty] | 10 |  |  | ｍ | 当り
名 称 |  | 単位 | 数 量 | 単 価 | 金 額 | 摘 要
普通作業員
人
配管工
人
硬質塩ビ管（ＶＵ）スリーブ無
φ40mm 長4.0ｍ |  | 本 | 2.58
砂
0.074mm以下通過百分率が0～10％ |  | m3 | 0.04
諸雑費類（端数処理有）
|  | 式 | 1
合 計 |  | ｍ | 10
単位当り |  | ｍ | 1 | 当り
S911B | 観測井戸設置工（一次施工海側） |  |  |  |  | 第 | 0029 | 号単価表
[6 empty] | 1 |  |  | 箇所 | 当り
名 称 |  | 単位 | 数 量 | 単 価 | 金 額 | 摘 要
土質ボーリング工 | [5 empty] | 第0083号施工単価表
φ 66mm（ﾉﾝｺｱﾎﾞｰﾘﾝｸﾞ） 砂・砂質土 |  | ｍ | 9.17
観測井戸設置 | [5 empty] | 第0028号単価表
|  | ｍ | 9.17
合 計 |  | 箇所 | 1
単位当り |  | 箇所 | 1 | 当り
S911C | 観測井戸設置工（一次施工堤防側） |  |  |  |  | 第 | 0030 | 号単価表
[6 empty] | 1 |  |  | 箇所 | 当り
名 称 |  | 単位 | 数 量 | 単 価 | 金 額 | 摘 要
土質ボーリング工 | [5 empty] | 第0084号施工単価表
φ 66mm（ﾉﾝｺｱﾎﾞｰﾘﾝｸﾞ） 粘土・シルト |  | ｍ | 0.9
土質ボーリング工 | [5 empty] | 第0083号施工単価表
φ 66mm（ﾉﾝｺｱﾎﾞｰﾘﾝｸﾞ） 砂・砂質土 |  | ｍ | 1.37
土質ボーリング工 | [5 empty] | 第0085号施工単価表
φ 66mm（ﾉﾝｺｱﾎﾞｰﾘﾝｸﾞ） 礫混じり土砂 |  | ｍ | 9.47
観測井戸設置 | [5 empty] | 第0028号単価表
|  | ｍ | 11.74
合 計 |  | 箇所 | 1
単位当り |  | 箇所 | 1 | 当り
S911D | 観測井戸設置工（二次施工） |  |  |  |  | 第 | 0031 | 号単価表
[6 empty] | 1 |  |  | 箇所 | 当り
名 称 |  | 単位 | 数 量 | 単 価 | 金 額 | 摘 要
土質ボーリング工 | [5 empty] | 第0084号施工単価表
φ 66mm（ﾉﾝｺｱﾎﾞｰﾘﾝｸﾞ） 粘土・シルト |  | ｍ | 0.9
土質ボーリング工 | [5 empty] | 第0083号施工単価表
φ 66mm（ﾉﾝｺｱﾎﾞｰﾘﾝｸﾞ） 砂・砂質土 |  | ｍ | 1.37
土質ボーリング工 | [5 empty] | 第0085号施工単価表
φ 66mm（ﾉﾝｺｱﾎﾞｰﾘﾝｸﾞ） 礫混じり土砂 |  | ｍ | 5.7
観測井戸設置 | [5 empty] | 第0028号単価表
|  | ｍ | 7.97
合 計 |  | 箇所 | 1
単位当り |  | 箇所 | 1 | 当り
SJ0330 | 安全監視船運転工 |  |  |  |  | 第 | 0032 | 号単価表
[6 empty] | 1 |  |  | 式 | 当り
名 称 |  | 単位 | 数 量 | 単 価 | 金 額 | 摘 要
安全監視船運転費 | [5 empty] | 第0033号単価表
FRP D 70PS型 3.0ｔ 51kW 就業8ｈ |  | 日
合 計 |  | 式 | 1
単位当り |  | 式 | 1 | 当り
SJ0310 | 安全監視船運転費 |  |  |  |  | 第 | 0033 | 号単価表
| FRP D 70PS型 3.0ｔ 51kW 就業8ｈ |  |  |  |  | 1 |  |  | 日 | 当り
名 称 |  | 単位 | 数 量 | 単 価 | 金 額 | 摘 要
重油
Ａ |  | ﾘｯﾄﾙ
高級船員
人
普通船員
人
交通船
日
交通船
日
合 計 |  | 日 | 1
単位当り |  | 日 | 1 | 当り

## 施工パッケージ単価一覧表
施工パッケージ単価一覧表
単価コード | 施工名称 | 単位 | 標準単価 | 積算単価 | 条件名称 | 条件値
CB210110(0001) | 土砂等運搬(施工ﾊﾟｯｹｰｼﾞ) | m3 |  |  | 土質 | 土砂(岩塊･玉石混り土含む)
CB240010(0002) | コンクリート(施工ﾊﾟｯｹｰｼﾞ) | m3 |  |  | 構造物種別 | 無筋・鉄筋構造物
[5 empty] | ｺﾝｸﾘｰﾄ規格 | 24-8-25(20)(高炉)
[5 empty] | 水セメント比 | W/C=55%以下
[5 empty] | 小型車割増 | 小型車割増無し
CB240010(0003) | コンクリート(施工ﾊﾟｯｹｰｼﾞ) | m3 |  |  | 構造物種別 | 無筋・鉄筋構造物
[5 empty] | ｺﾝｸﾘｰﾄ規格 | 24-8-25(20)(高炉)
[5 empty] | 水セメント比 | W/C=55%以下
[5 empty] | 小型車割増 | 小型車割増無し
CB240210(0004) | 型枠(施工ﾊﾟｯｹｰｼﾞ) | m2 |  |  | 型枠の種類 | 一般型枠
CB224710(0005) | 目地板(施工ﾊﾟｯｹｰｼﾞ) | m2 |  |  | 目地板の種類 | 樹脂発泡体(15倍発泡)t=10
CB224810(0006) | 止水板(施工ﾊﾟｯｹｰｼﾞ) | ｍ |  |  | 止水板種類 | 止水板各種
CB240010(0007) | コンクリート(施工ﾊﾟｯｹｰｼﾞ) | m3 |  |  | 構造物種別 | 無筋・鉄筋構造物
[5 empty] | ｺﾝｸﾘｰﾄ規格 | 18-8-40(普通)
[5 empty] | 水セメント比 | W/C=60%以下
[5 empty] | 小型車割増 | 小型車割増無し
CB210030(0008) | 床掘り(施工ﾊﾟｯｹｰｼﾞ) | m3 |  |  | 土質区分 | 土砂
CB210110(0009) | 土砂等運搬(施工ﾊﾟｯｹｰｼﾞ) | m3 |  |  | 土質 | 土砂(岩塊･玉石混り土含む)
施工パッケージ単価一覧表
単価コード | 施工名称 | 単位 | 標準単価 | 積算単価 | 条件名称 | 条件値
CB210020(0010) | 積込（ルーズ）(施工ﾊﾟｯｹｰｼﾞ) | m3 |  |  | 土質 | 土砂
CB210410(0011) | 埋戻し(施工ﾊﾟｯｹｰｼﾞ) | m3
CB210110(0012) | 土砂等運搬(施工ﾊﾟｯｹｰｼﾞ) | m3 |  |  | 土質 | 土砂(岩塊･玉石混り土含む)
CB227010(0013) | 殻運搬(施工ﾊﾟｯｹｰｼﾞ) | m3 |  |  | 殻発生作業 | ｺﾝｸﾘｰﾄ(無筋･鉄筋)構造物とりこわし
CB210030(0014) | 床掘り（施工パッケージ）（一次施工） | m3 |  |  | 土質区分 | 土砂
CB210410(0015) | 埋戻し（施工パッケージ）（一次施工） | m3
CB210510(0016) | 路体（築堤）盛土(施工ﾊﾟｯｹｰｼﾞ)（一次施工） | m3 |  |  | 作業形態 | 敷均し+締固め
CB410260(0017) | 表層（車道・路肩部）(施工ﾊﾟｯｹｰｼﾞ) | m2 |  |  | 1層当り平均仕上り厚(mm) | 1層当り平均仕上り厚 50 mm
[5 empty] | 材料 | ｱｽｺﾝ各種(1.90以上2.00t/m3未満)
[5 empty] | 瀝青材料種類 | 無し
CB410030(0018) | 下層路盤（車道・路肩部）(施工ﾊﾟｯｹｰｼﾞ)（一次施工） | m2 |  |  | 平均厚さ | 125mmを超え175mm以下
[5 empty] | 材料 | 再生クラッシャーラン RC-40
CB410260(0019) | 表層（車道・路肩部）(施工ﾊﾟｯｹｰｼﾞ) | m2 |  |  | 1層当り平均仕上り厚(mm) | 1層当り平均仕上り厚 30 mm
[5 empty] | 材料 | ｱｽｺﾝ各種(1.90以上2.00t/m3未満)
[5 empty] | 瀝青材料種類 | 無し
CB210020(0020) | 積込（ルーズ）(施工ﾊﾟｯｹｰｼﾞ)（一次施工） | m3 |  |  | 土質 | 土砂
施工パッケージ単価一覧表
単価コード | 施工名称 | 単位 | 標準単価 | 積算単価 | 条件名称 | 条件値
CB210110(0021) | 土砂等運搬(施工ﾊﾟｯｹｰｼﾞ) | m3 |  |  | 土質 | 土砂(岩塊･玉石混り土含む)
CB430310(0022) | 舗装版破砕(施工ﾊﾟｯｹｰｼﾞ)（一次施工） | m2 |  |  | 舗装版種別 | ｱｽﾌｧﾙﾄ舗装版
[5 empty] | 騒音振動対策 | 騒音振動対策不要
[5 empty] | 積込作業の有無 | 積込有り
CB227010(0023) | 殻運搬(施工ﾊﾟｯｹｰｼﾞ) | m3 |  |  | 殻発生作業 | 舗装版破砕
CB210030(0024) | 床掘り（施工パッケージ）（二次施工） | m3 |  |  | 土質区分 | 土砂
CB210410(0025) | 埋戻し（施工パッケージ）（二次施工） | m3
CB410030(0026) | 下層路盤（車道・路肩部）(施工ﾊﾟｯｹｰｼﾞ)（二次施工） | m2 |  |  | 平均厚さ | 125mmを超え175mm以下
[5 empty] | 材料 | 再生クラッシャーラン RC-40
CB430310(0027) | 舗装版破砕(施工ﾊﾟｯｹｰｼﾞ)（二次施工） | m2 |  |  | 舗装版種別 | ｱｽﾌｧﾙﾄ舗装版
[5 empty] | 騒音振動対策 | 騒音振動対策不要
[5 empty] | 積込作業の有無 | 積込有り
CB240010(0028) | コンクリート(施工ﾊﾟｯｹｰｼﾞ) | m3 |  |  | 構造物種別 | 無筋・鉄筋構造物
[5 empty] | ｺﾝｸﾘｰﾄ規格 | 18-8-40(高炉)
[5 empty] | 水セメント比 | W/C=60%以下
[5 empty] | 小型車割増 | 小型車割増無し
CB224710(0029) | 目地板(施工ﾊﾟｯｹｰｼﾞ) | m2 |  |  | 目地板の種類 | 瀝青質目地板t=10
施工パッケージ単価一覧表
単価コード | 施工名称 | 単位 | 標準単価 | 積算単価 | 条件名称 | 条件値
CB221110(0030) | 基礎砕石(施工ﾊﾟｯｹｰｼﾞ) | m2 |  |  | 砕石の厚さ | 17.5cm超20.0cm以下
[5 empty] | 砕石の種類 | 再生ｸﾗｯｼｬﾗﾝ 40～0
[5 empty] | 小型車割増 | 小型車割増無し
CB224810(0031) | 止水板(施工ﾊﾟｯｹｰｼﾞ) | ｍ |  |  | 止水板種類 | FF200×5
CB435810(0032) | コンクリート削孔(施工ﾊﾟｯｹｰｼﾞ) | 箇所 |  |  | ｱﾝｶｰ材径 | D19
[5 empty] | 削孔深(mm) | 200mm以上250mm未満
CB240210(0033) | 型枠(施工ﾊﾟｯｹｰｼﾞ) | m2 |  |  | 型枠の種類 | 一般型枠
CB410260(0034) | 表層（車道・路肩部）(施工ﾊﾟｯｹｰｼﾞ) | m2 |  |  | 1層当り平均仕上り厚(mm) | 1層当り平均仕上り厚 50 mm
[5 empty] | 材料 | 再生密粒度ｱｽｺﾝ(13)
[5 empty] | 瀝青材料種類 | ﾌﾟﾗｲﾑｺｰﾄ PK-3
CB410030(0035) | 下層路盤（車道・路肩部）(施工ﾊﾟｯｹｰｼﾞ) | m2 |  |  | 平均厚さ | 125mmを超え175mm以下
[5 empty] | 材料 | 再生クラッシャーラン RC-40
CB422510(0036) | 歩車道境界ブロック(施工ﾊﾟｯｹｰｼﾞ) | ｍ |  |  | 作業区分 | 設置
[5 empty] | ﾌﾞﾛｯｸ規格 | B種(180/205×250×600)
[5 empty] | 基礎砕石の有無 | 基礎砕石有り
[5 empty] | 均し基礎ｺﾝｸﾘｰﾄ規格 | 18-8-25(普通)
[5 empty] | ﾘｻｲｸﾙ認定製品区分 | 通常製品
[5 empty] | 水セメント比 | W/C=55%以下
[5 empty] | 小型車割増 | 小型車割増無し
CB410660(0037) | 透水性アスファルト舗装(施工ﾊﾟｯｹｰｼﾞ) | m2 |  |  | 平均幅員 | 1.4m以上
[5 empty] | 1層当り平均仕上り厚(mm) | 1層当り平均仕上り厚 30 mm
[5 empty] | 材料 | 開粒度ｱｽﾌｧﾙﾄ混合物(13)
施工パッケージ単価一覧表
単価コード | 施工名称 | 単位 | 標準単価 | 積算単価 | 条件名称 | 条件値
CB410650(0038) | フィルター層(施工ﾊﾟｯｹｰｼﾞ) | m2
CB210100(0039) | 掘削(施工ﾊﾟｯｹｰｼﾞ) | m3 |  |  | 土質 | 土砂
[5 empty] | 施工方法 | ｵｰﾌﾟﾝｶｯﾄ
[5 empty] | 押土の有無 | 押土無し
CB210110(0040) | 土砂等運搬(施工ﾊﾟｯｹｰｼﾞ) | m3 |  |  | 土質 | 土砂(岩塊･玉石混り土含む)
CB210510(0041) | 盛土復旧工 | m3 |  |  | 作業形態 | 敷均し+締固め

## 運転単価表
| バイブロハンマ杭打機運転費【基準】 | [5 empty] | 第 | 0001 | 号 | 運転単価表
[9 empty] | 1.000 | 日 | 当り
名 称 |  | 単位 | 数 量 | 単 価 | 金 額 | 摘 要
特殊運転手
人
軽油
一般用 |  | ﾘｯﾄﾙ
バイブロハンマ機械損料
供用日
クローラクレーン機械損料
排出ガス対策型 |  | 供用日
諸雑費
|  | 式 | 1
合計 |  | 日 | 1
単位当り |  | 日 | 1 | 当り
| バイブロハンマ杭打機運転費【基準】 | [5 empty] | 第 | 0002 | 号 | 運転単価表
[9 empty] | 1.000 | 日 | 当り
名 称 |  | 単位 | 数 量 | 単 価 | 金 額 | 摘 要
特殊運転手
人
軽油
一般用 |  | ﾘｯﾄﾙ
バイブロハンマ機械損料
供用日
クローラクレーン機械損料
排出ガス対策型 |  | 供用日
諸雑費
|  | 式 | 1
合計 |  | 日 | 1
単位当り |  | 日 | 1 | 当り
| トラック運転費 | [5 empty] | 第 | 0003 | 号 | 運転単価表
[9 empty] | 1.000 | 時間 | 当り
名 称 |  | 単位 | 数 量 | 単 価 | 金 額 | 摘 要
特殊運転手
人
軽油
一般用 |  | ﾘｯﾄﾙ
トラック機械損料 | [5 empty] | 第0004号運転単価表
時間
諸雑費
|  | 式 | 1
合計 |  | 時間 | 1
単位当り |  | 時間 | 1 | 当り
| トラック機械損料 | [5 empty] | 第 | 0004 | 号 | 運転単価表
[9 empty] | 1.000 | 時間 | 当り
名 称 |  | 単位 | 数 量 | 単 価 | 金 額 | 摘 要
トラック機械損料[13欄]
時間
合計 |  | 時間 | 1
単位当り |  | 時間 | 1 | 当り
| バックホウ運転費(賃料)【基準】 | [5 empty] | 第 | 0005 | 号 | 運転単価表
[9 empty] | 1.000 | 日 | 当り
名 称 |  | 単位 | 数 量 | 単 価 | 金 額 | 摘 要
特殊運転手
人
軽油
一般用 |  | ﾘｯﾄﾙ
バックホウ賃料
排ｶﾞｽ型 |  | 供用日
| バックホウ運転費(賃料)【基準】 | [5 empty] | 第 | 0005 | 号 | 運転単価表
[9 empty] | 1.000 | 日 | 当り
名 称 |  | 単位 | 数 量 | 単 価 | 金 額 | 摘 要
諸雑費
|  | 式 | 1
合計 |  | 日 | 1
単位当り |  | 日 | 1 | 当り
| バックホウ運転費(賃料)【基準】 | [5 empty] | 第 | 0006 | 号 | 運転単価表
[9 empty] | 1.000 | 日 | 当り
名 称 |  | 単位 | 数 量 | 単 価 | 金 額 | 摘 要
特殊運転手
人
軽油
一般用 |  | ﾘｯﾄﾙ
バックホウ賃料
排ｶﾞｽ型 |  | 供用日
| バックホウ運転費(賃料)【基準】 | [5 empty] | 第 | 0006 | 号 | 運転単価表
[9 empty] | 1.000 | 日 | 当り
名 称 |  | 単位 | 数 量 | 単 価 | 金 額 | 摘 要
諸雑費
|  | 式 | 1
合計 |  | 日 | 1
単位当り |  | 日 | 1 | 当り
| クレーン運転費 | [5 empty] | 第 | 0007 | 号 | 運転単価表
[9 empty] | 1.000 | 日 | 当り
名 称 |  | 単位 | 数 量 | 単 価 | 金 額 | 摘 要
クレーン運転費
排出ガス対策型 |  | 日
合計 |  | 日 | 1
単位当り |  | 日 | 1 | 当り
| 運搬車両運転費 | [5 empty] | 第 | 0008 | 号 | 運転単価表
[9 empty] | 1.000 | 日 | 当り
名 称 |  | 単位 | 数 量 | 単 価 | 金 額 | 摘 要
軽油
一般用 |  | ﾘｯﾄﾙ
一般運転手
人
運搬車両運転損料
時間
運搬車両供用損料
供日
合計 |  | 日 | 1
単位当り |  | 日 | 1 | 当り
| 潜水士船（自航）費 | [5 empty] | 第 | 0009 | 号 | 運転単価表
[9 empty] | 1.000 | 日 | 当り
名 称 |  | 単位 | 数 量 | 単 価 | 金 額 | 摘 要
軽油
作業船用 |  | ﾘｯﾄﾙ
潜水世話役
人
潜水士
人
潜水連絡員
人
潜水送気員
人
潜水士船（自航）運転損料
日
潜水士船（自航）供用損料
供日
| 潜水士船（自航）費 | [5 empty] | 第 | 0009 | 号 | 運転単価表
[9 empty] | 1.000 | 日 | 当り
名 称 |  | 単位 | 数 量 | 単 価 | 金 額 | 摘 要
合計 |  | 日 | 1
単位当り |  | 日 | 1 | 当り