## 設計書（鏡）
平成 | 29 | 年度 |  | 検 | 第 | 号 | 工 事 設 計 書 |  |  |  | 四 日 市 市
施 設 名 |  |  | 笹川第４地区
施工地名 |  |  | 四日市市 西日野町 地内 | [5 empty] | 審 査 | 平成 |  |  | 年 月 日
[9 empty] | 課長 | 課長補佐 |  |  |  | 係長
工 事 名 |  |  | 西日野汚水管渠布設工事（その２）
工 事 費
[9 empty] | 設 計 | 平成 |  |  | 年 月 日
工 期 |  |  | 契約の日 から 平成３０年 ９月２８日まで | [5 empty] | 設計 |  |  | 検算
工 事 の 概 要 | [7 empty] | 起 工 理 由
施工延長 Ｌ＝５９３．４５ｍ
φ２００管推進工 Ｌ＝５２．６５ｍ
φ２００管布設工 Ｌ＝４４７．５５ｍ
φ１５０管布設工 Ｌ＝３５．６０ｍ
立坑工 Ｎ＝２箇所
マンホール工 Ｎ＝２４箇所
汚水桝工 Ｎ＝４３箇所
舗装工 Ａ＝１８１４ｍ２

## 設計内訳書
設 計 内 訳 表
費目 工種 種別 細別 |  |  |  | 単位 | 数 量 | 単 価 | 金 額 | 摘 要
本工事費
01:1工区
| 管路 |  |  | 式
1
|  | 管渠工(開削) |  | 式
1
第 0001 号 明細表
|  |  | 管路土工 | 式
1
第 0002 号 明細表
|  |  | 管路土留工 | 式
1
第 0003 号 明細表
|  |  | 管布設工 | 式
1
第 0004 号 明細表
|  |  | 開削水替工 | 式
1
|  | マンホール工 |  | 式
1
第 0005 号 明細表
|  |  | 組立１号マンホール工 | 式
1
第 0006 号 明細表
|  |  | 組立楕円マンホール工 | 式
1
第 0007 号 明細表
|  |  | 塩ビマンホール工 | 式
1
第 0008 号 明細表
|  |  | 副管工 | 式
1
第 0009 号 明細表
|  |  | 組立２号マンホール工 | 式
1
|  | 汚水桝工 |  | 式
1
第 0010 号 明細表
|  |  | 汚水桝土工 | 式
1
第 0011 号 明細表
|  |  | ます設置工 | 式
1
|  | 付帯工 |  | 式
1
第 0012 号 明細表
|  |  | 舗装撤去工 | 式
1
第 0013 号 明細表
|  |  | 舗装復旧工 | 式
1
| 管路 |  |  | 式
1
|  | 管渠工（小口径推進工） |  | 式
1
第 0014 号 明細表
|  |  | 管渠工（鋼製さや管一重ｹｰｼﾝｸﾞ） | 式
φ350-200
1
第 0015 号 明細表
|  |  | 立坑工 | 式
1
第 0016 号 明細表
|  |  | 地盤改良工 | 式
1
第 0017 号 明細表
|  |  | マンホール工（推進路線） | 式
1
| 全工種共通（仮設工） |  |  | 式
1
|  | 仮設工 |  | 式
1
第 0018 号 明細表
|  |  | 交通誘導警備員 | 式
1
02:2工区
| 管路 |  |  | 式
1
|  | 管渠工(開削) |  | 式
1
第 0019 号 明細表
|  |  | 管路土工 | 式
1
第 0020 号 明細表
|  |  | 管路土留工 | 式
1
第 0021 号 明細表
|  |  | 管布設工 | 式
1
第 0022 号 明細表
|  |  | 開削水替工 | 式
1
|  | マンホール工 |  | 式
1
第 0023 号 明細表
|  |  | 組立１号マンホール工 | 式
1
第 0024 号 明細表
|  |  | 組立楕円マンホール工 | 式
1
第 0025 号 明細表
|  |  | 塩ビマンホール工 | 式
1
第 0026 号 明細表
|  |  | 副管工 | 式
1
第 0027 号 明細表
|  |  | 組立３号マンホール工 | 式
1
|  | 汚水桝工 |  | 式
1
第 0028 号 明細表
|  |  | 汚水桝土工 | 式
1
第 0029 号 明細表
|  |  | ます設置工 | 式
1
|  | 付帯工 |  | 式
1
第 0030 号 明細表
|  |  | 舗装撤去工 | 式
1
第 0031 号 明細表
|  |  | 舗装復旧工 | 式
1
第 0032 号 明細表
|  |  | 区画線工 | 式
1
| 管路 |  |  | 式
1
|  | 管渠工（小口径推進工） |  | 式
1
第 0033 号 明細表
|  |  | 管渠工（鋼製さや管二重ｹｰｼﾝｸﾞ） | 式
φ400-200
1
第 0034 号 明細表
|  |  | 立坑工 | 式
1
第 0035 号 明細表
|  |  | 地盤改良工 | 式
1
第 0036 号 明細表
|  |  | マンホール工（推進路線） | 式
1
|  | 管渠工（小口径推進）φ200 |  | 式
1
第 0037 号 明細表
|  |  | 管渠工（低耐荷力圧入二工程） | 式
φ200
1
第 0038 号 明細表
|  |  | 仮設備工（小口径） | 式
1
| 全工種共通（仮設工） |  |  | 式
1
|  | 仮設工 |  | 式
1
第 0039 号 明細表
|  |  | 交通誘導警備員 | 式
1
直接工事費計 |  |  |  | 式
1
間接工事費
共通仮設費
第 9001 号 明細表【合併01】
|  | 運搬費 |  | 式
1
第 9002 号 明細表【合併01】
|  | 準備費 |  | 式
1
第 9003 号 明細表【合併01】
|  | 事業損失防止施設費 |  | 式
1
第 9004 号 明細表【合併01】
|  | 役務費 |  | 式
1
第 9006 号 明細表【合併02】
|  | 運搬費 |  | 式
1
第 9007 号 明細表【合併02】
|  | 準備費 |  | 式
1
第 9008 号 明細表【合併02】
|  | 事業損失防止施設費 |  | 式
1
第 9009 号 明細表【合併02】
|  | 役務費 |  | 式
1
|  | 共通仮設費（率計上額） |  | 式
1
| 共通仮設費計 |  |  | 式
1
純工事費 |  |  |  | 式
1
| 現場管理費 |  |  | 式
1
工事原価 |  |  |  | 式
1
| 一般管理費等 |  |  | 式
1
第 9005 号 明細表【合併01】
| スクラップ評価額 |  |  | 式
1
第 9010 号 明細表【合併02】
| スクラップ評価額 |  |  | 式
1
工事価格 |  |  |  | 式
1

## 明細表
[1工区]
第 | 0001 | 号 明細表 | 管路土工 | [5 empty] | 1 | 式
（上段 ：前 回 下段 ：今 回）
名称 規格 |  |  |  | 単 位 | 数 量 | 単 価 | 金 額 | 摘要
管路土工 | [7 empty] | 第0001号単価表
式
1
合 計
第 | 0002 | 号 明細表 | 管路土留工 | [5 empty] | 1 | 式
（上段 ：前 回 下段 ：今 回）
名称 規格 |  |  |  | 単 位 | 数 量 | 単 価 | 金 額 | 摘要
管路土留工 | [7 empty] | 第0002号単価表
式
1
軽量鋼矢板賃料
式
1
軽量金属支保材賃料
式
1
合 計
[1工区]
第 | 0003 | 号 明細表 | 管布設工 | [5 empty] | 1 | 式
（上段 ：前 回 下段 ：今 回）
名称 規格 |  |  |  | 単 位 | 数 量 | 単 価 | 金 額 | 摘要
硬質塩化ビニル管設置工 | [7 empty] | 第0015号施工単価表
ｍ
φ＝２００mm
195.1
砂基礎（市場単価） | [7 empty] | 第0016号施工単価表
m3
機械施工 リサイクル砂
23.8
合 計
第 | 0004 | 号 明細表 | 開削水替工 | [5 empty] | 1 | 式
（上段 ：前 回 下段 ：今 回）
名称 規格 |  |  |  | 単 位 | 数 量 | 単 価 | 金 額 | 摘要
ポンプ運転工 | [7 empty] | 第0017号施工単価表
日
据付・撤去工 | [7 empty] | 第0018号施工単価表
現場
1
合 計
[1工区]
第 | 0005 | 号 明細表 | 組立１号マンホール工 | [5 empty] | 1 | 式
（上段 ：前 回 下段 ：今 回）
名称 規格 |  |  |  | 単 位 | 数 量 | 単 価 | 金 額 | 摘要
組立1号マンホール材料費 | [7 empty] | 第0003号単価表
式
1
底部工(組立式)（四日市市） | [7 empty] | 第0019号施工単価表
箇所
１号人孔 BB18-8-40
4
組立マンホール設置工（市場単価） | [7 empty] | 第0021号施工単価表
箇所
１号 3m以下
4
１号マンホール
箇所
可とう継手用削孔（塩ビφ200用）
3
合 計
第 | 0006 | 号 明細表 | 組立楕円マンホール工 | [5 empty] | 1 | 式
（上段 ：前 回 下段 ：今 回）
名称 規格 |  |  |  | 単 位 | 数 量 | 単 価 | 金 額 | 摘要
組立楕円マンホール材料費 | [7 empty] | 第0004号単価表
式
1
底部工(組立式)（四日市市） | [7 empty] | 第0022号施工単価表
箇所
楕円人孔 BB18-8-40
2
[1工区]
第 | 0006 | 号 明細表 | 組立楕円マンホール工 | [5 empty] | 1 | 式
（上段 ：前 回 下段 ：今 回）
名称 規格 |  |  |  | 単 位 | 数 量 | 単 価 | 金 額 | 摘要
組立マンホール設置工（市場単価） | [7 empty] | 第0023号施工単価表
箇所
０号または楕円 2m以下
1
組立マンホール設置工（市場単価） | [7 empty] | 第0024号施工単価表
箇所
０号または楕円 2m超～3m以下
1
楕円マンホール
箇所
可とう継手用削孔（塩ビφ200用）
2
合 計
第 | 0007 | 号 明細表 | 塩ビマンホール工 | [5 empty] | 1 | 式
（上段 ：前 回 下段 ：今 回）
名称 規格 |  |  |  | 単 位 | 数 量 | 単 価 | 金 額 | 摘要
小型マンホール工（塩化ビニル製） | [7 empty] | 第0025号施工単価表
箇所
起点および中間形式 深さ2m以下 本管径150
mm及び200mm T-14 |  |  |  |  | 2
小型マンホール工（塩化ビニル製） | [7 empty] | 第0027号施工単価表
箇所
起点および中間形式 深さ3.5m以下 本管径1
50mm及び200mm T-14 |  |  |  |  | 1
合 計
[1工区]
第 | 0008 | 号 明細表 | 副管工 | [5 empty] | 1 | 式
（上段 ：前 回 下段 ：今 回）
名称 規格 |  |  |  | 単 位 | 数 量 | 単 価 | 金 額 | 摘要
副管工（Ｄタイプ） | [7 empty] | 第0029号施工単価表
箇所
本管径200mm－副管径150mm D-3
1
合 計
第 | 0009 | 号 明細表 | 組立２号マンホール工 | [5 empty] | 1 | 式
（上段 ：前 回 下段 ：今 回）
名称 規格 |  |  |  | 単 位 | 数 量 | 単 価 | 金 額 | 摘要
２号マンホール
箇所
可とう継手用削孔（塩ビφ200用）
1
合 計
第 | 0010 | 号 明細表 | 汚水桝土工 | [5 empty] | 1 | 式
（上段 ：前 回 下段 ：今 回）
名称 規格 |  |  |  | 単 位 | 数 量 | 単 価 | 金 額 | 摘要
汚水桝土工(塩化ビニル製) | [7 empty] | 第0031号施工単価表
箇所
φ150mm 横断タイプ１
3
汚水桝土工(塩化ビニル製) | [7 empty] | 第0032号施工単価表
箇所
φ150mm 横断タイプ２
12
[1工区]
第 | 0010 | 号 明細表 | 汚水桝土工 | [5 empty] | 1 | 式
（上段 ：前 回 下段 ：今 回）
名称 規格 |  |  |  | 単 位 | 数 量 | 単 価 | 金 額 | 摘要
汚水桝土工(塩化ビニル製) | [7 empty] | 第0033号施工単価表
箇所
φ150mm 横断タイプ３
1
合 計
第 | 0011 | 号 明細表 | ます設置工 | [5 empty] | 1 | 式
（上段 ：前 回 下段 ：今 回）
名称 規格 |  |  |  | 単 位 | 数 量 | 単 価 | 金 額 | 摘要
ます設置工（塩化ﾋﾞﾆﾙ製）（市場単価） | [7 empty] | 第0034号施工単価表
箇所
ます径 200mm
16
ます蓋設置工(鋳鉄製防護蓋) | [7 empty] | 第0035号施工単価表
箇所
鋳鉄製(T-14)
16
取付管布設および支管取付(市場単価) | [7 empty] | 第0036号施工単価表
箇所
16
合 計
[1工区]
第 | 0012 | 号 明細表 | 舗装撤去工 | [5 empty] | 1 | 式
（上段 ：前 回 下段 ：今 回）
名称 規格 |  |  |  | 単 位 | 数 量 | 単 価 | 金 額 | 摘要
舗装撤去工 | [7 empty] | 第0005号単価表
式
産業廃棄物 Ｖ＝３２ｍ３
1
合 計
第 | 0013 | 号 明細表 | 舗装復旧工 | [5 empty] | 1 | 式
（上段 ：前 回 下段 ：今 回）
名称 規格 |  |  |  | 単 位 | 数 量 | 単 価 | 金 額 | 摘要
舗装復旧工 | [7 empty] | 第0006号単価表
式
本復旧Ａ＝５３４ｍ２ 仮復旧Ａ＝８０ｍ２
1
合 計
第 | 0014 | 号 明細表 | 管渠工（鋼製さや管一重ｹｰｼﾝｸﾞ）φ350-200 | [5 empty] | 1 | 式
（上段 ：前 回 下段 ：今 回）
名称 規格 |  |  |  | 単 位 | 数 量 | 単 価 | 金 額 | 摘要
推進用鋼管 M6507-1→既設人孔M.5 | [7 empty] | 第0007号単価表
式
1
立坑内管布設工（VPΦ200） | [7 empty] | 第0010号単価表
式
1
[1工区]
第 | 0014 | 号 明細表 | 管渠工（鋼製さや管一重ｹｰｼﾝｸﾞ）φ350-200 | [5 empty] | 1 | 式
（上段 ：前 回 下段 ：今 回）
名称 規格 |  |  |  | 単 位 | 数 量 | 単 価 | 金 額 | 摘要
発生土処理 | [7 empty] | 第0011号単価表
式
1
挿入用塩ビ管 一重ケーシング | [7 empty] | 第0012号単価表
式
1
中込め 一重ケーシング | [7 empty] | 第0015号単価表
式
1
仮設備工（小口径一重ケーシング） | [7 empty] | 第0018号単価表
式
1
合 計
第 | 0015 | 号 明細表 | 立坑工 | [5 empty] | 1 | 式
（上段 ：前 回 下段 ：今 回）
名称 規格 |  |  |  | 単 位 | 数 量 | 単 価 | 金 額 | 摘要
立坑工 鋼製ｹｰｼﾝｸφ2000（M6507-1）発進立 | [7 empty] | 第0024号単価表
坑 |  |  |  | 式
1
合 計
[1工区]
第 | 0016 | 号 明細表 | 地盤改良工 | [5 empty] | 1 | 式
（上段 ：前 回 下段 ：今 回）
名称 規格 |  |  |  | 単 位 | 数 量 | 単 価 | 金 額 | 摘要
注入設備据付・解体工(車上) | [7 empty] | 第0068号施工単価表
現場
1
（既設人孔M.5）上流 | [7 empty] | 第0069号施工単価表
本
複相式 2セット
6
（M6507-1）下流 | [7 empty] | 第0073号施工単価表
本
複相式 2セット
3
合 計
第 | 0017 | 号 明細表 | マンホール工（推進路線） | [5 empty] | 1 | 式
（上段 ：前 回 下段 ：今 回）
名称 規格 |  |  |  | 単 位 | 数 量 | 単 価 | 金 額 | 摘要
組立2号マンホール工 | [7 empty] | 第0035号単価表
式
1
合 計
[1工区]
第 | 0018 | 号 明細表 | 交通誘導警備員 | [5 empty] | 1 | 式
（上段 ：前 回 下段 ：今 回）
名称 規格 |  |  |  | 単 位 | 数 量 | 単 価 | 金 額 | 摘要
交通誘導警備員費（開削） | [7 empty] | 第0077号施工単価表
式
昼間勤務 実働9時間（交替要員有り）
1
交通誘導警備員費（推進） | [7 empty] | 第0078号施工単価表
式
昼間勤務 実働9時間（交替要員有り）
1
合 計
第 | 9001 | 号 明細表 | 運搬費 | [5 empty] | 1 | 式
（上段 ：前 回 下段 ：今 回）
名称 規格 |  |  |  | 単 位 | 数 量 | 単 価 | 金 額 | 摘要
仮設材等運搬費 （往復） | [7 empty] | 第0119号施工単価表
式
1
仮設材等積込み取卸し | [7 empty] | 第0120号施工単価表
式
1
重建設機械分解組立輸送（往復） | [7 empty] | 第0121号施工単価表
回
合 計
[1工区]
第 | 9002 | 号 明細表 | 準備費 | [5 empty] | 1 | 式
（上段 ：前 回 下段 ：今 回）
名称 規格 |  |  |  | 単 位 | 数 量 | 単 価 | 金 額 | 摘要
汚水桝設置申請書回収費 | [7 empty] | 第0122号施工単価表
式
1
合 計
第 | 9003 | 号 明細表 | 事業損失防止施設費 | [5 empty] | 1 | 式
（上段 ：前 回 下段 ：今 回）
名称 規格 |  |  |  | 単 位 | 数 量 | 単 価 | 金 額 | 摘要
試掘工 | [7 empty] | 第0077号単価表
箇所
1
観測井戸設置工（M6507-1） | [7 empty] | 第0078号単価表
個所
1
観測井戸設置工（既設M.5） | [7 empty] | 第0080号単価表
個所
1
合 計
[1工区]
第 | 9004 | 号 明細表 | 役務費 | [5 empty] | 1 | 式
（上段 ：前 回 下段 ：今 回）
名称 規格 |  |  |  | 単 位 | 数 量 | 単 価 | 金 額 | 摘要
借地料 | [7 empty] | 第0125号施工単価表
式
1
合 計
第 | 9005 | 号 明細表 | スクラップ評価額 | [5 empty] | 1 | 式
（上段 ：前 回 下段 ：今 回）
名称 規格 |  |  |  | 単 位 | 数 量 | 単 価 | 金 額 | 摘要
スクラップ（へービーH1)
ｔ
0.9
合 計
[2工区]
第 | 0019 | 号 明細表 | 管路土工 | [5 empty] | 1 | 式
（上段 ：前 回 下段 ：今 回）
名称 規格 |  |  |  | 単 位 | 数 量 | 単 価 | 金 額 | 摘要
管路土工 | [7 empty] | 第0037号単価表
式
1
合 計
第 | 0020 | 号 明細表 | 管路土留工 | [5 empty] | 1 | 式
（上段 ：前 回 下段 ：今 回）
名称 規格 |  |  |  | 単 位 | 数 量 | 単 価 | 金 額 | 摘要
管路土留工 | [7 empty] | 第0038号単価表
式
1
軽量鋼矢板賃料
式
1
軽量金属支保材賃料
式
1
合 計
[2工区]
第 | 0021 | 号 明細表 | 管布設工 | [5 empty] | 1 | 式
（上段 ：前 回 下段 ：今 回）
名称 規格 |  |  |  | 単 位 | 数 量 | 単 価 | 金 額 | 摘要
硬質塩化ビニル管設置工 | [7 empty] | 第0015号施工単価表
ｍ
φ＝２００mm
252.45
硬質塩化ビニル管設置工 | [7 empty] | 第0081号施工単価表
ｍ
φ＝１５０mm
35.6
砂基礎（市場単価） | [7 empty] | 第0016号施工単価表
m3
機械施工 リサイクル砂
31.5
合 計
第 | 0022 | 号 明細表 | 開削水替工 | [5 empty] | 1 | 式
（上段 ：前 回 下段 ：今 回）
名称 規格 |  |  |  | 単 位 | 数 量 | 単 価 | 金 額 | 摘要
ポンプ運転工 | [7 empty] | 第0017号施工単価表
日
据付・撤去工 | [7 empty] | 第0018号施工単価表
現場
1
合 計
[2工区]
第 | 0023 | 号 明細表 | 組立１号マンホール工 | [5 empty] | 1 | 式
（上段 ：前 回 下段 ：今 回）
名称 規格 |  |  |  | 単 位 | 数 量 | 単 価 | 金 額 | 摘要
組立1号マンホール材料費 | [7 empty] | 第0039号単価表
式
1
底部工(組立式)（四日市市） | [7 empty] | 第0019号施工単価表
箇所
１号人孔 BB18-8-40
8
組立マンホール設置工（市場単価） | [7 empty] | 第0021号施工単価表
箇所
１号 3m以下
8
１号マンホール
箇所
可とう継手用削孔（塩ビφ200用）
7
１号マンホール
箇所
可とう継手用削孔（塩ビφ150用）
1
合 計
[2工区]
第 | 0024 | 号 明細表 | 組立楕円マンホール工 | [5 empty] | 1 | 式
（上段 ：前 回 下段 ：今 回）
名称 規格 |  |  |  | 単 位 | 数 量 | 単 価 | 金 額 | 摘要
組立楕円マンホール材料費 | [7 empty] | 第0040号単価表
式
1
底部工(組立式)（四日市市） | [7 empty] | 第0022号施工単価表
箇所
楕円人孔 BB18-8-40
1
組立マンホール設置工（市場単価） | [7 empty] | 第0023号施工単価表
箇所
０号または楕円 2m以下
1
合 計
第 | 0025 | 号 明細表 | 塩ビマンホール工 | [5 empty] | 1 | 式
（上段 ：前 回 下段 ：今 回）
名称 規格 |  |  |  | 単 位 | 数 量 | 単 価 | 金 額 | 摘要
小型マンホール工（塩化ビニル製） | [7 empty] | 第0025号施工単価表
箇所
起点および中間形式 深さ2m以下 本管径150
mm及び200mm T-14 |  |  |  |  | 3
小型マンホール工（塩化ビニル製） | [7 empty] | 第0027号施工単価表
箇所
起点および中間形式 深さ3.5m以下 本管径1
50mm及び200mm T-14 |  |  |  |  | 1
合 計
[2工区]
第 | 0026 | 号 明細表 | 副管工 | [5 empty] | 1 | 式
（上段 ：前 回 下段 ：今 回）
名称 規格 |  |  |  | 単 位 | 数 量 | 単 価 | 金 額 | 摘要
副管工（Ｄタイプ） | [7 empty] | 第0029号施工単価表
箇所
本管径200mm－副管径150mm D-3
1
副管工（Ｄタイプ） | [7 empty] | 第0082号施工単価表
箇所
本管径200mm－副管径150mm D-5
1
合 計
第 | 0027 | 号 明細表 | 組立３号マンホール工 | [5 empty] | 1 | 式
（上段 ：前 回 下段 ：今 回）
名称 規格 |  |  |  | 単 位 | 数 量 | 単 価 | 金 額 | 摘要
３号マンホール
箇所
可とう継手用削孔（塩ビφ200用）
1
マンホール用可とう継手（拡張型）
個
φ200
1
既設ｲﾝﾊﾞｰﾄ工 | [7 empty] | 第0084号施工単価表
箇所
３号人孔
1
合 計
[2工区]
第 | 0028 | 号 明細表 | 汚水桝土工 | [5 empty] | 1 | 式
（上段 ：前 回 下段 ：今 回）
名称 規格 |  |  |  | 単 位 | 数 量 | 単 価 | 金 額 | 摘要
汚水桝土工(塩化ビニル製) | [7 empty] | 第0031号施工単価表
箇所
φ150mm 横断タイプ１
4
汚水桝土工(塩化ビニル製) | [7 empty] | 第0032号施工単価表
箇所
φ150mm 横断タイプ２
7
汚水桝土工(塩化ビニル製) | [7 empty] | 第0033号施工単価表
箇所
φ150mm 横断タイプ３
7
汚水桝土工(塩化ビニル製) | [7 empty] | 第0085号施工単価表
箇所
φ150mm 横断タイプ４
2
汚水桝土工(塩化ビニル製) | [7 empty] | 第0086号施工単価表
箇所
φ150mm 横断タイプ６
2
汚水桝土工(塩化ビニル製) | [7 empty] | 第0087号施工単価表
箇所
φ150mm 横断タイプ８
1
汚水桝土工(塩化ビニル製) | [7 empty] | 第0088号施工単価表
箇所
φ100mm 横断タイプ１
1
汚水桝土工(塩化ビニル製) | [7 empty] | 第0089号施工単価表
箇所
φ100mm 横断タイプ２
1
[2工区]
第 | 0028 | 号 明細表 | 汚水桝土工 | [5 empty] | 1 | 式
（上段 ：前 回 下段 ：今 回）
名称 規格 |  |  |  | 単 位 | 数 量 | 単 価 | 金 額 | 摘要
汚水桝土工(塩化ビニル製) | [7 empty] | 第0090号施工単価表
箇所
φ100mm 横断タイプ３
1
汚水桝土工(塩化ビニル製) | [7 empty] | 第0091号施工単価表
箇所
φ100mm 横断タイプ７
1
合 計
第 | 0029 | 号 明細表 | ます設置工 | [5 empty] | 1 | 式
（上段 ：前 回 下段 ：今 回）
名称 規格 |  |  |  | 単 位 | 数 量 | 単 価 | 金 額 | 摘要
ます設置工（塩化ﾋﾞﾆﾙ製）（市場単価） | [7 empty] | 第0034号施工単価表
箇所
ます径 200mm
27
ます蓋設置工(鋳鉄製防護蓋) | [7 empty] | 第0035号施工単価表
箇所
鋳鉄製(T-14)
27
取付管布設および支管取付(市場単価) | [7 empty] | 第0092号施工単価表
箇所
23
取付管布設および支管取付(市場単価) | [7 empty] | 第0093号施工単価表
箇所
4
[2工区]
第 | 0029 | 号 明細表 | ます設置工 | [5 empty] | 1 | 式
（上段 ：前 回 下段 ：今 回）
名称 規格 |  |  |  | 単 位 | 数 量 | 単 価 | 金 額 | 摘要
合 計
第 | 0030 | 号 明細表 | 舗装撤去工 | [5 empty] | 1 | 式
（上段 ：前 回 下段 ：今 回）
名称 規格 |  |  |  | 単 位 | 数 量 | 単 価 | 金 額 | 摘要
舗装撤去工 | [7 empty] | 第0041号単価表
式
産業廃棄物 V=６９m3
1
合 計
第 | 0031 | 号 明細表 | 舗装復旧工 | [5 empty] | 1 | 式
（上段 ：前 回 下段 ：今 回）
名称 規格 |  |  |  | 単 位 | 数 量 | 単 価 | 金 額 | 摘要
舗装復旧工 | [7 empty] | 第0042号単価表
式
A=１２００m2
1
合 計
[2工区]
第 | 0032 | 号 明細表 | 区画線工 | [5 empty] | 1 | 式
（上段 ：前 回 下段 ：今 回）
名称 規格 |  |  |  | 単 位 | 数 量 | 単 価 | 金 額 | 摘要
区画線設置［溶融式200m未満、ペイント式50 | [7 empty] | 第0094号施工単価表
0m未満］（市場単価） |  |  |  | 式
溶融式手動
1
合 計
第 | 0033 | 号 明細表 | 管渠工（鋼製さや管二重ｹｰｼﾝｸﾞ）φ400-200 | [5 empty] | 1 | 式
（上段 ：前 回 下段 ：今 回）
名称 規格 |  |  |  | 単 位 | 数 量 | 単 価 | 金 額 | 摘要
推進用鋼管 M6459-4-1～既設 | [7 empty] | 第0043号単価表
式
1
立坑内管布設工 | [7 empty] | 第0049号単価表
式
φ200
1
偏芯先導管
個
1
発生土処理 | [7 empty] | 第0050号単価表
式
1
挿入用塩ビ管 二重ケーシング | [7 empty] | 第0051号単価表
式
1
[2工区]
第 | 0033 | 号 明細表 | 管渠工（鋼製さや管二重ｹｰｼﾝｸﾞ）φ400-200 | [5 empty] | 1 | 式
（上段 ：前 回 下段 ：今 回）
名称 規格 |  |  |  | 単 位 | 数 量 | 単 価 | 金 額 | 摘要
中込め 二重ケーシング | [7 empty] | 第0052号単価表
式
1
仮設設備工（小口径二重ケーシング） | [7 empty] | 第0053号単価表
式
1
合 計
第 | 0034 | 号 明細表 | 立坑工 | [5 empty] | 1 | 式
（上段 ：前 回 下段 ：今 回）
名称 規格 |  |  |  | 単 位 | 数 量 | 単 価 | 金 額 | 摘要
立坑工鋼製ｹｰｼﾝｸﾞφ2000 | [7 empty] | 第0060号単価表
式
1
合 計
[2工区]
第 | 0035 | 号 明細表 | 地盤改良工 | [5 empty] | 1 | 式
（上段 ：前 回 下段 ：今 回）
名称 規格 |  |  |  | 単 位 | 数 量 | 単 価 | 金 額 | 摘要
注入設備据付・解体工(車上) | [7 empty] | 第0097号施工単価表
現場
1
M6459-4-1発進１ | [7 empty] | 第0098号施工単価表
本
複相式 2セット
6
M6459-3-1人孔到達 | [7 empty] | 第0099号施工単価表
本
複相式 2セット
6
M649-2b-1既設人孔到達 | [7 empty] | 第0100号施工単価表
本
複相式 2セット
6
M6459-4管路横断部１ | [7 empty] | 第0101号施工単価表
本
複相式 2セット
5
M6459-4水路横断部１ | [7 empty] | 第0102号施工単価表
本
複相式 2セット
18
M6459-4-1発進２ | [7 empty] | 第0103号施工単価表
本
複相式 2セット
6
合 計
[2工区]
第 | 0036 | 号 明細表 | マンホール工（推進路線） | [5 empty] | 1 | 式
（上段 ：前 回 下段 ：今 回）
名称 規格 |  |  |  | 単 位 | 数 量 | 単 価 | 金 額 | 摘要
組立2号マンホール工 | [7 empty] | 第0071号単価表
式
1
合 計
第 | 0037 | 号 明細表 | 管渠工（低耐荷力圧入二工程） φ200 | [5 empty] | 1 | 式
（上段 ：前 回 下段 ：今 回）
名称 規格 |  |  |  | 単 位 | 数 量 | 単 価 | 金 額 | 摘要
推進用硬質塩化ビニル管 | [7 empty] | 第0073号単価表
式
φ200
1
誘導管推進工 | [7 empty] | 第0105号施工単価表
ｍ
25.47
硬質塩化ビニル管推進工 | [7 empty] | 第0110号施工単価表
ｍ
200mm
25.47
スクリューコンベヤ類撤去工(低耐荷力圧入 | [7 empty] | 第0115号施工単価表
二工程) |  |  |  | ｍ
150～450mm
25.47
立坑内管布設工 | [7 empty] | 第0074号単価表
ｍ
φ200
0.48
[2工区]
第 | 0037 | 号 明細表 | 管渠工（低耐荷力圧入二工程） φ200 | [5 empty] | 1 | 式
（上段 ：前 回 下段 ：今 回）
名称 規格 |  |  |  | 単 位 | 数 量 | 単 価 | 金 額 | 摘要
発生土運搬工 | [7 empty] | 第0006号施工単価表
m3
1.58
合 計
第 | 0038 | 号 明細表 | 仮設備工（小口径） | [5 empty] | 1 | 式
（上段 ：前 回 下段 ：今 回）
名称 規格 |  |  |  | 単 位 | 数 量 | 単 価 | 金 額 | 摘要
坑口工（低耐荷力圧入二工程推進） | [7 empty] | 第0075号単価表
箇所
200㎜
2
鏡切り工 | [7 empty] | 第0045号施工単価表
ｍ
小型立坑(鋼製ｹｰｼﾝｸﾞ)
1.2
推進設備工(低耐荷力圧入二工程) | [7 empty] | 第0116号施工単価表
箇所
1
合 計
[2工区]
第 | 0039 | 号 明細表 | 交通誘導警備員 | [5 empty] | 1 | 式
（上段 ：前 回 下段 ：今 回）
名称 規格 |  |  |  | 単 位 | 数 量 | 単 価 | 金 額 | 摘要
交通誘導警備員費（開削） | [7 empty] | 第0117号施工単価表
式
昼間勤務 実働9時間（交替要員有り）
1
交通誘導警備員費（推進） | [7 empty] | 第0118号施工単価表
式
昼間勤務 実働9時間（交替要員有り）
1
合 計
第 | 9006 | 号 明細表 | 運搬費 | [5 empty] | 1 | 式
（上段 ：前 回 下段 ：今 回）
名称 規格 |  |  |  | 単 位 | 数 量 | 単 価 | 金 額 | 摘要
仮設材等運搬費 （往復） | [7 empty] | 第0119号施工単価表
式
1
仮設材等積込み取卸し | [7 empty] | 第0120号施工単価表
式
1
重建設機械分解組立輸送（往復） | [7 empty] | 第0121号施工単価表
回
合 計
[2工区]
第 | 9007 | 号 明細表 | 準備費 | [5 empty] | 1 | 式
（上段 ：前 回 下段 ：今 回）
名称 規格 |  |  |  | 単 位 | 数 量 | 単 価 | 金 額 | 摘要
汚水桝設置申請書回収費 | [7 empty] | 第0126号施工単価表
式
1
合 計
第 | 9008 | 号 明細表 | 事業損失防止施設費 | [5 empty] | 1 | 式
（上段 ：前 回 下段 ：今 回）
名称 規格 |  |  |  | 単 位 | 数 量 | 単 価 | 金 額 | 摘要
試掘工 | [7 empty] | 第0077号単価表
箇所
1
観測井戸設置工（M649-2-b） | [7 empty] | 第0081号単価表
個所
1
観測井戸設置工（M6459-4-1） | [7 empty] | 第0082号単価表
個所
1
観測井戸設置工（M6569-3-1） | [7 empty] | 第0083号単価表
個所
1
合 計
[2工区]
第 | 9009 | 号 明細表 | 役務費 | [5 empty] | 1 | 式
（上段 ：前 回 下段 ：今 回）
名称 規格 |  |  |  | 単 位 | 数 量 | 単 価 | 金 額 | 摘要
借地料 | [7 empty] | 第0127号施工単価表
式
1
合 計
第 | 9010 | 号 明細表 | スクラップ評価額 | [5 empty] | 1 | 式
（上段 ：前 回 下段 ：今 回）
名称 規格 |  |  |  | 単 位 | 数 量 | 単 価 | 金 額 | 摘要
スクラップ（へービーH1)
ｔ
0.9
合 計

## 施工単価表
| 機械掘削工（バックホウ） | [5 empty] | 第 | 0001 | 号 | 施工単価表
[9 empty] | 100.000 | m3 | 当り
名 称 |  | 単位 | 数 量 | 単 価 | 金 額 | 摘 要
土木一般世話役
人
普通作業員
人
バックホウ運転費 | [5 empty] | 第0001号運転単価表
時間
諸雑費
|  | 式 | 1
合計 |  | m3 | 100
単位当り |  | m3 | 1 | 当り
| 機械投入埋戻工（バックホウ埋戻） | [5 empty] | 第 | 0002 | 号 | 施工単価表
[9 empty] | 100.000 | m3 | 当り
名 称 |  | 単位 | 数 量 | 単 価 | 金 額 | 摘 要
土木一般世話役
人
普通作業員
人
バックホウ運転費 | [5 empty] | 第0001号運転単価表
時間
タンパ締固め(施工ﾊﾟｯｹｰｼﾞ) | [5 empty] | CB210450(0001)
|  | m3 | 100
諸雑費
|  | 式 | 1
合計 |  | m3 | 100
単位当り |  | m3 | 1 | 当り
| 流用土仮置工 | [5 empty] | 第 | 0003 | 号 | 施工単価表
[9 empty] | 1.000 | m3 | 当り
名 称 |  | 単位 | 数 量 | 単 価 | 金 額 | 摘 要
発生土運搬工 | [5 empty] | 第0004号施工単価表
|  | m3 | 1
積込（ルーズ）(施工ﾊﾟｯｹｰｼﾞ) | [5 empty] | CB210020(0002)
土砂 |  | m3 | 1
土砂等運搬(施工ﾊﾟｯｹｰｼﾞ) | [5 empty] | 第0005号施工単価表
土砂(岩塊･玉石混り土含む) |  | m3 | 1
合計 |  | m3 | 1
単位当り |  | m3 | 1 | 当り
| 発生土運搬工 | [5 empty] | 第 | 0004 | 号 | 施工単価表
[9 empty] | 10.000 | m3 | 当り
名 称 |  | 単位 | 数 量 | 単 価 | 金 額 | 摘 要
ダンプトラック運転費【基準】 | [5 empty] | 第0003号運転単価表
日
| 発生土運搬工 | [5 empty] | 第 | 0004 | 号 | 施工単価表
[9 empty] | 10.000 | m3 | 当り
名 称 |  | 単位 | 数 量 | 単 価 | 金 額 | 摘 要
合計 |  | m3 | 10
単位当り |  | m3 | 1 | 当り
| 土砂等運搬(施工ﾊﾟｯｹｰｼﾞ) | [5 empty] | 第 | 0005 | 号 | 施工単価表
| 土砂(岩塊･玉石混り土含む) | [7 empty] | 1.000 | m3 | 当り
名 称 |  | 単位 | 数 量 | 単 価 | 金 額 | 摘 要
土砂等運搬(施工ﾊﾟｯｹｰｼﾞ) | [5 empty] | CB210110(0003)
土砂(岩塊･玉石混り土含む) |  | m3 | 1
合計 |  | m3 | 1
単位当り |  | m3 | 1 | 当り
| 発生土運搬工 | [5 empty] | 第 | 0006 | 号 | 施工単価表
[9 empty] | 10.000 | m3 | 当り
名 称 |  | 単位 | 数 量 | 単 価 | 金 額 | 摘 要
ダンプトラック運転費【基準】 | [5 empty] | 第0003号運転単価表
日
合計 |  | m3 | 10
単位当り |  | m3 | 1 | 当り
| 軽量鋼矢板建込(両側)工 | [5 empty] | 第 | 0007 | 号 | 施工単価表
| 掘削深2.0m以下 333mm | [7 empty] | 133.200 | ｍ | 当り
名 称 |  | 単位 | 数 量 | 単 価 | 金 額 | 摘 要
土木一般世話役
人
特殊作業員
人
普通作業員
人
| 軽量鋼矢板建込(両側)工 | [5 empty] | 第 | 0007 | 号 | 施工単価表
| 掘削深2.0m以下 333mm | [7 empty] | 133.200 | ｍ | 当り
名 称 |  | 単位 | 数 量 | 単 価 | 金 額 | 摘 要
バックホウ運転費 | [5 empty] | 第0001号運転単価表
時間
諸雑費
|  | 式 | 1
合計 |  | ｍ | 133.2
単位当り |  | ｍ | 1 | 当り
| 軽量鋼矢板引抜(両側)工 | [5 empty] | 第 | 0008 | 号 | 施工単価表
| 掘削深2.0m以下 333mm | [7 empty] | 133.200 | ｍ | 当り
名 称 |  | 単位 | 数 量 | 単 価 | 金 額 | 摘 要
土木一般世話役
人
特殊作業員
人
| 軽量鋼矢板引抜(両側)工 | [5 empty] | 第 | 0008 | 号 | 施工単価表
| 掘削深2.0m以下 333mm | [7 empty] | 133.200 | ｍ | 当り
名 称 |  | 単位 | 数 量 | 単 価 | 金 額 | 摘 要
普通作業員
人
トラッククレーン賃料
日
諸雑費
|  | 式 | 1
合計 |  | ｍ | 133.2
単位当り |  | ｍ | 1 | 当り
| 軽量鋼矢板建込(両側)工 | [5 empty] | 第 | 0009 | 号 | 施工単価表
| 掘削深2.5m以下 333mm | [7 empty] | 133.200 | ｍ | 当り
名 称 |  | 単位 | 数 量 | 単 価 | 金 額 | 摘 要
土木一般世話役
人
| 軽量鋼矢板建込(両側)工 | [5 empty] | 第 | 0009 | 号 | 施工単価表
| 掘削深2.5m以下 333mm | [7 empty] | 133.200 | ｍ | 当り
名 称 |  | 単位 | 数 量 | 単 価 | 金 額 | 摘 要
特殊作業員
人
普通作業員
人
バックホウ運転費 | [5 empty] | 第0001号運転単価表
時間
諸雑費
|  | 式 | 1
合計 |  | ｍ | 133.2
単位当り |  | ｍ | 1 | 当り
| 軽量鋼矢板引抜(両側)工 | [5 empty] | 第 | 0010 | 号 | 施工単価表
| 掘削深2.5m以下 333mm | [7 empty] | 133.200 | ｍ | 当り
名 称 |  | 単位 | 数 量 | 単 価 | 金 額 | 摘 要
土木一般世話役
人
特殊作業員
人
普通作業員
人
トラッククレーン賃料
日
諸雑費
|  | 式 | 1
合計 |  | ｍ | 133.2
単位当り |  | ｍ | 1 | 当り
| 土留支保工（軽量金属支保工）設置工 | [5 empty] | 第 | 0011 | 号 | 施工単価表
| １段 | [7 empty] | 100.000 | ｍ | 当り
名 称 |  | 単位 | 数 量 | 単 価 | 金 額 | 摘 要
土木一般世話役
人
特殊作業員
人
普通作業員
人
諸雑費
|  | 式 | 1
合計 |  | ｍ | 100
単位当り |  | ｍ | 1 | 当り
| 土留支保工（軽量金属支保工）撤去工 | [5 empty] | 第 | 0012 | 号 | 施工単価表
| １段 | [7 empty] | 100.000 | ｍ | 当り
名 称 |  | 単位 | 数 量 | 単 価 | 金 額 | 摘 要
土木一般世話役
人
特殊作業員
人
普通作業員
人
諸雑費
|  | 式 | 1
合計 |  | ｍ | 100
単位当り |  | ｍ | 1 | 当り
| 土留支保工（軽量金属支保工）設置工 | [5 empty] | 第 | 0013 | 号 | 施工単価表
| ２段 | [7 empty] | 100.000 | ｍ | 当り
名 称 |  | 単位 | 数 量 | 単 価 | 金 額 | 摘 要
土木一般世話役
人
特殊作業員
人
普通作業員
人
諸雑費
|  | 式 | 1
合計 |  | ｍ | 100
単位当り |  | ｍ | 1 | 当り
| 土留支保工（軽量金属支保工）撤去工 | [5 empty] | 第 | 0014 | 号 | 施工単価表
| ２段 | [7 empty] | 100.000 | ｍ | 当り
名 称 |  | 単位 | 数 量 | 単 価 | 金 額 | 摘 要
土木一般世話役
人
特殊作業員
人
普通作業員
人
諸雑費
|  | 式 | 1
合計 |  | ｍ | 100
単位当り |  | ｍ | 1 | 当り
| 硬質塩化ビニル管設置工 | [5 empty] | 第 | 0015 | 号 | 施工単価表
| φ＝２００mm | [7 empty] | 1.000 | ｍ | 当り
名 称 |  | 単位 | 数 量 | 単 価 | 金 額 | 摘 要
硬質塩化ビニル管設置工
呼び径 200mm |  | ｍ | 1
合計 |  | ｍ | 1
単位当り |  | ｍ | 1 | 当り
| 砂基礎（市場単価） | [5 empty] | 第 | 0016 | 号 | 施工単価表
| 機械施工 リサイクル砂 | [7 empty] | 1.000 | m3 | 当り
名 称 |  | 単位 | 数 量 | 単 価 | 金 額 | 摘 要
砂基礎工
機械施工 |  | m3 | 1
リサイクル砂
|  | m3 | 1.26
合計 |  | m3 | 1
| 砂基礎（市場単価） | [5 empty] | 第 | 0016 | 号 | 施工単価表
| 機械施工 リサイクル砂 | [7 empty] | 1.000 | m3 | 当り
名 称 |  | 単位 | 数 量 | 単 価 | 金 額 | 摘 要
単位当り |  | m3 | 1 | 当り
| ポンプ運転工 | [5 empty] | 第 | 0017 | 号 | 施工単価表
[9 empty] | 1.000 | 日 | 当り
名 称 |  | 単位 | 数 量 | 単 価 | 金 額 | 摘 要
特殊作業員
人
普通作業員
人
工事用水中ポンプ 機械損料 | [5 empty] | 第0005号運転単価表
日
発動発電機機械損料
日
諸雑費
|  | 式 | 1
| ポンプ運転工 | [5 empty] | 第 | 0017 | 号 | 施工単価表
[9 empty] | 1.000 | 日 | 当り
名 称 |  | 単位 | 数 量 | 単 価 | 金 額 | 摘 要
合計 |  | 日 | 1
単位当り |  | 日 | 1 | 当り
| 据付・撤去工 | [5 empty] | 第 | 0018 | 号 | 施工単価表
[9 empty] | 1.000 | 現場 | 当り
名 称 |  | 単位 | 数 量 | 単 価 | 金 額 | 摘 要
普通作業員
人
合計 |  | 現場 | 1
単位当り |  | 現場 | 1 | 当り
| 底部工(組立式)（四日市市） | [5 empty] | 第 | 0019 | 号 | 施工単価表
| １号人孔 BB18-8-40 | [7 empty] | 1.000 | 箇所 | 当り
名 称 |  | 単位 | 数 量 | 単 価 | 金 額 | 摘 要
再生クラッシャーラン
ＲＣ－40 |  | m3 | 0.27
コンクリート(施工ﾊﾟｯｹｰｼﾞ) | [5 empty] | CB240010(0004)
小型構造物 18-8-40(高炉) W/C=60%以下 小型車割増無し |  | m3 | 0.17
ﾓﾙﾀﾙ上塗工(ﾏﾝﾎｰﾙ用) | [5 empty] | 第0020号施工単価表
配合1:2 |  | m2 | 0.74
合計 |  | 箇所 | 1
単位当り |  | 箇所 | 1 | 当り
| ﾓﾙﾀﾙ上塗工(ﾏﾝﾎｰﾙ用) | [5 empty] | 第 | 0020 | 号 | 施工単価表
| 配合1:2 | [7 empty] | 1.000 | m2 | 当り
名 称 |  | 単位 | 数 量 | 単 価 | 金 額 | 摘 要
モルタル練(施工ﾊﾟｯｹｰｼﾞ) | [5 empty] | CB240060(0005)
高炉 1:2 |  | m3 | 0.02
| ﾓﾙﾀﾙ上塗工(ﾏﾝﾎｰﾙ用) | [5 empty] | 第 | 0020 | 号 | 施工単価表
| 配合1:2 | [7 empty] | 1.000 | m2 | 当り
名 称 |  | 単位 | 数 量 | 単 価 | 金 額 | 摘 要
左官
人
普通作業員
人
諸雑費
|  | 式 | 1
合計 |  | m2 | 1
単位当り |  | m2 | 1 | 当り
| 組立マンホール設置工（市場単価） | [5 empty] | 第 | 0021 | 号 | 施工単価表
| １号 3m以下 | [7 empty] | 1.000 | 箇所 | 当り
名 称 |  | 単位 | 数 量 | 単 価 | 金 額 | 摘 要
組立マンホール設置工
1号 3m以下 |  | 箇所 | 1
| 組立マンホール設置工（市場単価） | [5 empty] | 第 | 0021 | 号 | 施工単価表
| １号 3m以下 | [7 empty] | 1.000 | 箇所 | 当り
名 称 |  | 単位 | 数 量 | 単 価 | 金 額 | 摘 要
合計 |  | 箇所 | 1
単位当り |  | 箇所 | 1 | 当り
| 底部工(組立式)（四日市市） | [5 empty] | 第 | 0022 | 号 | 施工単価表
| 楕円人孔 BB18-8-40 | [7 empty] | 1.000 | 箇所 | 当り
名 称 |  | 単位 | 数 量 | 単 価 | 金 額 | 摘 要
再生クラッシャーラン
ＲＣ－40 |  | m3 | 0.2
コンクリート(施工ﾊﾟｯｹｰｼﾞ) | [5 empty] | CB240010(0004)
小型構造物 18-8-40(高炉) W/C=60%以下 小型車割増無し |  | m3 | 0.1
ﾓﾙﾀﾙ上塗工(ﾏﾝﾎｰﾙ用) | [5 empty] | 第0020号施工単価表
配合1:2 |  | m2 | 0.57
合計 |  | 箇所 | 1
| 底部工(組立式)（四日市市） | [5 empty] | 第 | 0022 | 号 | 施工単価表
| 楕円人孔 BB18-8-40 | [7 empty] | 1.000 | 箇所 | 当り
名 称 |  | 単位 | 数 量 | 単 価 | 金 額 | 摘 要
単位当り |  | 箇所 | 1 | 当り
| 組立マンホール設置工（市場単価） | [5 empty] | 第 | 0023 | 号 | 施工単価表
| ０号または楕円 2m以下 | [7 empty] | 1.000 | 箇所 | 当り
名 称 |  | 単位 | 数 量 | 単 価 | 金 額 | 摘 要
組立マンホール設置工
0号または楕円 2m以下 |  | 箇所 | 1
合計 |  | 箇所 | 1
単位当り |  | 箇所 | 1 | 当り
| 組立マンホール設置工（市場単価） | [5 empty] | 第 | 0024 | 号 | 施工単価表
| ０号または楕円 2m超～3m以下 | [7 empty] | 1.000 | 箇所 | 当り
名 称 |  | 単位 | 数 量 | 単 価 | 金 額 | 摘 要
組立マンホール設置工
0号または楕円 2m超～3m以下 |  | 箇所 | 1
| 組立マンホール設置工（市場単価） | [5 empty] | 第 | 0024 | 号 | 施工単価表
| ０号または楕円 2m超～3m以下 | [7 empty] | 1.000 | 箇所 | 当り
名 称 |  | 単位 | 数 量 | 単 価 | 金 額 | 摘 要
合計 |  | 箇所 | 1
単位当り |  | 箇所 | 1 | 当り
| 小型マンホール工（塩化ビニル製） | [5 empty] | 第 | 0025 | 号 | 施工単価表
| 起点および中間形式 深さ2m以下 本管径150mm及び200mm T-14 | [7 empty] | 1.000 | 箇所 | 当り
名 称 |  | 単位 | 数 量 | 単 価 | 金 額 | 摘 要
小型マンホール工（塩化ビニル製）（市場単価） | [5 empty] | 第0026号施工単価表
起点および中間形式 深さ2m以下 本管径150mm及び200mm |  | 箇所 | 1
塩ﾋﾞ製人孔用鉄蓋(四日市型)
φ300 T-14 |  | 個 | 1
塩ﾋﾞ製人孔用沈下防止板
φ300用 T-14 |  | 個 | 1
基礎砕石(施工ﾊﾟｯｹｰｼﾞ) | [5 empty] | CB221110(0006)
7.5cm超12.5cm以下 再生ｸﾗｯｼｬﾗﾝ 40～0 小型車割増無し |  | m2 | 0.18
| 小型マンホール工（塩化ビニル製） | [5 empty] | 第 | 0025 | 号 | 施工単価表
| 起点および中間形式 深さ2m以下 本管径150mm及び200mm T-14 | [7 empty] | 1.000 | 箇所 | 当り
名 称 |  | 単位 | 数 量 | 単 価 | 金 額 | 摘 要
鋳鉄製防護蓋設置費
|  | 箇所 | 1
合計 |  | 箇所 | 1
単位当り |  | 箇所 | 1 | 当り
| 小型マンホール工（塩化ビニル製）（市場単価） | [5 empty] | 第 | 0026 | 号 | 施工単価表
| 起点および中間形式 深さ2m以下 本管径150mm及び200mm | [7 empty] | 1.000 | 箇所 | 当り
名 称 |  | 単位 | 数 量 | 単 価 | 金 額 | 摘 要
小型マンホール工（塩化ビニル製）径300mm
深さ2m以下 本管径150mm及び200mm |  | 箇所 | 1
合計 |  | 箇所 | 1
単位当り |  | 箇所 | 1 | 当り
| 小型マンホール工（塩化ビニル製） | [5 empty] | 第 | 0027 | 号 | 施工単価表
| 起点および中間形式 深さ3.5m以下 本管径150mm及び200mm T-14 | [7 empty] | 1.000 | 箇所 | 当り
名 称 |  | 単位 | 数 量 | 単 価 | 金 額 | 摘 要
小型マンホール工（塩化ビニル製）（市場単価） | [5 empty] | 第0028号施工単価表
起点および中間形式 深さ3.5m以下 本管径150mm及び200mm |  | 箇所 | 1
塩ﾋﾞ製人孔用鉄蓋(四日市型)
φ300 T-14 |  | 個 | 1
塩ﾋﾞ製人孔用沈下防止板
φ300用 T-14 |  | 個 | 1
基礎砕石(施工ﾊﾟｯｹｰｼﾞ) | [5 empty] | CB221110(0006)
7.5cm超12.5cm以下 再生ｸﾗｯｼｬﾗﾝ 40～0 小型車割増無し |  | m2 | 0.18
鋳鉄製防護蓋設置費
|  | 箇所 | 1
合計 |  | 箇所 | 1
単位当り |  | 箇所 | 1 | 当り
| 小型マンホール工（塩化ビニル製）（市場単価） | [5 empty] | 第 | 0028 | 号 | 施工単価表
| 起点および中間形式 深さ3.5m以下 本管径150mm及び200mm | [7 empty] | 1.000 | 箇所 | 当り
名 称 |  | 単位 | 数 量 | 単 価 | 金 額 | 摘 要
小型マンホール工（塩化ビニル製）径300mm
深さ3.5m以下 本管径150mm及び200mm |  | 箇所 | 1
合計 |  | 箇所 | 1
単位当り |  | 箇所 | 1 | 当り
| 副管工（Ｄタイプ） | [5 empty] | 第 | 0029 | 号 | 施工単価表
| 本管径200mm－副管径150mm D-3 | [7 empty] | 1.000 | 箇所 | 当り
名 称 |  | 単位 | 数 量 | 単 価 | 金 額 | 摘 要
塩ﾋﾞ管(副管用90度支管)
φ150 |  | 個 | 1
塩ﾋﾞ管(副管用接着受口ｶﾗｰ)
φ150 |  | 個 | 1
塩ﾋﾞ管(副管用90度曲管)
φ150 |  | 個 | 1
| 副管工（Ｄタイプ） | [5 empty] | 第 | 0029 | 号 | 施工単価表
| 本管径200mm－副管径150mm D-3 | [7 empty] | 1.000 | 箇所 | 当り
名 称 |  | 単位 | 数 量 | 単 価 | 金 額 | 摘 要
硬質塩ビ管（ＶＵ）スリーブ無
φ150mm 長4.0ｍ |  | 本 | 0.31
副管固定ﾊﾞﾝﾄﾞ
φ200 |  | 個 | 2
副管固定金具
φ150 |  | 組 | 2
内副管取付工（管類無し） | [5 empty] | 第0030号施工単価表
硬質塩化ﾋﾞﾆﾙ管 |  | 箇所 | 1
合計 |  | 箇所 | 1
単位当り |  | 箇所 | 1 | 当り
| 内副管取付工（管類無し） | [5 empty] | 第 | 0030 | 号 | 施工単価表
| 硬質塩化ﾋﾞﾆﾙ管 | [7 empty] | 1.000 | 箇所 | 当り
名 称 |  | 単位 | 数 量 | 単 価 | 金 額 | 摘 要
土木一般世話役
人
特殊作業員
人
普通作業員
人
諸雑費
|  | 式 | 1
合計 |  | 箇所 | 1
単位当り |  | 箇所 | 1 | 当り
| 汚水桝土工(塩化ビニル製) | [5 empty] | 第 | 0031 | 号 | 施工単価表
| φ150mm 横断タイプ１ | [7 empty] | 1.000 | 箇所 | 当り
名 称 |  | 単位 | 数 量 | 単 価 | 金 額 | 摘 要
舗装版切断(施工ﾊﾟｯｹｰｼﾞ) | [5 empty] | CB430510(0007)
ｱｽﾌｧﾙﾄ舗装版 15cm以下 |  | ｍ | 1.2
機械掘削工（バックホウ） | [5 empty] | 第0001号施工単価表
|  | m3 | 0.41
機械投入埋戻工（バックホウ埋戻） | [5 empty] | 第0002号施工単価表
|  | m3 | 0.32
発生土運搬工 | [5 empty] | 第0006号施工単価表
|  | m3 | 0.06
合計 |  | 箇所 | 1
単位当り |  | 箇所 | 1 | 当り
| 汚水桝土工(塩化ビニル製) | [5 empty] | 第 | 0032 | 号 | 施工単価表
| φ150mm 横断タイプ２ | [7 empty] | 1.000 | 箇所 | 当り
名 称 |  | 単位 | 数 量 | 単 価 | 金 額 | 摘 要
舗装版切断(施工ﾊﾟｯｹｰｼﾞ) | [5 empty] | CB430510(0007)
ｱｽﾌｧﾙﾄ舗装版 15cm以下 |  | ｍ | 3.2
機械掘削工（バックホウ） | [5 empty] | 第0001号施工単価表
|  | m3 | 1.1
機械投入埋戻工（バックホウ埋戻） | [5 empty] | 第0002号施工単価表
|  | m3 | 0.84
発生土運搬工 | [5 empty] | 第0006号施工単価表
|  | m3 | 0.17
合計 |  | 箇所 | 1
単位当り |  | 箇所 | 1 | 当り
| 汚水桝土工(塩化ビニル製) | [5 empty] | 第 | 0033 | 号 | 施工単価表
| φ150mm 横断タイプ３ | [7 empty] | 1.000 | 箇所 | 当り
名 称 |  | 単位 | 数 量 | 単 価 | 金 額 | 摘 要
舗装版切断(施工ﾊﾟｯｹｰｼﾞ) | [5 empty] | CB430510(0007)
ｱｽﾌｧﾙﾄ舗装版 15cm以下 |  | ｍ | 5.2
機械掘削工（バックホウ） | [5 empty] | 第0001号施工単価表
|  | m3 | 1.79
機械投入埋戻工（バックホウ埋戻） | [5 empty] | 第0002号施工単価表
|  | m3 | 1.37
発生土運搬工 | [5 empty] | 第0006号施工単価表
|  | m3 | 0.28
合計 |  | 箇所 | 1
単位当り |  | 箇所 | 1 | 当り
| ます設置工（塩化ﾋﾞﾆﾙ製）（市場単価） | [5 empty] | 第 | 0034 | 号 | 施工単価表
| ます径 200mm | [7 empty] | 1.000 | 箇所 | 当り
名 称 |  | 単位 | 数 量 | 単 価 | 金 額 | 摘 要
ます設置工（塩化ビニル製）
ます径 200mm |  | 箇所 | 1
合計 |  | 箇所 | 1
単位当り |  | 箇所 | 1 | 当り
| ます蓋設置工(鋳鉄製防護蓋) | [5 empty] | 第 | 0035 | 号 | 施工単価表
| 鋳鉄製(T-14) | [7 empty] | 1.000 | 箇所 | 当り
名 称 |  | 単位 | 数 量 | 単 価 | 金 額 | 摘 要
塩ﾋﾞ桝(鉄蓋・四日市型)
φ200 T-14用 |  | 個 | 1
塩ﾋﾞ桝(沈下防止板)
φ200 T-14用 |  | 個 | 1
基礎砕石(施工ﾊﾟｯｹｰｼﾞ) | [5 empty] | CB221110(0006)
7.5cm超12.5cm以下 再生ｸﾗｯｼｬﾗﾝ 40～0 小型車割増無し |  | m2 | 0.13
| ます蓋設置工(鋳鉄製防護蓋) | [5 empty] | 第 | 0035 | 号 | 施工単価表
| 鋳鉄製(T-14) | [7 empty] | 1.000 | 箇所 | 当り
名 称 |  | 単位 | 数 量 | 単 価 | 金 額 | 摘 要
鋳鉄製防護蓋設置費
|  | 箇所 | 1
合計 |  | 箇所 | 1
単位当り |  | 箇所 | 1 | 当り
| 取付管布設および支管取付(市場単価) | [5 empty] | 第 | 0036 | 号 | 施工単価表
[9 empty] | 1.000 | 箇所 | 当り
名 称 |  | 単位 | 数 量 | 単 価 | 金 額 | 摘 要
取付管布設および支管取付工
管径 150mm |  | 箇所 | 1
合計 |  | 箇所 | 1
単位当り |  | 箇所 | 1 | 当り
| 殻運搬(施工ﾊﾟｯｹｰｼﾞ) | [5 empty] | 第 | 0037 | 号 | 施工単価表
| 舗装版破砕 | [7 empty] | 1.000 | m3 | 当り
名 称 |  | 単位 | 数 量 | 単 価 | 金 額 | 摘 要
殻運搬(施工ﾊﾟｯｹｰｼﾞ) | [5 empty] | CB227010(0009)
舗装版破砕 |  | m3 | 1
合計 |  | m3 | 1
単位当り |  | m3 | 1 | 当り
| 建設廃棄物受入れ料金 | [5 empty] | 第 | 0038 | 号 | 施工単価表
| Ａｓ塊 | [7 empty] | 1.000 | m3 | 当り
名 称 |  | 単位 | 数 量 | 単 価 | 金 額 | 摘 要
建設廃棄物受入れ料金（As塊）
|  | m3 | 1
合計 |  | m3 | 1
単位当り |  | m3 | 1 | 当り
| 仮舗装工 | [5 empty] | 第 | 0039 | 号 | 施工単価表
| 1.90t/m3 1層当り平均仕上り厚 30 mm | [7 empty] | 1.000 | m2 | 当り
名 称 |  | 単位 | 数 量 | 単 価 | 金 額 | 摘 要
表層（車道・路肩部）(施工ﾊﾟｯｹｰｼﾞ) | [5 empty] | 第0040号施工単価表
1層当り平均仕上り厚 30 mm ｱｽｺﾝ各種(1.90以上2.00t/m3未満) 無し |  | m2 | 1
合計 |  | m2 | 1
単位当り |  | m2 | 1 | 当り
| 表層（車道・路肩部）(施工ﾊﾟｯｹｰｼﾞ) | [5 empty] | 第 | 0040 | 号 | 施工単価表
| 1層当り平均仕上り厚 30 mm ｱｽｺﾝ各種(1.90以上2.00t/m3未満) 無し | [7 empty] | 1.000 | m2 | 当り
名 称 |  | 単位 | 数 量 | 単 価 | 金 額 | 摘 要
表層（車道・路肩部）(施工ﾊﾟｯｹｰｼﾞ) | [5 empty] | CB410260(0010)
1層当り平均仕上り厚 30 mm ｱｽｺﾝ各種(1.90以上2.00t/m3未満) 無し |  | m2 | 1
合計 |  | m2 | 1
単位当り |  | m2 | 1 | 当り
| 表層（車道・路肩部）(施工ﾊﾟｯｹｰｼﾞ) | [5 empty] | 第 | 0041 | 号 | 施工単価表
| 1層当り平均仕上り厚 50 mm 再生密粒度アスファルト混合物（13） | [7 empty] | 1.000 | m2 | 当り
名 称 |  | 単位 | 数 量 | 単 価 | 金 額 | 摘 要
表層（車道・路肩部）(施工ﾊﾟｯｹｰｼﾞ) | [5 empty] | CB410260(0014)
1層当り平均仕上り厚 50 mm 再生密粒度ｱｽｺﾝ(13) ﾌﾟﾗｲﾑｺｰﾄ PK-3 |  | m2 | 1
合計 |  | m2 | 1
単位当り |  | m2 | 1 | 当り
| 舗装目地復旧工 | [5 empty] | 第 | 0042 | 号 | 施工単価表
| 巾4cm | [7 empty] | 100.000 | ｍ | 当り
名 称 |  | 単位 | 数 量 | 単 価 | 金 額 | 摘 要
目地材
目地テープ（巾4cm） |  | ｍ | 100
リフレクションクラック防止材
ゴム化アスファルト |  | Ｌ | 1.2
特殊作業員
人
| 舗装目地復旧工 | [5 empty] | 第 | 0042 | 号 | 施工単価表
| 巾4cm | [7 empty] | 100.000 | ｍ | 当り
名 称 |  | 単位 | 数 量 | 単 価 | 金 額 | 摘 要
普通作業員
人
諸雑費
|  | 式 | 1
合計 |  | ｍ | 100
単位当り |  | ｍ | 1 | 当り
| 硬質塩化ビニル管設置工 | [5 empty] | 第 | 0043 | 号 | 施工単価表
| φ＝２００mm | [7 empty] | 1.000 | ｍ | 当り
名 称 |  | 単位 | 数 量 | 単 価 | 金 額 | 摘 要
硬質塩化ビニル管設置工
呼び径 200mm |  | ｍ | 1
合計 |  | ｍ | 1
| 硬質塩化ビニル管設置工 | [5 empty] | 第 | 0043 | 号 | 施工単価表
| φ＝２００mm | [7 empty] | 1.000 | ｍ | 当り
名 称 |  | 単位 | 数 量 | 単 価 | 金 額 | 摘 要
単位当り |  | ｍ | 1 | 当り
| 鋼材切断工 | [5 empty] | 第 | 0044 | 号 | 施工単価表
[9 empty] | 1.000 | ｍ | 当り
名 称 |  | 単位 | 数 量 | 単 価 | 金 額 | 摘 要
土木一般世話役
人
溶接工
人
普通作業員
人
酸素
ボンベ入り |  | m3 | 0.163
アセチレンガス
ボンベ入り |  | ｋg | 0.028
| 鋼材切断工 | [5 empty] | 第 | 0044 | 号 | 施工単価表
[9 empty] | 1.000 | ｍ | 当り
名 称 |  | 単位 | 数 量 | 単 価 | 金 額 | 摘 要
諸雑費
|  | 式 | 1
合計 |  | ｍ | 1
単位当り |  | ｍ | 1 | 当り
| 鏡切り工 | [5 empty] | 第 | 0045 | 号 | 施工単価表
| 小型立坑(鋼製ｹｰｼﾝｸﾞ) | [7 empty] | 1.000 | ｍ | 当り
名 称 |  | 単位 | 数 量 | 単 価 | 金 額 | 摘 要
土木一般世話役
人
溶接工
人
普通作業員
人
| 鏡切り工 | [5 empty] | 第 | 0045 | 号 | 施工単価表
| 小型立坑(鋼製ｹｰｼﾝｸﾞ) | [7 empty] | 1.000 | ｍ | 当り
名 称 |  | 単位 | 数 量 | 単 価 | 金 額 | 摘 要
諸雑費
|  | 式 | 1
合計 |  | ｍ | 1
単位当り |  | ｍ | 1 | 当り
| 圧入掘削積込み工 | [5 empty] | 第 | 0046 | 号 | 施工単価表
| φ2,000 粘性土 N≦5 | [7 empty] | 1.000 | ｍ | 当り
名 称 |  | 単位 | 数 量 | 単 価 | 金 額 | 摘 要
土木一般世話役
人
特殊作業員
人
普通作業員
人
| 圧入掘削積込み工 | [5 empty] | 第 | 0046 | 号 | 施工単価表
| φ2,000 粘性土 N≦5 | [7 empty] | 1.000 | ｍ | 当り
名 称 |  | 単位 | 数 量 | 単 価 | 金 額 | 摘 要
圧入機械運転費【基準】 | [5 empty] | 第0010号運転単価表
φ2,000 |  | 時間
クラムシェル運転費【基準】 | [5 empty] | 第0011号運転単価表
時間
ラフテレーンクレーン賃料
排出ガス対策型 |  | 日
諸雑費
|  | 式 | 1
合計 |  | ｍ | 1
単位当り |  | ｍ | 1 | 当り
| 圧入掘削積込み工 | [5 empty] | 第 | 0047 | 号 | 施工単価表
| φ2,000 砂質土 N≦30 | [7 empty] | 1.000 | ｍ | 当り
名 称 |  | 単位 | 数 量 | 単 価 | 金 額 | 摘 要
土木一般世話役
人
特殊作業員
人
普通作業員
人
圧入機械運転費【基準】 | [5 empty] | 第0010号運転単価表
φ2,000 |  | 時間
クラムシェル運転費【基準】 | [5 empty] | 第0011号運転単価表
時間
ラフテレーンクレーン賃料
排出ガス対策型 |  | 日
諸雑費
|  | 式 | 1
| 圧入掘削積込み工 | [5 empty] | 第 | 0047 | 号 | 施工単価表
| φ2,000 砂質土 N≦30 | [7 empty] | 1.000 | ｍ | 当り
名 称 |  | 単位 | 数 量 | 単 価 | 金 額 | 摘 要
合計 |  | ｍ | 1
単位当り |  | ｍ | 1 | 当り
| ケーシング溶接工 | [5 empty] | 第 | 0048 | 号 | 施工単価表
| φ2,000 | [7 empty] | 1.000 | 箇所 | 当り
名 称 |  | 単位 | 数 量 | 単 価 | 金 額 | 摘 要
ケーシング溶接工（ｍ当り） | [5 empty] | 第0049号施工単価表
|  | ｍ | 6.3
合計 |  | 箇所 | 1
単位当り |  | 箇所 | 1 | 当り
| ケーシング溶接工（ｍ当り） | [5 empty] | 第 | 0049 | 号 | 施工単価表
[9 empty] | 10.000 | ｍ | 当り
名 称 |  | 単位 | 数 量 | 単 価 | 金 額 | 摘 要
土木一般世話役
人
溶接工
人
諸雑費
|  | 式 | 1
合計 |  | ｍ | 10
単位当り |  | ｍ | 1 | 当り
| ケーシング引き上げ工（ｍ当り） | [5 empty] | 第 | 0050 | 号 | 施工単価表
| φ2,000 | [7 empty] | 10.000 | ｍ | 当り
名 称 |  | 単位 | 数 量 | 単 価 | 金 額 | 摘 要
土木一般世話役
人
| ケーシング引き上げ工（ｍ当り） | [5 empty] | 第 | 0050 | 号 | 施工単価表
| φ2,000 | [7 empty] | 10.000 | ｍ | 当り
名 称 |  | 単位 | 数 量 | 単 価 | 金 額 | 摘 要
特殊作業員
人
普通作業員
人
圧入機械運転費【基準】 | [5 empty] | 第0010号運転単価表
φ2,000 |  | 時間
ラフテレーンクレーン賃料
排出ガス対策型 |  | 日
諸雑費
|  | 式 | 1
合計 |  | ｍ | 10
単位当り |  | ｍ | 1 | 当り
| ケーシング撤去工 | [5 empty] | 第 | 0051 | 号 | 施工単価表
| φ2,000 | [7 empty] | 1.000 | 箇所 | 当り
名 称 |  | 単位 | 数 量 | 単 価 | 金 額 | 摘 要
土木一般世話役
人
特殊作業員
人
普通作業員
人
ﾄﾗｯｸ(ｸﾚｰﾝ装置付)運転費 | [5 empty] | 第0012号運転単価表
時間
ケーシング切断工 | [5 empty] | 第0052号施工単価表
|  | ｍ | 12.3
諸雑費
|  | 式 | 1
合計 |  | 箇所 | 1
| ケーシング撤去工 | [5 empty] | 第 | 0051 | 号 | 施工単価表
| φ2,000 | [7 empty] | 1.000 | 箇所 | 当り
名 称 |  | 単位 | 数 量 | 単 価 | 金 額 | 摘 要
単位当り |  | 箇所 | 1 | 当り
| ケーシング切断工 | [5 empty] | 第 | 0052 | 号 | 施工単価表
[9 empty] | 10.000 | ｍ | 当り
名 称 |  | 単位 | 数 量 | 単 価 | 金 額 | 摘 要
土木一般世話役
人
溶接工
人
普通作業員
人
諸雑費
|  | 式 | 1
合計 |  | ｍ | 10
| ケーシング切断工 | [5 empty] | 第 | 0052 | 号 | 施工単価表
[9 empty] | 10.000 | ｍ | 当り
名 称 |  | 単位 | 数 量 | 単 価 | 金 額 | 摘 要
単位当り |  | ｍ | 1 | 当り
| 底盤コンクリート打設工 | [5 empty] | 第 | 0053 | 号 | 施工単価表
| φ2,000 | [7 empty] | 1.000 | 箇所 | 当り
名 称 |  | 単位 | 数 量 | 単 価 | 金 額 | 摘 要
底盤コンクリート打設工（ｍ3当り） | [5 empty] | 第0054号施工単価表
|  | m3 | 3.1
合計 |  | 箇所 | 1
単位当り |  | 箇所 | 1 | 当り
| 底盤コンクリート打設工（ｍ3当り） | [5 empty] | 第 | 0054 | 号 | 施工単価表
[9 empty] | 10.000 | m3 | 当り
名 称 |  | 単位 | 数 量 | 単 価 | 金 額 | 摘 要
土木一般世話役
人
| 底盤コンクリート打設工（ｍ3当り） | [5 empty] | 第 | 0054 | 号 | 施工単価表
[9 empty] | 10.000 | m3 | 当り
名 称 |  | 単位 | 数 量 | 単 価 | 金 額 | 摘 要
特殊作業員
人
普通作業員
人
生コンクリート
30－18－25（20） |  | m3 | 10.4
諸雑費
|  | 式 | 1
合計 |  | m3 | 10
単位当り |  | m3 | 1 | 当り
| 機械設置撤去工 | [5 empty] | 第 | 0055 | 号 | 施工単価表
| φ2,000 | [7 empty] | 1.000 | 回 | 当り
名 称 |  | 単位 | 数 量 | 単 価 | 金 額 | 摘 要
土木一般世話役
人
特殊作業員
人
普通作業員
人
圧入機械運転費【基準】 | [5 empty] | 第0010号運転単価表
φ2,000 |  | 時間
ラフテレーンクレーン賃料
排出ガス対策型 |  | 日
諸雑費
|  | 式 | 1
合計 |  | 回 | 1
| 機械設置撤去工 | [5 empty] | 第 | 0055 | 号 | 施工単価表
| φ2,000 | [7 empty] | 1.000 | 回 | 当り
名 称 |  | 単位 | 数 量 | 単 価 | 金 額 | 摘 要
単位当り |  | 回 | 1 | 当り
| 機械退避・再設置工 | [5 empty] | 第 | 0056 | 号 | 施工単価表
| φ2,000 | [7 empty] | 1.000 | 回 | 当り
名 称 |  | 単位 | 数 量 | 単 価 | 金 額 | 摘 要
土木一般世話役
人
特殊作業員
人
普通作業員
人
圧入機械運転費【基準】 | [5 empty] | 第0010号運転単価表
φ2,000 |  | 時間
ラフテレーンクレーン賃料
排出ガス対策型 |  | 日
| 機械退避・再設置工 | [5 empty] | 第 | 0056 | 号 | 施工単価表
| φ2,000 | [7 empty] | 1.000 | 回 | 当り
名 称 |  | 単位 | 数 量 | 単 価 | 金 額 | 摘 要
諸雑費
|  | 式 | 1
合計 |  | 回 | 1
単位当り |  | 回 | 1 | 当り
| うわ水排水工 | [5 empty] | 第 | 0057 | 号 | 施工単価表
[9 empty] | 1.000 | 箇所 | 当り
名 称 |  | 単位 | 数 量 | 単 価 | 金 額 | 摘 要
土木一般世話役
人
普通作業員
人
ラフテレーンクレーン賃料
排出ガス対策型 |  | 日
| うわ水排水工 | [5 empty] | 第 | 0057 | 号 | 施工単価表
[9 empty] | 1.000 | 箇所 | 当り
名 称 |  | 単位 | 数 量 | 単 価 | 金 額 | 摘 要
諸雑費
|  | 式 | 1
合計 |  | 箇所 | 1
単位当り |  | 箇所 | 1 | 当り
| 排水運搬処理工 | [5 empty] | 第 | 0058 | 号 | 施工単価表
| φ2,000 | [7 empty] | 1.000 | 箇所 | 当り
名 称 |  | 単位 | 数 量 | 単 価 | 金 額 | 摘 要
スライム処理工 | [5 empty] | 第0059号施工単価表
φ2,000 |  | 箇所 | 1
汚泥吸排車運搬工 | [5 empty] | 第0060号施工単価表
|  | m3 | 1.2
泥水処分費
|  | m3 | 1.2
| 排水運搬処理工 | [5 empty] | 第 | 0058 | 号 | 施工単価表
| φ2,000 | [7 empty] | 1.000 | 箇所 | 当り
名 称 |  | 単位 | 数 量 | 単 価 | 金 額 | 摘 要
合計 |  | 箇所 | 1
単位当り |  | 箇所 | 1 | 当り
| スライム処理工 | [5 empty] | 第 | 0059 | 号 | 施工単価表
| φ2,000 | [7 empty] | 1.000 | 箇所 | 当り
名 称 |  | 単位 | 数 量 | 単 価 | 金 額 | 摘 要
土木一般世話役
人
特殊作業員
人
普通作業員
人
諸雑費
|  | 式 | 1
| スライム処理工 | [5 empty] | 第 | 0059 | 号 | 施工単価表
| φ2,000 | [7 empty] | 1.000 | 箇所 | 当り
名 称 |  | 単位 | 数 量 | 単 価 | 金 額 | 摘 要
合計 |  | 箇所 | 1
単位当り |  | 箇所 | 1 | 当り
| 汚泥吸排車運搬工 | [5 empty] | 第 | 0060 | 号 | 施工単価表
[9 empty] | 100.000 | m3 | 当り
名 称 |  | 単位 | 数 量 | 単 価 | 金 額 | 摘 要
汚泥吸排車機械運転費【基準】 | [5 empty] | 第0013号運転単価表
日
諸雑費
|  | 式 | 1
合計 |  | m3 | 100
単位当り |  | m3 | 1 | 当り
| 円形覆工板設置工 | [5 empty] | 第 | 0061 | 号 | 施工単価表
| φ2,000 | [7 empty] | 1.000 | 箇所 | 当り
名 称 |  | 単位 | 数 量 | 単 価 | 金 額 | 摘 要
土木一般世話役
人
特殊作業員
人
普通作業員
人
クレーン装置付トラック運転費【基準】 | [5 empty] | 第0014号運転単価表
時間
諸雑費
|  | 式 | 1
合計 |  | 箇所 | 1
単位当り |  | 箇所 | 1 | 当り
| 円形覆工板撤去工 | [5 empty] | 第 | 0062 | 号 | 施工単価表
| φ2,000 | [7 empty] | 1.000 | 箇所 | 当り
名 称 |  | 単位 | 数 量 | 単 価 | 金 額 | 摘 要
土木一般世話役
人
普通作業員
人
クレーン装置付トラック運転費【基準】 | [5 empty] | 第0014号運転単価表
時間
諸雑費
|  | 式 | 1
合計 |  | 箇所 | 1
単位当り |  | 箇所 | 1 | 当り
| 円形覆工板開閉工 | [5 empty] | 第 | 0063 | 号 | 施工単価表
| φ2,000 | [7 empty] | 1.000 | 回 | 当り
名 称 |  | 単位 | 数 量 | 単 価 | 金 額 | 摘 要
土木一般世話役
人
普通作業員
人
クレーン装置付トラック運転費【基準】 | [5 empty] | 第0014号運転単価表
時間
諸雑費
|  | 式 | 1
合計 |  | 回 | 1
単位当り |  | 回 | 1 | 当り
| 発生土運搬工 | [5 empty] | 第 | 0064 | 号 | 施工単価表
[9 empty] | 10.000 | m3 | 当り
名 称 |  | 単位 | 数 量 | 単 価 | 金 額 | 摘 要
ダンプトラック運転費【基準】 | [5 empty] | 第0003号運転単価表
日
合計 |  | m3 | 10
単位当り |  | m3 | 1 | 当り
| コンクリート(施工ﾊﾟｯｹｰｼﾞ) | [5 empty] | 第 | 0065 | 号 | 施工単価表
| 無筋・鉄筋構造物 18-8-25(20) 高炉 W/C=60%以下 小型車割増無し | [7 empty] | 10.000 | m3 | 当り
名 称 |  | 単位 | 数 量 | 単 価 | 金 額 | 摘 要
コンクリート(施工ﾊﾟｯｹｰｼﾞ) | [5 empty] | CB240010(0015)
無筋・鉄筋構造物 18-8-25(高炉) W/C=60%以下 小型車割増無し |  | m3 | 10
合計 |  | m3 | 10
単位当り |  | m3 | 1 | 当り
| 機械投入埋戻工 砕石埋戻（購入土）（バックホウ埋戻） | [5 empty] | 第 | 0066 | 号 | 施工単価表
[9 empty] | 100.000 | m3 | 当り
名 称 |  | 単位 | 数 量 | 単 価 | 金 額 | 摘 要
土木一般世話役
人
普通作業員
人
再生クラッシャーラン
ＲＣ－40 |  | m3 | 126
バックホウ運転費 | [5 empty] | 第0001号運転単価表
時間
タンパ締固め(施工ﾊﾟｯｹｰｼﾞ) | [5 empty] | CB210450(0001)
|  | m3 | 100
諸雑費
|  | 式 | 1
合計 |  | m3 | 100
| 機械投入埋戻工 砕石埋戻（購入土）（バックホウ埋戻） | [5 empty] | 第 | 0066 | 号 | 施工単価表
[9 empty] | 100.000 | m3 | 当り
名 称 |  | 単位 | 数 量 | 単 価 | 金 額 | 摘 要
単位当り |  | m3 | 1 | 当り
| 殻運搬(施工ﾊﾟｯｹｰｼﾞ) | [5 empty] | 第 | 0067 | 号 | 施工単価表
| 舗装版破砕 8 km | [7 empty] | 1.000 | m3 | 当り
名 称 |  | 単位 | 数 量 | 単 価 | 金 額 | 摘 要
殻運搬(施工ﾊﾟｯｹｰｼﾞ) | [5 empty] | CB227010(0009)
舗装版破砕 |  | m3 | 1
合計 |  | m3 | 1
単位当り |  | m3 | 1 | 当り
| 注入設備据付・解体工(車上) | [5 empty] | 第 | 0068 | 号 | 施工単価表
[9 empty] | 1.000 | 現場 | 当り
名 称 |  | 単位 | 数 量 | 単 価 | 金 額 | 摘 要
土木一般世話役
人
| 注入設備据付・解体工(車上) | [5 empty] | 第 | 0068 | 号 | 施工単価表
[9 empty] | 1.000 | 現場 | 当り
名 称 |  | 単位 | 数 量 | 単 価 | 金 額 | 摘 要
特殊作業員
人
普通作業員
人
トラック運転費 | [5 empty] | 第0015号運転単価表
時間
トラック機械損料
日
諸雑費
|  | 式 | 1
トラック損料（注入時） | [5 empty] | 第0017号運転単価表
日
合計 |  | 現場 | 1
| 注入設備据付・解体工(車上) | [5 empty] | 第 | 0068 | 号 | 施工単価表
[9 empty] | 1.000 | 現場 | 当り
名 称 |  | 単位 | 数 量 | 単 価 | 金 額 | 摘 要
単位当り |  | 現場 | 1 | 当り
| （既設人孔M.5）上流 | [5 empty] | 第 | 0069 | 号 | 施工単価表
| 複相式 2セット | [7 empty] | 1.000 | 本 | 当り
名 称 |  | 単位 | 数 量 | 単 価 | 金 額 | 摘 要
土木一般世話役
人
特殊作業員
人
普通作業員
人
地盤薬液注入用薬液
溶液型 無機 瞬結 |  | Ｌ | 399
地盤薬液注入用薬液
溶液型 無機 長結 |  | Ｌ | 445
| （既設人孔M.5）上流 | [5 empty] | 第 | 0069 | 号 | 施工単価表
| 複相式 2セット | [7 empty] | 1.000 | 本 | 当り
名 称 |  | 単位 | 数 量 | 単 価 | 金 額 | 摘 要
ボーリングマシン 機械損料
日
薬液注入施工機器
薬液注入ﾎﾟﾝﾌﾟ 5～20L/min×2 |  | 日
削孔消耗材料費（二重管ストレーナ工法） | [5 empty] | 第0070号施工単価表
複相式 粘性土 |  | ｍ | 2.3
削孔消耗材料費（二重管ストレーナ工法） | [5 empty] | 第0071号施工単価表
複相式 砂質土 |  | ｍ | 2.7
注入消耗材料費（二重管ストレーナ工法） | [5 empty] | 第0072号施工単価表
複相式 |  | ＫＬ | 0.84
諸雑費
|  | 式 | 1
合計 |  | 本 | 1
| （既設人孔M.5）上流 | [5 empty] | 第 | 0069 | 号 | 施工単価表
| 複相式 2セット | [7 empty] | 1.000 | 本 | 当り
名 称 |  | 単位 | 数 量 | 単 価 | 金 額 | 摘 要
単位当り |  | 本 | 1 | 当り
| 削孔消耗材料費（二重管ストレーナ工法） | [5 empty] | 第 | 0070 | 号 | 施工単価表
| 複相式 粘性土 | [7 empty] | 1.000 | ｍ | 当り
名 称 |  | 単位 | 数 量 | 単 価 | 金 額 | 摘 要
二重管ボーリングロッド
|  | m | 0.02
メタルクラウン
φ41mm |  | 個 | 0.03
複相用グラウトモニタ
φ40.5mm |  | 個 | 0.002
諸雑費
|  | 式 | 1
合計 |  | ｍ | 1
| 削孔消耗材料費（二重管ストレーナ工法） | [5 empty] | 第 | 0070 | 号 | 施工単価表
| 複相式 粘性土 | [7 empty] | 1.000 | ｍ | 当り
名 称 |  | 単位 | 数 量 | 単 価 | 金 額 | 摘 要
単位当り |  | ｍ | 1 | 当り
| 削孔消耗材料費（二重管ストレーナ工法） | [5 empty] | 第 | 0071 | 号 | 施工単価表
| 複相式 砂質土 | [7 empty] | 1.000 | ｍ | 当り
名 称 |  | 単位 | 数 量 | 単 価 | 金 額 | 摘 要
二重管ボーリングロッド
|  | m | 0.03
メタルクラウン
φ41mm |  | 個 | 0.04
複相用グラウトモニタ
φ40.5mm |  | 個 | 0.003
諸雑費
|  | 式 | 1
合計 |  | ｍ | 1
| 削孔消耗材料費（二重管ストレーナ工法） | [5 empty] | 第 | 0071 | 号 | 施工単価表
| 複相式 砂質土 | [7 empty] | 1.000 | ｍ | 当り
名 称 |  | 単位 | 数 量 | 単 価 | 金 額 | 摘 要
単位当り |  | ｍ | 1 | 当り
| 注入消耗材料費（二重管ストレーナ工法） | [5 empty] | 第 | 0072 | 号 | 施工単価表
| 複相式 | [7 empty] | 1.000 | ＫＬ | 当り
名 称 |  | 単位 | 数 量 | 単 価 | 金 額 | 摘 要
複相用グラウトモニタ
φ40.5mm |  | 個 | 0.02
注入ホース類
φ12.0mm 4.9Mpa（50kgf/cm2) L=50m×3 |  | 組 | 0.005
サクションホース
φ38.0mm L=3m×3 |  | 組 | 0.003
諸雑費
|  | 式 | 1
合計 |  | ＫＬ | 1
| 注入消耗材料費（二重管ストレーナ工法） | [5 empty] | 第 | 0072 | 号 | 施工単価表
| 複相式 | [7 empty] | 1.000 | ＫＬ | 当り
名 称 |  | 単位 | 数 量 | 単 価 | 金 額 | 摘 要
単位当り |  | ＫＬ | 1 | 当り
| （M6507-1）下流 | [5 empty] | 第 | 0073 | 号 | 施工単価表
| 複相式 2セット | [7 empty] | 1.000 | 本 | 当り
名 称 |  | 単位 | 数 量 | 単 価 | 金 額 | 摘 要
土木一般世話役
人
特殊作業員
人
普通作業員
人
地盤薬液注入用薬液
溶液型 無機 瞬結 |  | Ｌ | 455
地盤薬液注入用薬液
溶液型 無機 長結 |  | Ｌ | 508
| （M6507-1）下流 | [5 empty] | 第 | 0073 | 号 | 施工単価表
| 複相式 2セット | [7 empty] | 1.000 | 本 | 当り
名 称 |  | 単位 | 数 量 | 単 価 | 金 額 | 摘 要
ボーリングマシン 機械損料
日
薬液注入施工機器
薬液注入ﾎﾟﾝﾌﾟ 5～20L/min×2 |  | 日
削孔消耗材料費（二重管ストレーナ工法） | [5 empty] | 第0070号施工単価表
複相式 粘性土 |  | ｍ | 1.97
削孔消耗材料費（二重管ストレーナ工法） | [5 empty] | 第0071号施工単価表
複相式 砂質土 |  | ｍ | 2.7
注入消耗材料費（二重管ストレーナ工法） | [5 empty] | 第0072号施工単価表
複相式 |  | ＫＬ | 0.96
諸雑費
|  | 式 | 1
合計 |  | 本 | 1
| （M6507-1）下流 | [5 empty] | 第 | 0073 | 号 | 施工単価表
| 複相式 2セット | [7 empty] | 1.000 | 本 | 当り
名 称 |  | 単位 | 数 量 | 単 価 | 金 額 | 摘 要
単位当り |  | 本 | 1 | 当り
| 底部工(組立式)（四日市市） | [5 empty] | 第 | 0074 | 号 | 施工単価表
| ２号人孔 BB18-8-40 | [7 empty] | 1.000 | 箇所 | 当り
名 称 |  | 単位 | 数 量 | 単 価 | 金 額 | 摘 要
再生クラッシャーラン
ＲＣ－40 |  | m3 | 0.4
コンクリート(施工ﾊﾟｯｹｰｼﾞ) | [5 empty] | CB240010(0004)
小型構造物 18-8-40(高炉) W/C=60%以下 小型車割増無し |  | m3 | 0.38
ﾓﾙﾀﾙ上塗工(ﾏﾝﾎｰﾙ用) | [5 empty] | 第0020号施工単価表
配合1:2 |  | m2 | 1.27
合計 |  | 箇所 | 1
単位当り |  | 箇所 | 1 | 当り
| 組立マンホール設置工（市場単価） | [5 empty] | 第 | 0075 | 号 | 施工単価表
| ２号 4m以下 | [7 empty] | 1.000 | 箇所 | 当り
名 称 |  | 単位 | 数 量 | 単 価 | 金 額 | 摘 要
組立マンホール設置工
2号 4m以下 |  | 箇所 | 1
合計 |  | 箇所 | 1
単位当り |  | 箇所 | 1 | 当り
| コンクリート(施工ﾊﾟｯｹｰｼﾞ) | [5 empty] | 第 | 0076 | 号 | 施工単価表
| 無筋・鉄筋構造物 18-8-40 高炉 W/C=60%以下 小型車割増無し | [7 empty] | 10.000 | m3 | 当り
名 称 |  | 単位 | 数 量 | 単 価 | 金 額 | 摘 要
コンクリート(施工ﾊﾟｯｹｰｼﾞ) | [5 empty] | CB240010(0016)
無筋・鉄筋構造物 18-8-40(高炉) W/C=60%以下 小型車割増無し |  | m3 | 10
合計 |  | m3 | 10
単位当り |  | m3 | 1 | 当り
| 交通誘導警備員費（開削） | [5 empty] | 第 | 0077 | 号 | 施工単価表
| 昼間勤務 実働9時間（交替要員有り） | [7 empty] | 1.000 | 式 | 当り
名 称 |  | 単位 | 数 量 | 単 価 | 金 額 | 摘 要
交通誘導警備員Ｂ
人
合計 |  | 式 | 1
単位当り |  | 式 | 1 | 当り
| 交通誘導警備員費（推進） | [5 empty] | 第 | 0078 | 号 | 施工単価表
| 昼間勤務 実働9時間（交替要員有り） | [7 empty] | 1.000 | 式 | 当り
名 称 |  | 単位 | 数 量 | 単 価 | 金 額 | 摘 要
交通誘導警備員Ｂ
人
合計 |  | 式 | 1
単位当り |  | 式 | 1 | 当り
| 軽量鋼矢板建込(両側)工 | [5 empty] | 第 | 0079 | 号 | 施工単価表
| 掘削深3.0m以下 333mm | [7 empty] | 133.200 | ｍ | 当り
名 称 |  | 単位 | 数 量 | 単 価 | 金 額 | 摘 要
土木一般世話役
人
特殊作業員
人
普通作業員
人
バックホウ運転費 | [5 empty] | 第0001号運転単価表
時間
諸雑費
|  | 式 | 1
合計 |  | ｍ | 133.2
単位当り |  | ｍ | 1 | 当り
| 軽量鋼矢板引抜(両側)工 | [5 empty] | 第 | 0080 | 号 | 施工単価表
| 掘削深3.0m以下 333mm | [7 empty] | 133.200 | ｍ | 当り
名 称 |  | 単位 | 数 量 | 単 価 | 金 額 | 摘 要
土木一般世話役
人
特殊作業員
人
普通作業員
人
トラッククレーン賃料
日
諸雑費
|  | 式 | 1
合計 |  | ｍ | 133.2
単位当り |  | ｍ | 1 | 当り
| 硬質塩化ビニル管設置工 | [5 empty] | 第 | 0081 | 号 | 施工単価表
| φ＝１５０mm | [7 empty] | 1.000 | ｍ | 当り
名 称 |  | 単位 | 数 量 | 単 価 | 金 額 | 摘 要
硬質塩化ビニル管設置工
呼び径 150mm |  | ｍ | 1
合計 |  | ｍ | 1
単位当り |  | ｍ | 1 | 当り
| 副管工（Ｄタイプ） | [5 empty] | 第 | 0082 | 号 | 施工単価表
| 本管径200mm－副管径150mm D-5 | [7 empty] | 1.000 | 箇所 | 当り
名 称 |  | 単位 | 数 量 | 単 価 | 金 額 | 摘 要
塩ﾋﾞ管(副管用90度支管)
φ150 |  | 個 | 1
塩ﾋﾞ管(副管用接着受口ｶﾗｰ)
φ150 |  | 個 | 1
塩ﾋﾞ管(副管用90度曲管)
φ150 |  | 個 | 1
| 副管工（Ｄタイプ） | [5 empty] | 第 | 0082 | 号 | 施工単価表
| 本管径200mm－副管径150mm D-5 | [7 empty] | 1.000 | 箇所 | 当り
名 称 |  | 単位 | 数 量 | 単 価 | 金 額 | 摘 要
硬質塩ビ管（ＶＵ）スリーブ無
φ150mm 長4.0ｍ |  | 本 | 0.56
副管固定ﾊﾞﾝﾄﾞ
φ200 |  | 個 | 2
副管固定金具
φ150 |  | 組 | 3
内副管取付工（管類無し） | [5 empty] | 第0083号施工単価表
硬質塩化ﾋﾞﾆﾙ管 |  | 箇所 | 1
合計 |  | 箇所 | 1
単位当り |  | 箇所 | 1 | 当り
| 内副管取付工（管類無し） | [5 empty] | 第 | 0083 | 号 | 施工単価表
| 硬質塩化ﾋﾞﾆﾙ管 | [7 empty] | 1.000 | 箇所 | 当り
名 称 |  | 単位 | 数 量 | 単 価 | 金 額 | 摘 要
土木一般世話役
人
特殊作業員
人
普通作業員
人
諸雑費
|  | 式 | 1
合計 |  | 箇所 | 1
単位当り |  | 箇所 | 1 | 当り
| 既設ｲﾝﾊﾞｰﾄ工 | [5 empty] | 第 | 0084 | 号 | 施工単価表
| ３号人孔 | [7 empty] | 1.000 | 箇所 | 当り
名 称 |  | 単位 | 数 量 | 単 価 | 金 額 | 摘 要
構造物とりこわし工
人力施工 無筋構造物 |  | m3 | 0.014
ﾓﾙﾀﾙ上塗工(ﾏﾝﾎｰﾙ用) | [5 empty] | 第0020号施工単価表
配合1:2 |  | m2 | 0.205
合計 |  | 箇所 | 1
単位当り |  | 箇所 | 1 | 当り
| 汚水桝土工(塩化ビニル製) | [5 empty] | 第 | 0085 | 号 | 施工単価表
| φ150mm 横断タイプ４ | [7 empty] | 1.000 | 箇所 | 当り
名 称 |  | 単位 | 数 量 | 単 価 | 金 額 | 摘 要
舗装版切断(施工ﾊﾟｯｹｰｼﾞ) | [5 empty] | CB430510(0007)
ｱｽﾌｧﾙﾄ舗装版 15cm以下 |  | ｍ | 7.2
機械掘削工（バックホウ） | [5 empty] | 第0001号施工単価表
|  | m3 | 2.48
| 汚水桝土工(塩化ビニル製) | [5 empty] | 第 | 0085 | 号 | 施工単価表
| φ150mm 横断タイプ４ | [7 empty] | 1.000 | 箇所 | 当り
名 称 |  | 単位 | 数 量 | 単 価 | 金 額 | 摘 要
機械投入埋戻工（バックホウ埋戻） | [5 empty] | 第0002号施工単価表
|  | m3 | 1.89
発生土運搬工 | [5 empty] | 第0006号施工単価表
|  | m3 | 0.38
合計 |  | 箇所 | 1
単位当り |  | 箇所 | 1 | 当り
| 汚水桝土工(塩化ビニル製) | [5 empty] | 第 | 0086 | 号 | 施工単価表
| φ150mm 横断タイプ６ | [7 empty] | 1.000 | 箇所 | 当り
名 称 |  | 単位 | 数 量 | 単 価 | 金 額 | 摘 要
舗装版切断(施工ﾊﾟｯｹｰｼﾞ) | [5 empty] | CB430510(0007)
ｱｽﾌｧﾙﾄ舗装版 15cm以下 |  | ｍ | 11.2
機械掘削工（バックホウ） | [5 empty] | 第0001号施工単価表
|  | m3 | 3.85
| 汚水桝土工(塩化ビニル製) | [5 empty] | 第 | 0086 | 号 | 施工単価表
| φ150mm 横断タイプ６ | [7 empty] | 1.000 | 箇所 | 当り
名 称 |  | 単位 | 数 量 | 単 価 | 金 額 | 摘 要
機械投入埋戻工（バックホウ埋戻） | [5 empty] | 第0002号施工単価表
|  | m3 | 2.93
発生土運搬工 | [5 empty] | 第0006号施工単価表
|  | m3 | 0.6
合計 |  | 箇所 | 1
単位当り |  | 箇所 | 1 | 当り
| 汚水桝土工(塩化ビニル製) | [5 empty] | 第 | 0087 | 号 | 施工単価表
| φ150mm 横断タイプ８ | [7 empty] | 1.000 | 箇所 | 当り
名 称 |  | 単位 | 数 量 | 単 価 | 金 額 | 摘 要
舗装版切断(施工ﾊﾟｯｹｰｼﾞ) | [5 empty] | CB430510(0007)
ｱｽﾌｧﾙﾄ舗装版 15cm以下 |  | ｍ | 15.2
機械掘削工（バックホウ） | [5 empty] | 第0001号施工単価表
|  | m3 | 5.23
| 汚水桝土工(塩化ビニル製) | [5 empty] | 第 | 0087 | 号 | 施工単価表
| φ150mm 横断タイプ８ | [7 empty] | 1.000 | 箇所 | 当り
名 称 |  | 単位 | 数 量 | 単 価 | 金 額 | 摘 要
機械投入埋戻工（バックホウ埋戻） | [5 empty] | 第0002号施工単価表
|  | m3 | 3.98
発生土運搬工 | [5 empty] | 第0006号施工単価表
|  | m3 | 0.81
合計 |  | 箇所 | 1
単位当り |  | 箇所 | 1 | 当り
| 汚水桝土工(塩化ビニル製) | [5 empty] | 第 | 0088 | 号 | 施工単価表
| φ100mm 横断タイプ１ | [7 empty] | 1.000 | 箇所 | 当り
名 称 |  | 単位 | 数 量 | 単 価 | 金 額 | 摘 要
舗装版切断(施工ﾊﾟｯｹｰｼﾞ) | [5 empty] | CB430510(0007)
ｱｽﾌｧﾙﾄ舗装版 15cm以下 |  | ｍ | 1.2
機械掘削工（バックホウ） | [5 empty] | 第0001号施工単価表
|  | m3 | 0.34
| 汚水桝土工(塩化ビニル製) | [5 empty] | 第 | 0088 | 号 | 施工単価表
| φ100mm 横断タイプ１ | [7 empty] | 1.000 | 箇所 | 当り
名 称 |  | 単位 | 数 量 | 単 価 | 金 額 | 摘 要
機械投入埋戻工（バックホウ埋戻） | [5 empty] | 第0002号施工単価表
|  | m3 | 0.26
発生土運搬工 | [5 empty] | 第0006号施工単価表
|  | m3 | 0.05
合計 |  | 箇所 | 1
単位当り |  | 箇所 | 1 | 当り
| 汚水桝土工(塩化ビニル製) | [5 empty] | 第 | 0089 | 号 | 施工単価表
| φ100mm 横断タイプ２ | [7 empty] | 1.000 | 箇所 | 当り
名 称 |  | 単位 | 数 量 | 単 価 | 金 額 | 摘 要
舗装版切断(施工ﾊﾟｯｹｰｼﾞ) | [5 empty] | CB430510(0007)
ｱｽﾌｧﾙﾄ舗装版 15cm以下 |  | ｍ | 3.2
機械掘削工（バックホウ） | [5 empty] | 第0001号施工単価表
|  | m3 | 0.9
| 汚水桝土工(塩化ビニル製) | [5 empty] | 第 | 0089 | 号 | 施工単価表
| φ100mm 横断タイプ２ | [7 empty] | 1.000 | 箇所 | 当り
名 称 |  | 単位 | 数 量 | 単 価 | 金 額 | 摘 要
機械投入埋戻工（バックホウ埋戻） | [5 empty] | 第0002号施工単価表
|  | m3 | 0.69
発生土運搬工 | [5 empty] | 第0006号施工単価表
|  | m3 | 0.14
合計 |  | 箇所 | 1
単位当り |  | 箇所 | 1 | 当り
| 汚水桝土工(塩化ビニル製) | [5 empty] | 第 | 0090 | 号 | 施工単価表
| φ100mm 横断タイプ３ | [7 empty] | 1.000 | 箇所 | 当り
名 称 |  | 単位 | 数 量 | 単 価 | 金 額 | 摘 要
舗装版切断(施工ﾊﾟｯｹｰｼﾞ) | [5 empty] | CB430510(0007)
ｱｽﾌｧﾙﾄ舗装版 15cm以下 |  | ｍ | 5.2
機械掘削工（バックホウ） | [5 empty] | 第0001号施工単価表
|  | m3 | 1.47
| 汚水桝土工(塩化ビニル製) | [5 empty] | 第 | 0090 | 号 | 施工単価表
| φ100mm 横断タイプ３ | [7 empty] | 1.000 | 箇所 | 当り
名 称 |  | 単位 | 数 量 | 単 価 | 金 額 | 摘 要
機械投入埋戻工（バックホウ埋戻） | [5 empty] | 第0002号施工単価表
|  | m3 | 1.11
発生土運搬工 | [5 empty] | 第0006号施工単価表
|  | m3 | 0.23
合計 |  | 箇所 | 1
単位当り |  | 箇所 | 1 | 当り
| 汚水桝土工(塩化ビニル製) | [5 empty] | 第 | 0091 | 号 | 施工単価表
| φ100mm 横断タイプ７ | [7 empty] | 1.000 | 箇所 | 当り
名 称 |  | 単位 | 数 量 | 単 価 | 金 額 | 摘 要
舗装版切断(施工ﾊﾟｯｹｰｼﾞ) | [5 empty] | CB430510(0017)
ｺﾝｸﾘｰﾄ舗装版 15cmを超え30cm以下 |  | ｍ | 13.2
機械掘削工（バックホウ） | [5 empty] | 第0001号施工単価表
|  | m3 | 3.73
| 汚水桝土工(塩化ビニル製) | [5 empty] | 第 | 0091 | 号 | 施工単価表
| φ100mm 横断タイプ７ | [7 empty] | 1.000 | 箇所 | 当り
名 称 |  | 単位 | 数 量 | 単 価 | 金 額 | 摘 要
機械投入埋戻工（バックホウ埋戻） | [5 empty] | 第0002号施工単価表
|  | m3 | 2.83
発生土運搬工 | [5 empty] | 第0006号施工単価表
|  | m3 | 0.59
合計 |  | 箇所 | 1
単位当り |  | 箇所 | 1 | 当り
| 取付管布設および支管取付(市場単価) | [5 empty] | 第 | 0092 | 号 | 施工単価表
[9 empty] | 1.000 | 箇所 | 当り
名 称 |  | 単位 | 数 量 | 単 価 | 金 額 | 摘 要
取付管布設および支管取付工
管径 150mm |  | 箇所 | 1
合計 |  | 箇所 | 1
| 取付管布設および支管取付(市場単価) | [5 empty] | 第 | 0092 | 号 | 施工単価表
[9 empty] | 1.000 | 箇所 | 当り
名 称 |  | 単位 | 数 量 | 単 価 | 金 額 | 摘 要
単位当り |  | 箇所 | 1 | 当り
| 取付管布設および支管取付(市場単価) | [5 empty] | 第 | 0093 | 号 | 施工単価表
[9 empty] | 1.000 | 箇所 | 当り
名 称 |  | 単位 | 数 量 | 単 価 | 金 額 | 摘 要
取付管布設および支管取付工
管径 100mm |  | 箇所 | 1
合計 |  | 箇所 | 1
単位当り |  | 箇所 | 1 | 当り
| 区画線設置［溶融式200m未満、ペイント式500m未満］（市場単価） | [5 empty] | 第 | 0094 | 号 | 施工単価表
| 溶融式手動 | [7 empty] | 1.000 | 式 | 当り
名 称 |  | 単位 | 数 量 | 単 価 | 金 額 | 摘 要
区画線工溶融式（市場単価）
施工規模 200m未満 |  | 式 | 1
| 区画線設置［溶融式200m未満、ペイント式500m未満］（市場単価） | [5 empty] | 第 | 0094 | 号 | 施工単価表
| 溶融式手動 | [7 empty] | 1.000 | 式 | 当り
名 称 |  | 単位 | 数 量 | 単 価 | 金 額 | 摘 要
合計 |  | 式 | 1
単位当り |  | 式 | 1 | 当り
| 圧入掘削積込み工 | [5 empty] | 第 | 0095 | 号 | 施工単価表
| φ2,000 粘性土 5<N≦30 | [7 empty] | 1.000 | ｍ | 当り
名 称 |  | 単位 | 数 量 | 単 価 | 金 額 | 摘 要
土木一般世話役
人
特殊作業員
人
普通作業員
人
圧入機械運転費【基準】 | [5 empty] | 第0010号運転単価表
φ2,000 |  | 時間
| 圧入掘削積込み工 | [5 empty] | 第 | 0095 | 号 | 施工単価表
| φ2,000 粘性土 5<N≦30 | [7 empty] | 1.000 | ｍ | 当り
名 称 |  | 単位 | 数 量 | 単 価 | 金 額 | 摘 要
クラムシェル運転費【基準】 | [5 empty] | 第0011号運転単価表
時間
ラフテレーンクレーン賃料
排出ガス対策型 |  | 日
諸雑費
|  | 式 | 1
合計 |  | ｍ | 1
単位当り |  | ｍ | 1 | 当り
| ケーシング撤去工 | [5 empty] | 第 | 0096 | 号 | 施工単価表
| φ2,000 | [7 empty] | 1.000 | 箇所 | 当り
名 称 |  | 単位 | 数 量 | 単 価 | 金 額 | 摘 要
土木一般世話役
人
| ケーシング撤去工 | [5 empty] | 第 | 0096 | 号 | 施工単価表
| φ2,000 | [7 empty] | 1.000 | 箇所 | 当り
名 称 |  | 単位 | 数 量 | 単 価 | 金 額 | 摘 要
特殊作業員
人
普通作業員
人
ﾄﾗｯｸ(ｸﾚｰﾝ装置付)運転費 | [5 empty] | 第0012号運転単価表
時間
ケーシング切断工 | [5 empty] | 第0052号施工単価表
|  | ｍ | 11.8
諸雑費
|  | 式 | 1
合計 |  | 箇所 | 1
単位当り |  | 箇所 | 1 | 当り
| 注入設備据付・解体工(車上) | [5 empty] | 第 | 0097 | 号 | 施工単価表
[9 empty] | 1.000 | 現場 | 当り
名 称 |  | 単位 | 数 量 | 単 価 | 金 額 | 摘 要
土木一般世話役
人
特殊作業員
人
普通作業員
人
トラック運転費 | [5 empty] | 第0015号運転単価表
時間
トラック機械損料
日
諸雑費
|  | 式 | 1
トラック損料（注入時） | [5 empty] | 第0017号運転単価表
日
| 注入設備据付・解体工(車上) | [5 empty] | 第 | 0097 | 号 | 施工単価表
[9 empty] | 1.000 | 現場 | 当り
名 称 |  | 単位 | 数 量 | 単 価 | 金 額 | 摘 要
合計 |  | 現場 | 1
単位当り |  | 現場 | 1 | 当り
| M6459-4-1発進１ | [5 empty] | 第 | 0098 | 号 | 施工単価表
| 複相式 2セット | [7 empty] | 1.000 | 本 | 当り
名 称 |  | 単位 | 数 量 | 単 価 | 金 額 | 摘 要
土木一般世話役
人
特殊作業員
人
普通作業員
人
地盤薬液注入用薬液
溶液型 無機 瞬結 |  | Ｌ | 420.2
| M6459-4-1発進１ | [5 empty] | 第 | 0098 | 号 | 施工単価表
| 複相式 2セット | [7 empty] | 1.000 | 本 | 当り
名 称 |  | 単位 | 数 量 | 単 価 | 金 額 | 摘 要
地盤薬液注入用薬液
溶液型 無機 長結 |  | Ｌ | 420.2
ボーリングマシン 機械損料
日
薬液注入施工機器
薬液注入ﾎﾟﾝﾌﾟ 5～20L/min×2 |  | 日
削孔消耗材料費（二重管ストレーナ工法） | [5 empty] | 第0070号施工単価表
複相式 粘性土 |  | ｍ | 5.4
注入消耗材料費（二重管ストレーナ工法） | [5 empty] | 第0072号施工単価表
複相式 |  | ＫＬ | 0.84
諸雑費
|  | 式 | 1
合計 |  | 本 | 1
| M6459-4-1発進１ | [5 empty] | 第 | 0098 | 号 | 施工単価表
| 複相式 2セット | [7 empty] | 1.000 | 本 | 当り
名 称 |  | 単位 | 数 量 | 単 価 | 金 額 | 摘 要
単位当り |  | 本 | 1 | 当り
| M6459-3-1人孔到達 | [5 empty] | 第 | 0099 | 号 | 施工単価表
| 複相式 2セット | [7 empty] | 1.000 | 本 | 当り
名 称 |  | 単位 | 数 量 | 単 価 | 金 額 | 摘 要
土木一般世話役
人
特殊作業員
人
普通作業員
人
地盤薬液注入用薬液
溶液型 無機 瞬結 |  | Ｌ | 328.2
地盤薬液注入用薬液
溶液型 無機 長結 |  | Ｌ | 328.2
| M6459-3-1人孔到達 | [5 empty] | 第 | 0099 | 号 | 施工単価表
| 複相式 2セット | [7 empty] | 1.000 | 本 | 当り
名 称 |  | 単位 | 数 量 | 単 価 | 金 額 | 摘 要
ボーリングマシン 機械損料
日
薬液注入施工機器
薬液注入ﾎﾟﾝﾌﾟ 5～20L/min×2 |  | 日
削孔消耗材料費（二重管ストレーナ工法） | [5 empty] | 第0070号施工単価表
複相式 粘性土 |  | ｍ | 3.28
注入消耗材料費（二重管ストレーナ工法） | [5 empty] | 第0072号施工単価表
複相式 |  | ＫＬ | 0.66
諸雑費
|  | 式 | 1
合計 |  | 本 | 1
単位当り |  | 本 | 1 | 当り
| M649-2b-1既設人孔到達 | [5 empty] | 第 | 0100 | 号 | 施工単価表
| 複相式 2セット | [7 empty] | 1.000 | 本 | 当り
名 称 |  | 単位 | 数 量 | 単 価 | 金 額 | 摘 要
土木一般世話役
人
特殊作業員
人
普通作業員
人
地盤薬液注入用薬液
溶液型 無機 瞬結 |  | Ｌ | 346
地盤薬液注入用薬液
溶液型 無機 長結 |  | Ｌ | 865
ボーリングマシン 機械損料
日
薬液注入施工機器
薬液注入ﾎﾟﾝﾌﾟ 5～20L/min×2 |  | 日
| M649-2b-1既設人孔到達 | [5 empty] | 第 | 0100 | 号 | 施工単価表
| 複相式 2セット | [7 empty] | 1.000 | 本 | 当り
名 称 |  | 単位 | 数 量 | 単 価 | 金 額 | 摘 要
削孔消耗材料費（二重管ストレーナ工法） | [5 empty] | 第0071号施工単価表
複相式 砂質土 |  | ｍ | 8.45
注入消耗材料費（二重管ストレーナ工法） | [5 empty] | 第0072号施工単価表
複相式 |  | ＫＬ | 1.21
諸雑費
|  | 式 | 1
合計 |  | 本 | 1
単位当り |  | 本 | 1 | 当り
| M6459-4管路横断部１ | [5 empty] | 第 | 0101 | 号 | 施工単価表
| 複相式 2セット | [7 empty] | 1.000 | 本 | 当り
名 称 |  | 単位 | 数 量 | 単 価 | 金 額 | 摘 要
土木一般世話役
人
| M6459-4管路横断部１ | [5 empty] | 第 | 0101 | 号 | 施工単価表
| 複相式 2セット | [7 empty] | 1.000 | 本 | 当り
名 称 |  | 単位 | 数 量 | 単 価 | 金 額 | 摘 要
特殊作業員
人
普通作業員
人
地盤薬液注入用薬液
溶液型 無機 瞬結 |  | Ｌ | 347.2
地盤薬液注入用薬液
溶液型 無機 長結 |  | Ｌ | 868
ボーリングマシン 機械損料
日
薬液注入施工機器
薬液注入ﾎﾟﾝﾌﾟ 5～20L/min×2 |  | 日
削孔消耗材料費（二重管ストレーナ工法） | [5 empty] | 第0071号施工単価表
複相式 砂質土 |  | ｍ | 8.31
| M6459-4管路横断部１ | [5 empty] | 第 | 0101 | 号 | 施工単価表
| 複相式 2セット | [7 empty] | 1.000 | 本 | 当り
名 称 |  | 単位 | 数 量 | 単 価 | 金 額 | 摘 要
注入消耗材料費（二重管ストレーナ工法） | [5 empty] | 第0072号施工単価表
複相式 |  | ＫＬ | 1.22
諸雑費
|  | 式 | 1
合計 |  | 本 | 1
単位当り |  | 本 | 1 | 当り
| M6459-4水路横断部１ | [5 empty] | 第 | 0102 | 号 | 施工単価表
| 複相式 2セット | [7 empty] | 1.000 | 本 | 当り
名 称 |  | 単位 | 数 量 | 単 価 | 金 額 | 摘 要
土木一般世話役
人
特殊作業員
人
| M6459-4水路横断部１ | [5 empty] | 第 | 0102 | 号 | 施工単価表
| 複相式 2セット | [7 empty] | 1.000 | 本 | 当り
名 称 |  | 単位 | 数 量 | 単 価 | 金 額 | 摘 要
普通作業員
人
地盤薬液注入用薬液
溶液型 無機 瞬結 |  | Ｌ | 315.6
地盤薬液注入用薬液
溶液型 無機 長結 |  | Ｌ | 789.2
ボーリングマシン 機械損料
日
薬液注入施工機器
薬液注入ﾎﾟﾝﾌﾟ 5～20L/min×2 |  | 日
削孔消耗材料費（二重管ストレーナ工法） | [5 empty] | 第0071号施工単価表
複相式 砂質土 |  | ｍ | 8.22
注入消耗材料費（二重管ストレーナ工法） | [5 empty] | 第0072号施工単価表
複相式 |  | ＫＬ | 1.11
| M6459-4水路横断部１ | [5 empty] | 第 | 0102 | 号 | 施工単価表
| 複相式 2セット | [7 empty] | 1.000 | 本 | 当り
名 称 |  | 単位 | 数 量 | 単 価 | 金 額 | 摘 要
諸雑費
|  | 式 | 1
合計 |  | 本 | 1
単位当り |  | 本 | 1 | 当り
| M6459-4-1発進２ | [5 empty] | 第 | 0103 | 号 | 施工単価表
| 複相式 2セット | [7 empty] | 1.000 | 本 | 当り
名 称 |  | 単位 | 数 量 | 単 価 | 金 額 | 摘 要
土木一般世話役
人
特殊作業員
人
普通作業員
人
| M6459-4-1発進２ | [5 empty] | 第 | 0103 | 号 | 施工単価表
| 複相式 2セット | [7 empty] | 1.000 | 本 | 当り
名 称 |  | 単位 | 数 量 | 単 価 | 金 額 | 摘 要
地盤薬液注入用薬液
溶液型 無機 瞬結 |  | Ｌ | 417.2
地盤薬液注入用薬液
溶液型 無機 長結 |  | Ｌ | 417.2
ボーリングマシン 機械損料
日
薬液注入施工機器
薬液注入ﾎﾟﾝﾌﾟ 5～20L/min×2 |  | 日
削孔消耗材料費（二重管ストレーナ工法） | [5 empty] | 第0070号施工単価表
複相式 粘性土 |  | ｍ | 8.05
注入消耗材料費（二重管ストレーナ工法） | [5 empty] | 第0072号施工単価表
複相式 |  | ＫＬ | 0.83
諸雑費
|  | 式 | 1
| M6459-4-1発進２ | [5 empty] | 第 | 0103 | 号 | 施工単価表
| 複相式 2セット | [7 empty] | 1.000 | 本 | 当り
名 称 |  | 単位 | 数 量 | 単 価 | 金 額 | 摘 要
合計 |  | 本 | 1
単位当り |  | 本 | 1 | 当り
| 組立マンホール設置工（市場単価） | [5 empty] | 第 | 0104 | 号 | 施工単価表
| ２号 5m超～6m以下 | [7 empty] | 1.000 | 箇所 | 当り
名 称 |  | 単位 | 数 量 | 単 価 | 金 額 | 摘 要
組立マンホール設置工
2号 5m超～6m以下 |  | 箇所 | 1
合計 |  | 箇所 | 1
単位当り |  | 箇所 | 1 | 当り
| 誘導管推進工 | [5 empty] | 第 | 0105 | 号 | 施工単価表
[9 empty] | 1.000 | ｍ | 当り
名 称 |  | 単位 | 数 量 | 単 価 | 金 額 | 摘 要
土木一般世話役
人
特殊作業員
人
普通作業員
人
トラック運転費 | [5 empty] | 第0015号運転単価表
時間
誘導管推進工機械器具損料(1) | [5 empty] | 第0106号施工単価表
日
誘導管推進工機械器具損料(2) | [5 empty] | 第0107号施工単価表
日
諸雑費
|  | 式 | 1
| 誘導管推進工 | [5 empty] | 第 | 0105 | 号 | 施工単価表
[9 empty] | 1.000 | ｍ | 当り
名 称 |  | 単位 | 数 量 | 単 価 | 金 額 | 摘 要
合計
|  | 式 | 1
単位当り |  | ｍ | 1 | 当り
| 誘導管推進工機械器具損料(1) | [5 empty] | 第 | 0106 | 号 | 施工単価表
[9 empty] | 1.000 | 日 | 当り
名 称 |  | 単位 | 数 量 | 単 価 | 金 額 | 摘 要
推進機等損料
日
合計 |  | 日 | 1
単位当り |  | 日 | 1 | 当り
| 誘導管推進工機械器具損料(2) | [5 empty] | 第 | 0107 | 号 | 施工単価表
[9 empty] | 1.000 | 日 | 当り
名 称 |  | 単位 | 数 量 | 単 価 | 金 額 | 摘 要
推進器具類損料(固定部) | [5 empty] | 第0108号施工単価表
呼び径 200 mm用 |  | 式 | 1
推進器具類損料(変動部) | [5 empty] | 第0109号施工単価表
呼び径 200 mm用 |  | ｍ | 25.47
合計
|  | 式 | 1
単位当り |  | 日 | 1 | 当り
| 推進器具類損料(固定部) | [5 empty] | 第 | 0108 | 号 | 施工単価表
| 呼び径 200 mm用 | [7 empty] | 1.000 | 式 | 当り
名 称 |  | 単位 | 数 量 | 単 価 | 金 額 | 摘 要
損料
|  | 式 | 1
合計 |  | 式 | 1
| 推進器具類損料(固定部) | [5 empty] | 第 | 0108 | 号 | 施工単価表
| 呼び径 200 mm用 | [7 empty] | 1.000 | 式 | 当り
名 称 |  | 単位 | 数 量 | 単 価 | 金 額 | 摘 要
単位当り |  | 式 | 1 | 当り
| 推進器具類損料(変動部) | [5 empty] | 第 | 0109 | 号 | 施工単価表
| 呼び径 200 mm用 | [7 empty] | 1.000 | ｍ | 当り
名 称 |  | 単位 | 数 量 | 単 価 | 金 額 | 摘 要
損料
|  | ｍ | 1
合計 |  | ｍ | 1
単位当り |  | ｍ | 1 | 当り
| 硬質塩化ビニル管推進工 | [5 empty] | 第 | 0110 | 号 | 施工単価表
| 200mm | [7 empty] | 1.000 | ｍ | 当り
名 称 |  | 単位 | 数 量 | 単 価 | 金 額 | 摘 要
土木一般世話役
人
| 硬質塩化ビニル管推進工 | [5 empty] | 第 | 0110 | 号 | 施工単価表
| 200mm | [7 empty] | 1.000 | ｍ | 当り
名 称 |  | 単位 | 数 量 | 単 価 | 金 額 | 摘 要
特殊作業員
人
普通作業員
人
トラック運転費 | [5 empty] | 第0015号運転単価表
時間
硬質塩化ビニル管推進工機械器具損料(1) | [5 empty] | 第0111号施工単価表
日
硬質塩化ビニル管推進工機械器具損料(2) | [5 empty] | 第0112号施工単価表
200mm |  | 日
諸雑費
|  | 式 | 1
合計
|  | 式 | 1
| 硬質塩化ビニル管推進工 | [5 empty] | 第 | 0110 | 号 | 施工単価表
| 200mm | [7 empty] | 1.000 | ｍ | 当り
名 称 |  | 単位 | 数 量 | 単 価 | 金 額 | 摘 要
単位当り |  | ｍ | 1 | 当り
| 硬質塩化ビニル管推進工機械器具損料(1) | [5 empty] | 第 | 0111 | 号 | 施工単価表
[9 empty] | 1.000 | 日 | 当り
名 称 |  | 単位 | 数 量 | 単 価 | 金 額 | 摘 要
推進機等損料
日
合計 |  | 日 | 1
単位当り |  | 日 | 1 | 当り
| 硬質塩化ビニル管推進工機械器具損料(2) | [5 empty] | 第 | 0112 | 号 | 施工単価表
| 200mm | [7 empty] | 1.000 | 日 | 当り
名 称 |  | 単位 | 数 量 | 単 価 | 金 額 | 摘 要
推進器具類損料(固定部) | [5 empty] | 第0113号施工単価表
呼び径 200 mm用 |  | 式 | 1
| 硬質塩化ビニル管推進工機械器具損料(2) | [5 empty] | 第 | 0112 | 号 | 施工単価表
| 200mm | [7 empty] | 1.000 | 日 | 当り
名 称 |  | 単位 | 数 量 | 単 価 | 金 額 | 摘 要
推進器具類損料(変動部) | [5 empty] | 第0114号施工単価表
呼び径 200 mm用 |  | ｍ | 25.47
合計
|  | 式 | 1
単位当り |  | 日 | 1 | 当り
| 推進器具類損料(固定部) | [5 empty] | 第 | 0113 | 号 | 施工単価表
| 呼び径 200 mm用 | [7 empty] | 1.000 | 式 | 当り
名 称 |  | 単位 | 数 量 | 単 価 | 金 額 | 摘 要
損料
|  | 式 | 1
合計 |  | 式 | 1
単位当り |  | 式 | 1 | 当り
| 推進器具類損料(変動部) | [5 empty] | 第 | 0114 | 号 | 施工単価表
| 呼び径 200 mm用 | [7 empty] | 1.000 | ｍ | 当り
名 称 |  | 単位 | 数 量 | 単 価 | 金 額 | 摘 要
損料
|  | ｍ | 1
合計 |  | ｍ | 1
単位当り |  | ｍ | 1 | 当り
| スクリューコンベヤ類撤去工(低耐荷力圧入二工程) | [5 empty] | 第 | 0115 | 号 | 施工単価表
| 150～450mm | [7 empty] | 1.000 | ｍ | 当り
名 称 |  | 単位 | 数 量 | 単 価 | 金 額 | 摘 要
土木一般世話役
人
特殊作業員
人
普通作業員
人
| スクリューコンベヤ類撤去工(低耐荷力圧入二工程) | [5 empty] | 第 | 0115 | 号 | 施工単価表
| 150～450mm | [7 empty] | 1.000 | ｍ | 当り
名 称 |  | 単位 | 数 量 | 単 価 | 金 額 | 摘 要
トラック運転費 | [5 empty] | 第0015号運転単価表
時間
諸雑費
|  | 式 | 1
合計
|  | 式 | 1
単位当り |  | ｍ | 1 | 当り
| 推進設備工(低耐荷力圧入二工程) | [5 empty] | 第 | 0116 | 号 | 施工単価表
[9 empty] | 1.000 | 箇所 | 当り
名 称 |  | 単位 | 数 量 | 単 価 | 金 額 | 摘 要
土木一般世話役
人
特殊作業員
人
| 推進設備工(低耐荷力圧入二工程) | [5 empty] | 第 | 0116 | 号 | 施工単価表
[9 empty] | 1.000 | 箇所 | 当り
名 称 |  | 単位 | 数 量 | 単 価 | 金 額 | 摘 要
普通作業員
人
電工
人
トラック運転費 | [5 empty] | 第0015号運転単価表
時間
諸雑費
|  | 式 | 1
合計 |  | 箇所 | 1
単位当り |  | 箇所 | 1 | 当り
| 交通誘導警備員費（開削） | [5 empty] | 第 | 0117 | 号 | 施工単価表
| 昼間勤務 実働9時間（交替要員有り） | [7 empty] | 1.000 | 式 | 当り
名 称 |  | 単位 | 数 量 | 単 価 | 金 額 | 摘 要
交通誘導警備員Ｂ
人
合計 |  | 式 | 1
単位当り |  | 式 | 1 | 当り
| 交通誘導警備員費（推進） | [5 empty] | 第 | 0118 | 号 | 施工単価表
| 昼間勤務 実働9時間（交替要員有り） | [7 empty] | 1.000 | 式 | 当り
名 称 |  | 単位 | 数 量 | 単 価 | 金 額 | 摘 要
交通誘導警備員Ｂ
人
合計 |  | 式 | 1
単位当り |  | 式 | 1 | 当り
| 仮設材等運搬費 （往復） | [5 empty] | 第 | 0119 | 号 | 施工単価表
[9 empty] | 1.000 | 式 | 当り
名 称 |  | 単位 | 数 量 | 単 価 | 金 額 | 摘 要
運搬費
|  | 式 | 1
合計 |  | 式 | 1
単位当り |  | 式 | 1 | 当り
| 仮設材等積込み取卸し | [5 empty] | 第 | 0120 | 号 | 施工単価表
[9 empty] | 1.000 | 式 | 当り
名 称 |  | 単位 | 数 量 | 単 価 | 金 額 | 摘 要
積込みのみ
t.
取卸しのみ
t.
積込みのみ
t.
| 仮設材等積込み取卸し | [5 empty] | 第 | 0120 | 号 | 施工単価表
[9 empty] | 1.000 | 式 | 当り
名 称 |  | 単位 | 数 量 | 単 価 | 金 額 | 摘 要
取卸しのみ
t.
合計 |  | 式 | 1
単位当り |  | 式 | 1 | 当り
| 重建設機械分解組立輸送（往復） | [5 empty] | 第 | 0121 | 号 | 施工単価表
[9 empty] | 1.000 | 回 | 当り
名 称 |  | 単位 | 数 量 | 単 価 | 金 額 | 摘 要
特殊作業員
人
ラフテレーンクレーン賃料
排出ガス対策型 |  | 日
運搬費等率
|  | 式 | 1
| 重建設機械分解組立輸送（往復） | [5 empty] | 第 | 0121 | 号 | 施工単価表
[9 empty] | 1.000 | 回 | 当り
名 称 |  | 単位 | 数 量 | 単 価 | 金 額 | 摘 要
諸雑費
|  | 式 | 1
合計 |  | 回 | 1
単位当り |  | 回 | 1 | 当り
| 汚水桝設置申請書回収費 | [5 empty] | 第 | 0122 | 号 | 施工単価表
[9 empty] | 1.000 | 式 | 当り
名 称 |  | 単位 | 数 量 | 単 価 | 金 額 | 摘 要
普通作業員
人
合計 |  | 式 | 1
単位当り |  | 式 | 1 | 当り
| 土質ボーリング工 | [5 empty] | 第 | 0123 | 号 | 施工単価表
| φ 66mm（ﾉﾝｺｱﾎﾞｰﾘﾝｸﾞ） 粘土・シルト | [7 empty] | 1.000 | ｍ | 当り
名 称 |  | 単位 | 数 量 | 単 価 | 金 額 | 摘 要
土質ボーリングφ６６ｍｍ（ノンコア）
粘性土・シルト |  | ｍ | 1
合計 |  | ｍ | 1
単位当り |  | ｍ | 1 | 当り
| 条 件 名 称 |  |  |  |  | 条 件 値
孔径 |  |  |  |  | φ 66mm（ﾉﾝｺｱﾎﾞｰﾘﾝｸﾞ）
地質 |  |  |  |  | 粘土・シルト
せん孔深度 |  |  |  |  | 50ｍ以下
せん孔方向 |  |  |  |  | 鉛直下方
| 土質ボーリング工 | [5 empty] | 第 | 0124 | 号 | 施工単価表
| φ 66mm（ﾉﾝｺｱﾎﾞｰﾘﾝｸﾞ） 砂・砂質土 | [7 empty] | 1.000 | ｍ | 当り
名 称 |  | 単位 | 数 量 | 単 価 | 金 額 | 摘 要
土質ボーリングφ６６ｍｍ（ノンコア）
砂・砂質土 |  | ｍ | 1
| 土質ボーリング工 | [5 empty] | 第 | 0124 | 号 | 施工単価表
| φ 66mm（ﾉﾝｺｱﾎﾞｰﾘﾝｸﾞ） 砂・砂質土 | [7 empty] | 1.000 | ｍ | 当り
名 称 |  | 単位 | 数 量 | 単 価 | 金 額 | 摘 要
合計 |  | ｍ | 1
単位当り |  | ｍ | 1 | 当り
| 条 件 名 称 |  |  |  |  | 条 件 値
孔径 |  |  |  |  | φ 66mm（ﾉﾝｺｱﾎﾞｰﾘﾝｸﾞ）
地質 |  |  |  |  | 砂・砂質土
せん孔深度 |  |  |  |  | 50ｍ以下
せん孔方向 |  |  |  |  | 鉛直下方
| 借地料 | [5 empty] | 第 | 0125 | 号 | 施工単価表
[9 empty] | 1.000 | 式 | 当り
名 称 |  | 単位 | 数 量 | 単 価 | 金 額 | 摘 要
借地料単価
月・m2
合計 |  | 式 | 1
| 借地料 | [5 empty] | 第 | 0125 | 号 | 施工単価表
[9 empty] | 1.000 | 式 | 当り
名 称 |  | 単位 | 数 量 | 単 価 | 金 額 | 摘 要
単位当り |  | 式 | 1 | 当り
| 汚水桝設置申請書回収費 | [5 empty] | 第 | 0126 | 号 | 施工単価表
[9 empty] | 1.000 | 式 | 当り
名 称 |  | 単位 | 数 量 | 単 価 | 金 額 | 摘 要
普通作業員
人
合計 |  | 式 | 1
単位当り |  | 式 | 1 | 当り
| 借地料 | [5 empty] | 第 | 0127 | 号 | 施工単価表
[9 empty] | 1.000 | 式 | 当り
名 称 |  | 単位 | 数 量 | 単 価 | 金 額 | 摘 要
借地料単価
月・m2
| 借地料 | [5 empty] | 第 | 0127 | 号 | 施工単価表
[9 empty] | 1.000 | 式 | 当り
名 称 |  | 単位 | 数 量 | 単 価 | 金 額 | 摘 要
合計 |  | 式 | 1
単位当り |  | 式 | 1 | 当り

## 未登録代価表
SJT121 | 管路土工 |  |  |  |  | 第 | 0001 | 号単価表
[6 empty] | 1 |  |  | 式 | 当り
名 称 |  | 単位 | 数 量 | 単 価 | 金 額 | 摘 要
機械掘削工（バックホウ） | [5 empty] | 第0001号施工単価表
|  | m3 | 380
機械投入埋戻工（バックホウ埋戻） | [5 empty] | 第0002号施工単価表
|  | m3 | 320
流用土仮置工 | [5 empty] | 第0003号施工単価表
|  | m3 | 350
発生土運搬工 | [5 empty] | 第0006号施工単価表
|  | m3 | 24
合 計 |  | 式 | 1
単位当り |  | 式 | 1 | 当り
SJT122 | 管路土留工 |  |  |  |  | 第 | 0002 | 号単価表
[6 empty] | 1 |  |  | 式 | 当り
名 称 |  | 単位 | 数 量 | 単 価 | 金 額 | 摘 要
軽量鋼矢板建込(両側)工 | [5 empty] | 第0007号施工単価表
掘削深2.0m以下 333mm |  | ｍ | 61.85
軽量鋼矢板引抜(両側)工 | [5 empty] | 第0008号施工単価表
掘削深2.0m以下 333mm |  | ｍ | 61.85
軽量鋼矢板建込(両側)工 | [5 empty] | 第0009号施工単価表
掘削深2.5m以下 333mm |  | ｍ | 140.6
軽量鋼矢板引抜(両側)工 | [5 empty] | 第0010号施工単価表
掘削深2.5m以下 333mm |  | ｍ | 140.6
土留支保工（軽量金属支保工）設置工 | [5 empty] | 第0011号施工単価表
１段 |  | ｍ | 61.85
土留支保工（軽量金属支保工）撤去工 | [5 empty] | 第0012号施工単価表
１段 |  | ｍ | 61.85
土留支保工（軽量金属支保工）設置工 | [5 empty] | 第0013号施工単価表
２段 |  | ｍ | 140.6
土留支保工（軽量金属支保工）撤去工 | [5 empty] | 第0014号施工単価表
２段 |  | ｍ | 140.6
SJT122 | 管路土留工 |  |  |  |  | 第 | 0002 | 号単価表
[6 empty] | 1 |  |  | 式 | 当り
名 称 |  | 単位 | 数 量 | 単 価 | 金 額 | 摘 要
合 計 |  | 式 | 1
単位当り |  | 式 | 1 | 当り
S0001 | 組立1号マンホール材料費 |  |  |  |  | 第 | 0003 | 号単価表
[6 empty] | 1 |  |  | 式 | 当り
名 称 |  | 単位 | 数 量 | 単 価 | 金 額 | 摘 要
１号マンホール
底版 有効高130 |  | 個 | 4
１号マンホール
管取付壁 900×1500 |  | 個 | 2
１号マンホール
管取付壁 900×1800 |  | 個 | 2
１号マンホール
斜壁 600×900×450 |  | 個 | 3
１号マンホール
斜壁 600×900×600 |  | 個 | 1
1号マンホール
調整リング φ600 50mm |  | 個 | 1
1号マンホール
調整リング φ600 100mm |  | 個 | 1
1号マンホール
調整リング φ600 150mm |  | 個 | 2
S0001 | 組立1号マンホール材料費 |  |  |  |  | 第 | 0003 | 号単価表
[6 empty] | 1 |  |  | 式 | 当り
名 称 |  | 単位 | 数 量 | 単 価 | 金 額 | 摘 要
1号マンホール
調整金具 φ600 25mm |  | 組 | 1
1号マンホール
調整金具 φ600 45mm |  | 組 | 3
無収縮早強性モルタル
12.5kg |  | 袋 | 1
無収縮早強性モルタル
25.0kg |  | 袋 | 3
マンホール鉄蓋
FCD φ600 枠共 T-14 |  | 組 | 4
マンホール用可とう継手（拡張型）
φ200 |  | 個 | 7
合 計 |  | 式 | 1
単位当り |  | 式 | 1 | 当り
S0002 | 組立楕円マンホール材料費 |  |  |  |  | 第 | 0004 | 号単価表
[6 empty] | 1 |  |  | 式 | 当り
名 称 |  | 単位 | 数 量 | 単 価 | 金 額 | 摘 要
楕円マンホール
底版 有効高130 |  | 個 | 2
楕円マンホール
管取付壁 600/900×1500 |  | 個 | 2
楕円マンホール
斜壁 600×600/900×450 |  | 個 | 2
楕円マンホール
調整リング φ600 50mm |  | 個 | 1
楕円マンホール
調整リング φ600 150mm |  | 個 | 1
楕円マンホール
調整金具 φ600 25mm |  | 組 | 1
楕円マンホール
調整金具 φ600 45mm |  | 組 | 1
無収縮早強性モルタル
12.5kg |  | 袋 | 1
S0002 | 組立楕円マンホール材料費 |  |  |  |  | 第 | 0004 | 号単価表
[6 empty] | 1 |  |  | 式 | 当り
名 称 |  | 単位 | 数 量 | 単 価 | 金 額 | 摘 要
無収縮早強性モルタル
25.0kg |  | 袋 | 1
マンホール鉄蓋
FCD φ600 枠共 T-14 |  | 組 | 2
マンホール用可とう継手（拡張型）
φ200 |  | 個 | 4
合 計 |  | 式 | 1
単位当り |  | 式 | 1 | 当り
SJT123 | 舗装撤去工 |  |  |  |  | 第 | 0005 | 号単価表
| 産業廃棄物 Ｖ＝３２ｍ３ |  |  |  |  | 1 |  |  | 式 | 当り
名 称 |  | 単位 | 数 量 | 単 価 | 金 額 | 摘 要
舗装版切断(施工ﾊﾟｯｹｰｼﾞ) | [5 empty] | CB430510(0007)
ｱｽﾌｧﾙﾄ舗装版 15cm以下 |  | ｍ | 411
舗装版破砕(施工ﾊﾟｯｹｰｼﾞ) | [5 empty] | CB430310(0008)
ｱｽﾌｧﾙﾄ舗装版 騒音振動対策不要 積込有り |  | m2 | 735
殻運搬(施工ﾊﾟｯｹｰｼﾞ) | [5 empty] | 第0037号施工単価表
舗装版破砕 |  | m3 | 32
建設廃棄物受入れ料金 | [5 empty] | 第0038号施工単価表
Ａｓ塊 |  | m3 | 32
合 計 |  | 式 | 1
単位当り |  | 式 | 1 | 当り
SJT124 | 舗装復旧工 |  |  |  |  | 第 | 0006 | 号単価表
| 本復旧Ａ＝５３４ｍ２ 仮復旧Ａ＝８０ｍ２ |  |  |  |  | 1 |  |  | 式 | 当り
名 称 |  | 単位 | 数 量 | 単 価 | 金 額 | 摘 要
仮舗装工 | [5 empty] | 第0039号施工単価表
1.90t/m3 1層当り平均仕上り厚 30 mm |  | m2 | 200
下層路盤（歩道部）(施工ﾊﾟｯｹｰｼﾞ) | [5 empty] | CB410031(0011)
125mmを超え175mm以下 再生クラッシャーラン RC-40 |  | m2 | 200
下層路盤（歩道部）(施工ﾊﾟｯｹｰｼﾞ) | [5 empty] | CB410031(0011)
125mmを超え175mm以下 再生クラッシャーラン RC-40 |  | m2 | 51
不陸整正(施工ﾊﾟｯｹｰｼﾞ) | [5 empty] | CB410010(0012)
無し |  | m2 | 121
不陸整正(施工ﾊﾟｯｹｰｼﾞ) | [5 empty] | CB410010(0013)
有り 13mm以上17mm未満 再生クラッシャーラン RC-40 |  | m2 | 363
表層（車道・路肩部）(施工ﾊﾟｯｹｰｼﾞ) | [5 empty] | 第0041号施工単価表
1層当り平均仕上り厚 50 mm 再生密粒度アスファルト混合物（13） |  | m2 | 534
舗装目地復旧工 | [5 empty] | 第0042号施工単価表
巾4cm |  | ｍ | 6
合 計 |  | 式 | 1
SJT124 | 舗装復旧工 |  |  |  |  | 第 | 0006 | 号単価表
| 本復旧Ａ＝５３４ｍ２ 仮復旧Ａ＝８０ｍ２ |  |  |  |  | 1 |  |  | 式 | 当り
名 称 |  | 単位 | 数 量 | 単 価 | 金 額 | 摘 要
単位当り |  | 式 | 1 | 当り
SA0030 | 推進用鋼管 M6507-1→既設人孔M.5 |  |  |  |  | 第 | 0007 | 号単価表
[6 empty] | 1 |  |  | 式 | 当り
名 称 |  | 単位 | 数 量 | 単 価 | 金 額 | 摘 要
推進用鋼管
鋼管350 L=1.00m |  | 本 | 7
メタルクラウン
呼び径 350：粘性土 |  | 個 | 1
管推進工（鋼製さや管一重ｹｰｼﾝｸﾞ）φ350-200 | [5 empty] | 第0008号単価表
|  | ｍ | 6.55
合 計 |  | 式 | 1
単位当り |  | 式 | 1 | 当り
SSC110 | 管推進工（鋼製さや管一重ｹｰｼﾝｸﾞ）φ350-200 |  |  |  |  | 第 | 0008 | 号単価表
[6 empty] | 1 |  |  | ｍ | 当り
名 称 |  | 単位 | 数 量 | 単 価 | 金 額 | 摘 要
土木一般世話役
人
特殊作業員
人
普通作業員
人
溶接工
人
クレーン付トラック運転【基準】 | [5 empty] | 第0006号運転単価表
日
推進工機械器具損料 １重ケーシング | [5 empty] | 第0009号単価表
日
発動発電機運転費 | [5 empty] | 第0007号運転単価表
日
トラック機械損料
日
SSC110 | 管推進工（鋼製さや管一重ｹｰｼﾝｸﾞ）φ350-200 |  |  |  |  | 第 | 0008 | 号単価表
[6 empty] | 1 |  |  | ｍ | 当り
名 称 |  | 単位 | 数 量 | 単 価 | 金 額 | 摘 要
諸雑費類（端数処理有）
|  | 式 | 1
合計
|  | 式 | 1
単位当り |  | ｍ | 1 | 当り
SSS001 | 推進工機械器具損料 １重ケーシング |  |  |  |  | 第 | 0009 | 号単価表
[6 empty] | 1 |  |  | 日 | 当り
名 称 |  | 単位 | 数 量 | 単 価 | 金 額 | 摘 要
推進機損料 一重ケーシング
出力22kW |  | 日
潜水ポンプ
口径50mm |  | 日
ウォータースイベル
日
スイベルヘッド
日
スイベルロッド
日
油圧ホース
日
キャプタイヤケーブル
日
合 計 |  | 日 | 1
SSS001 | 推進工機械器具損料 １重ケーシング |  |  |  |  | 第 | 0009 | 号単価表
[6 empty] | 1 |  |  | 日 | 当り
名 称 |  | 単位 | 数 量 | 単 価 | 金 額 | 摘 要
単位当り |  | 日 | 1 | 当り
SA0035 | 立坑内管布設工（VPΦ200） |  |  |  |  | 第 | 0010 | 号単価表
[6 empty] | 1 |  |  | 式 | 当り
名 称 |  | 単位 | 数 量 | 単 価 | 金 額 | 摘 要
硬質塩化ビニル管設置工 | [5 empty] | 第0043号施工単価表
φ＝２００mm |  | ｍ | 0.5
合 計 |  | 式 | 1
単位当り |  | 式 | 1 | 当り
SA0040 | 発生土処理 |  |  |  |  | 第 | 0011 | 号単価表
[6 empty] | 1 |  |  | 式 | 当り
名 称 |  | 単位 | 数 量 | 単 価 | 金 額 | 摘 要
発生土運搬工 | [5 empty] | 第0006号施工単価表
|  | m3 | 0.65
合 計 |  | 式 | 1
単位当り |  | 式 | 1 | 当り
SA0051 | 挿入用塩ビ管 一重ケーシング |  |  |  |  | 第 | 0012 | 号単価表
[6 empty] | 1 |  |  | 式 | 当り
名 称 |  | 単位 | 数 量 | 単 価 | 金 額 | 摘 要
挿入用塩ビ管 φ200 L=1,33m
|  | 本 | 5
スペーサー
|  | 個 | 5
塩ビ管挿入工 | [5 empty] | 第0013号単価表
|  | ｍ | 6.55
合 計 |  | 式 | 1
単位当り |  | 式 | 1 | 当り
SSC130 | 塩ビ管挿入工 |  |  |  |  | 第 | 0013 | 号単価表
[6 empty] | 1 |  |  | ｍ | 当り
名 称 |  | 単位 | 数 量 | 単 価 | 金 額 | 摘 要
土木一般世話役
人
特殊作業員
人
普通作業員
人
クレーン付トラック運転【基準】 | [5 empty] | 第0006号運転単価表
日
本管挿入工機械器具損料 | [5 empty] | 第0014号単価表
日
発動発電機運転費 | [5 empty] | 第0008号運転単価表
日
諸雑費
|  | 式 | 1
合計
|  | 式 | 1
SSC130 | 塩ビ管挿入工 |  |  |  |  | 第 | 0013 | 号単価表
[6 empty] | 1 |  |  | ｍ | 当り
名 称 |  | 単位 | 数 量 | 単 価 | 金 額 | 摘 要
単位当り |  | ｍ | 1 | 当り
SSS005 | 本管挿入工機械器具損料 |  |  |  |  | 第 | 0014 | 号単価表
[6 empty] | 1 |  |  | 日 | 当り
名 称 |  | 単位 | 数 量 | 単 価 | 金 額 | 摘 要
モーターウインチ
日
レバーブロック
日
合 計 |  | 日 | 1
単位当り |  | 日 | 1 | 当り
SA0056 | 中込め 一重ケーシング |  |  |  |  | 第 | 0015 | 号単価表
[6 empty] | 1 |  |  | 式 | 当り
名 称 |  | 単位 | 数 量 | 単 価 | 金 額 | 摘 要
中込め注入工 | [5 empty] | 第0016号単価表
|  | m3 | 0.41
合 計 |  | 式 | 1
単位当り |  | 式 | 1 | 当り
SSC140 | 中込め注入工 |  |  |  |  | 第 | 0016 | 号単価表
[6 empty] | 1 |  |  | m3 | 当り
名 称 |  | 単位 | 数 量 | 単 価 | 金 額 | 摘 要
土木一般世話役
人
特殊作業員
人
普通作業員
人
グラウトポンプ機械損料
日
グラウトミキサー機械損料
日
発動発電機運転費 | [5 empty] | 第0009号運転単価表
日
注入材料費 | [5 empty] | 第0017号単価表
|  | m3 | 2.2
諸雑費
|  | 式 | 1
SSC140 | 中込め注入工 |  |  |  |  | 第 | 0016 | 号単価表
[6 empty] | 1 |  |  | m3 | 当り
名 称 |  | 単位 | 数 量 | 単 価 | 金 額 | 摘 要
合計
|  | 式 | 1
単位当り |  | m3 | 1 | 当り
SSC150 | 注入材料費 |  |  |  |  | 第 | 0017 | 号単価表
[6 empty] | 1 |  |  | m3 | 当り
名 称 |  | 単位 | 数 量 | 単 価 | 金 額 | 摘 要
普通ポルトランドセメント
|  | ｔ | 0.5
作泥材
ベントナイト |  | kg | 100
水
|  | m3 | 0.8
合 計 |  | m3 | 1
SSC150 | 注入材料費 |  |  |  |  | 第 | 0017 | 号単価表
[6 empty] | 1 |  |  | m3 | 当り
名 称 |  | 単位 | 数 量 | 単 価 | 金 額 | 摘 要
単位当り |  | m3 | 1 | 当り
SA0060 | 仮設備工（小口径一重ケーシング） |  |  |  |  | 第 | 0018 | 号単価表
[6 empty] | 1 |  |  | 式 | 当り
名 称 |  | 単位 | 数 量 | 単 価 | 金 額 | 摘 要
発進坑口工 一重ケーシング | [5 empty] | 第0019号単価表
鋼管φ350 |  | 箇所 | 1
発進鏡切り工（ｹｰｼﾝｸﾞ） | [5 empty] | 第0021号単価表
|  | 箇所 | 1
推進設備工 一重ケーシング | [5 empty] | 第0022号単価表
|  | 箇所 | 1
中込注入設備工 | [5 empty] | 第0023号単価表
|  | 箇所 | 1
合 計 |  | 式 | 1
SA0060 | 仮設備工（小口径一重ケーシング） |  |  |  |  | 第 | 0018 | 号単価表
[6 empty] | 1 |  |  | 式 | 当り
名 称 |  | 単位 | 数 量 | 単 価 | 金 額 | 摘 要
単位当り |  | 式 | 1 | 当り
SSC190 | 発進坑口工 一重ケーシング |  |  |  |  | 第 | 0019 | 号単価表
| 鋼管φ350 |  |  |  |  | 1 |  |  | 箇所 | 当り
名 称 |  | 単位 | 数 量 | 単 価 | 金 額 | 摘 要
普通作業員
人
止水器
φ350 |  | 組 | 1
鋼材溶接工 | [5 empty] | 第0020号単価表
|  | ｍ | 2.4
鋼材切断工 | [5 empty] | 第0044号施工単価表
|  | ｍ | 5
クレーン付トラック運転【基準】 | [5 empty] | 第0006号運転単価表
日
諸雑費類（端数処理有・率無）
|  | 式 | 1
合 計 |  | 箇所 | 1
単位当り |  | 箇所 | 1 | 当り
SSA140 | 鋼材溶接工 |  |  |  |  | 第 | 0020 | 号単価表
[6 empty] | 1 |  |  | ｍ | 当り
名 称 |  | 単位 | 数 量 | 単 価 | 金 額 | 摘 要
土木一般世話役
人
溶接工
人
普通作業員
人
溶接棒
|  | kg | 0.4
電気溶接機 機械損料
日
諸雑費
|  | 式 | 1
合 計 |  | ｍ | 1
単位当り |  | ｍ | 1 | 当り
SSC180 | 発進鏡切り工（ｹｰｼﾝｸﾞ） |  |  |  |  | 第 | 0021 | 号単価表
[6 empty] | 1 |  |  | 箇所 | 当り
名 称 |  | 単位 | 数 量 | 単 価 | 金 額 | 摘 要
鏡切り工 | [5 empty] | 第0045号施工単価表
小型立坑(鋼製ｹｰｼﾝｸﾞ) |  | ｍ | 2
合 計 |  | 箇所 | 1
単位当り |  | 箇所 | 1 | 当り
SSC160 | 推進設備工 一重ケーシング |  |  |  |  | 第 | 0022 | 号単価表
[6 empty] | 1 |  |  | 箇所 | 当り
名 称 |  | 単位 | 数 量 | 単 価 | 金 額 | 摘 要
土木一般世話役
人
特殊作業員
人
普通作業員
人
溶接工
人
クレーン付トラック運転【基準】 | [5 empty] | 第0006号運転単価表
日
諸雑費
|  | 式 | 1
合 計 |  | 箇所 | 1
単位当り |  | 箇所 | 1 | 当り
SSC170 | 中込注入設備工 |  |  |  |  | 第 | 0023 | 号単価表
[6 empty] | 1 |  |  | 箇所 | 当り
名 称 |  | 単位 | 数 量 | 単 価 | 金 額 | 摘 要
土木一般世話役
人
特殊作業員
人
普通作業員
人
クレーン付トラック運転【基準】 | [5 empty] | 第0006号運転単価表
日
諸雑費類（端数処理有・率無）
|  | 式 | 1
合 計 |  | 箇所 | 1
単位当り |  | 箇所 | 1 | 当り
SA1015 | 立坑工 鋼製ｹｰｼﾝｸφ2000（M6507-1）発進立坑 |  |  |  |  | 第 | 0024 | 号単価表
[6 empty] | 1 |  |  | 式 | 当り
名 称 |  | 単位 | 数 量 | 単 価 | 金 額 | 摘 要
鋼製ｹｰｼﾝｸﾞ圧入掘削（M6507-1） | [5 empty] | 第0025号単価表
|  | 式 | 1
底盤コンクリート （M6507-1） | [5 empty] | 第0026号単価表
|  | 式 | 1
圧入掘削設備 （M6507-1） | [5 empty] | 第0027号単価表
|  | 式 | 1
鋼製ケーシング存置（M6507-1） | [5 empty] | 第0028号単価表
|  | 式 | 1
仮設ケーシング損料等（M6507-1 ） | [5 empty] | 第0029号単価表
|  | 式 | 1
立坑排水（M6507-1） | [5 empty] | 第0030号単価表
|  | 式 | 1
排水処理運搬（M6507-1） | [5 empty] | 第0031号単価表
|  | 式 | 1
円形覆工板（M6507-1） | [5 empty] | 第0032号単価表
|  | 式 | 1
SA1015 | 立坑工 鋼製ｹｰｼﾝｸφ2000（M6507-1）発進立坑 |  |  |  |  | 第 | 0024 | 号単価表
[6 empty] | 1 |  |  | 式 | 当り
名 称 |  | 単位 | 数 量 | 単 価 | 金 額 | 摘 要
立坑土工（M6507-1） | [5 empty] | 第0033号単価表
|  | 式 | 1
立坑舗装取壊工（M6507-1） | [5 empty] | 第0034号単価表
|  | 式 | 1
合 計 |  | 式 | 1
単位当り |  | 式 | 1 | 当り
SA0150 | 鋼製ｹｰｼﾝｸﾞ圧入掘削（M6507-1） |  |  |  |  | 第 | 0025 | 号単価表
[6 empty] | 1 |  |  | 式 | 当り
名 称 |  | 単位 | 数 量 | 単 価 | 金 額 | 摘 要
圧入掘削積込み工 | [5 empty] | 第0046号施工単価表
φ2,000 粘性土 N≦5 |  | ｍ | 2.47
圧入掘削積込み工 | [5 empty] | 第0047号施工単価表
φ2,000 砂質土 N≦30 |  | ｍ | 2.7
ケーシング溶接工 | [5 empty] | 第0048号施工単価表
φ2,000 |  | 箇所 | 1
ケーシング引き上げ工（ｍ当り） | [5 empty] | 第0050号施工単価表
φ2,000 |  | ｍ | 0.9
ケーシング撤去工 | [5 empty] | 第0051号施工単価表
φ2,000 |  | 箇所 | 1
合 計 |  | 式 | 1
単位当り |  | 式 | 1 | 当り
SA0155 | 底盤コンクリート （M6507-1） |  |  |  |  | 第 | 0026 | 号単価表
[6 empty] | 1 |  |  | 式 | 当り
名 称 |  | 単位 | 数 量 | 単 価 | 金 額 | 摘 要
底盤コンクリート打設工 | [5 empty] | 第0053号施工単価表
φ2,000 |  | 箇所 | 1
合 計 |  | 式 | 1
単位当り |  | 式 | 1 | 当り
SA0160 | 圧入掘削設備 （M6507-1） |  |  |  |  | 第 | 0027 | 号単価表
[6 empty] | 1 |  |  | 式 | 当り
名 称 |  | 単位 | 数 量 | 単 価 | 金 額 | 摘 要
機械設置撤去工 | [5 empty] | 第0055号施工単価表
φ2,000 |  | 回
機械退避・再設置工 | [5 empty] | 第0056号施工単価表
φ2,000 |  | 回
合 計 |  | 式 | 1
SA0160 | 圧入掘削設備 （M6507-1） |  |  |  |  | 第 | 0027 | 号単価表
[6 empty] | 1 |  |  | 式 | 当り
名 称 |  | 単位 | 数 量 | 単 価 | 金 額 | 摘 要
単位当り |  | 式 | 1 | 当り
SA0165 | 鋼製ケーシング存置（M6507-1） |  |  |  |  | 第 | 0028 | 号単価表
[6 empty] | 1 |  |  | 式 | 当り
名 称 |  | 単位 | 数 量 | 単 価 | 金 額 | 摘 要
ｹｰｼﾝｸﾞ刃先
φ2000 |  | 個 | 1
ｹｰｼﾝｸﾞ
φ2000 参考重量 597kg/ｍ |  | ｍ | 4.3
合 計 |  | 式 | 1
単位当り |  | 式 | 1 | 当り
SA0170 | 仮設ケーシング損料等（M6507-1 ） |  |  |  |  | 第 | 0029 | 号単価表
[6 empty] | 1 |  |  | 式 | 当り
名 称 |  | 単位 | 数 量 | 単 価 | 金 額 | 摘 要
仮設ｹｰｼﾝｸﾞ 損料
φ2000 |  | 回
合 計 |  | 式 | 1
単位当り |  | 式 | 1 | 当り
SA0175 | 立坑排水（M6507-1） |  |  |  |  | 第 | 0030 | 号単価表
[6 empty] | 1 |  |  | 式 | 当り
名 称 |  | 単位 | 数 量 | 単 価 | 金 額 | 摘 要
うわ水排水工 | [5 empty] | 第0057号施工単価表
|  | 箇所 | 1
合 計 |  | 式 | 1
単位当り |  | 式 | 1 | 当り
SA0180 | 排水処理運搬（M6507-1） |  |  |  |  | 第 | 0031 | 号単価表
[6 empty] | 1 |  |  | 式 | 当り
名 称 |  | 単位 | 数 量 | 単 価 | 金 額 | 摘 要
排水運搬処理工 | [5 empty] | 第0058号施工単価表
φ2,000 |  | 箇所 | 1
合 計 |  | 式 | 1
単位当り |  | 式 | 1 | 当り
SA0185 | 円形覆工板（M6507-1） |  |  |  |  | 第 | 0032 | 号単価表
[6 empty] | 1 |  |  | 式 | 当り
名 称 |  | 単位 | 数 量 | 単 価 | 金 額 | 摘 要
円形覆工板設置工 | [5 empty] | 第0061号施工単価表
φ2,000 |  | 箇所 | 1
円形覆工板撤去工 | [5 empty] | 第0062号施工単価表
φ2,000 |  | 箇所 | 1
円形覆工板開閉工 | [5 empty] | 第0063号施工単価表
φ2,000 |  | 回
円形覆工板 賃料
φ2000用 |  | 月・組
円形覆工板 整備料
φ2000用 T-25 |  | 現場・組 | 1
合 計 |  | 式 | 1
単位当り |  | 式 | 1 | 当り
SA0190 | 立坑土工（M6507-1） |  |  |  |  | 第 | 0033 | 号単価表
[6 empty] | 1 |  |  | 式 | 当り
名 称 |  | 単位 | 数 量 | 単 価 | 金 額 | 摘 要
発生土運搬工 | [5 empty] | 第0064号施工単価表
|  | m3 | 16
コンクリート(施工ﾊﾟｯｹｰｼﾞ) | [5 empty] | 第0065号施工単価表
無筋・鉄筋構造物 18-8-25(20) 高炉 W/C=60%以下 小型車割増無し |  | m3 | 4.2
機械投入埋戻工 砕石埋戻（購入土）（バックホウ埋戻） | [5 empty] | 第0066号施工単価表
|  | m3 | 2.8
合 計 |  | 式 | 1
単位当り |  | 式 | 1 | 当り
SA0195 | 立坑舗装取壊工（M6507-1） |  |  |  |  | 第 | 0034 | 号単価表
[6 empty] | 1 |  |  | 式 | 当り
名 称 |  | 単位 | 数 量 | 単 価 | 金 額 | 摘 要
舗装版切断(施工ﾊﾟｯｹｰｼﾞ) | [5 empty] | CB430510(0007)
ｱｽﾌｧﾙﾄ舗装版 15cm以下 |  | ｍ | 7.5
舗装版破砕(施工ﾊﾟｯｹｰｼﾞ) | [5 empty] | CB430310(0008)
ｱｽﾌｧﾙﾄ舗装版 騒音振動対策不要 積込有り |  | m2 | 4
殻運搬(施工ﾊﾟｯｹｰｼﾞ) | [5 empty] | 第0067号施工単価表
舗装版破砕 8 km |  | m3 | 0.2
建設廃棄物受入れ料金 | [5 empty] | 第0038号施工単価表
Ａｓ塊 |  | m3 | 0.2
下層路盤（歩道部）(施工ﾊﾟｯｹｰｼﾞ) | [5 empty] | CB410031(0011)
125mmを超え175mm以下 再生クラッシャーラン RC-40 |  | m2 | 4
仮舗装工 | [5 empty] | 第0039号施工単価表
1.90t/m3 1層当り平均仕上り厚 30 mm |  | m2 | 4
合 計 |  | 式 | 1
単位当り |  | 式 | 1 | 当り
SA0287 | 組立2号マンホール工 |  |  |  |  | 第 | 0035 | 号単価表
[6 empty] | 1 |  |  | 式 | 当り
名 称 |  | 単位 | 数 量 | 単 価 | 金 額 | 摘 要
2号組立マンホール材料費（推進路線) | [5 empty] | 第0036号単価表
|  | 式 | 1
底部工(組立式)（四日市市） | [5 empty] | 第0074号施工単価表
２号人孔 BB18-8-40 |  | 箇所 | 1
組立マンホール設置工（市場単価） | [5 empty] | 第0075号施工単価表
２号 4m以下 |  | 箇所 | 1
コンクリート(施工ﾊﾟｯｹｰｼﾞ) | [5 empty] | 第0076号施工単価表
無筋・鉄筋構造物 18-8-40 高炉 W/C=60%以下 小型車割増無し |  | m3 | 0.73
合 計 |  | 式 | 1
単位当り |  | 式 | 1 | 当り
SMB105 | 2号組立マンホール材料費（推進路線) |  |  |  |  | 第 | 0036 | 号単価表
[6 empty] | 1 |  |  | 式 | 当り
名 称 |  | 単位 | 数 量 | 単 価 | 金 額 | 摘 要
２号マンホール
底版 有効高150 |  | 個 | 1
２号マンホール
管取付壁 1200×1800 |  | 個 | 1
２号マンホール
直壁 1200×1200 |  | 個 | 1
２号マンホール
斜壁 600×1200×600 |  | 個 | 1
２号マンホール
調整リング φ600 50mm |  | 個 | 1
２号マンホール
調整金具 φ600 25mm |  | 組 | 1
無収縮早強性モルタル
12.5kg |  | 袋 | 1
マンホール鉄蓋
FCD φ600 枠共 T-14 |  | 組 | 1
SMB105 | 2号組立マンホール材料費（推進路線) |  |  |  |  | 第 | 0036 | 号単価表
[6 empty] | 1 |  |  | 式 | 当り
名 称 |  | 単位 | 数 量 | 単 価 | 金 額 | 摘 要
マンホール用可とう継手（拡張型）
φ200 |  | 個 | 1
合 計 |  | 式 | 1
単位当り |  | 式 | 1 | 当り
SJT125 | 管路土工 |  |  |  |  | 第 | 0037 | 号単価表
[6 empty] | 1 |  |  | 式 | 当り
名 称 |  | 単位 | 数 量 | 単 価 | 金 額 | 摘 要
機械掘削工（バックホウ） | [5 empty] | 第0001号施工単価表
|  | m3 | 510
機械投入埋戻工（バックホウ埋戻） | [5 empty] | 第0002号施工単価表
|  | m3 | 420
流用土仮置工 | [5 empty] | 第0003号施工単価表
|  | m3 | 470
発生土運搬工 | [5 empty] | 第0006号施工単価表
|  | m3 | 36
合 計 |  | 式 | 1
単位当り |  | 式 | 1 | 当り
SJT126 | 管路土留工 |  |  |  |  | 第 | 0038 | 号単価表
[6 empty] | 1 |  |  | 式 | 当り
名 称 |  | 単位 | 数 量 | 単 価 | 金 額 | 摘 要
軽量鋼矢板建込(両側)工 | [5 empty] | 第0007号施工単価表
掘削深2.0m以下 333mm |  | ｍ | 109.15
軽量鋼矢板引抜(両側)工 | [5 empty] | 第0008号施工単価表
掘削深2.0m以下 333mm |  | ｍ | 109.15
軽量鋼矢板建込(両側)工 | [5 empty] | 第0079号施工単価表
掘削深3.0m以下 333mm |  | ｍ | 103.8
軽量鋼矢板引抜(両側)工 | [5 empty] | 第0080号施工単価表
掘削深3.0m以下 333mm |  | ｍ | 103.8
土留支保工（軽量金属支保工）設置工 | [5 empty] | 第0011号施工単価表
１段 |  | ｍ | 109.15
土留支保工（軽量金属支保工）撤去工 | [5 empty] | 第0012号施工単価表
１段 |  | ｍ | 109.15
土留支保工（軽量金属支保工）設置工 | [5 empty] | 第0013号施工単価表
２段 |  | ｍ | 103.8
土留支保工（軽量金属支保工）撤去工 | [5 empty] | 第0014号施工単価表
２段 |  | ｍ | 103.8
SJT126 | 管路土留工 |  |  |  |  | 第 | 0038 | 号単価表
[6 empty] | 1 |  |  | 式 | 当り
名 称 |  | 単位 | 数 量 | 単 価 | 金 額 | 摘 要
合 計 |  | 式 | 1
単位当り |  | 式 | 1 | 当り
S0003 | 組立1号マンホール材料費 |  |  |  |  | 第 | 0039 | 号単価表
[6 empty] | 1 |  |  | 式 | 当り
名 称 |  | 単位 | 数 量 | 単 価 | 金 額 | 摘 要
１号マンホール
底版 有効高130 |  | 個 | 8
１号マンホール
管取付壁 900×600 |  | 個 | 2
１号マンホール
管取付壁 900×900 |  | 個 | 3
１号マンホール
管取付壁 900×1200 |  | 個 | 1
１号マンホール
管取付壁 900×1500 |  | 個 | 1
１号マンホール
管取付壁 900×1800 |  | 個 | 1
１号マンホール
直壁 900×300 |  | 個 | 1
１号マンホール
斜壁 600×900×450 |  | 個 | 5
S0003 | 組立1号マンホール材料費 |  |  |  |  | 第 | 0039 | 号単価表
[6 empty] | 1 |  |  | 式 | 当り
名 称 |  | 単位 | 数 量 | 単 価 | 金 額 | 摘 要
１号マンホール
斜壁 600×900×600 |  | 個 | 3
1号マンホール
調整リング φ600 100mm |  | 個 | 5
1号マンホール
調整リング φ600 150mm |  | 個 | 3
1号マンホール
調整金具 φ600 25mm |  | 組 | 6
1号マンホール
調整金具 φ600 45mm |  | 組 | 2
無収縮早強性モルタル
12.5kg |  | 袋 | 6
無収縮早強性モルタル
25.0kg |  | 袋 | 2
マンホール鉄蓋
FCD φ600 枠共 T-14 |  | 組 | 8
S0003 | 組立1号マンホール材料費 |  |  |  |  | 第 | 0039 | 号単価表
[6 empty] | 1 |  |  | 式 | 当り
名 称 |  | 単位 | 数 量 | 単 価 | 金 額 | 摘 要
マンホール用可とう継手（拡張型）
φ200 |  | 個 | 14
マンホール用可とう継手（拡張型）
φ150 |  | 個 | 2
合 計 |  | 式 | 1
単位当り |  | 式 | 1 | 当り
S0004 | 組立楕円マンホール材料費 |  |  |  |  | 第 | 0040 | 号単価表
[6 empty] | 1 |  |  | 式 | 当り
名 称 |  | 単位 | 数 量 | 単 価 | 金 額 | 摘 要
楕円マンホール
底版 有効高130 |  | 個 | 1
楕円マンホール
管取付壁 600/900×1200 |  | 個 | 1
楕円マンホール
斜壁 600×600/900×600 |  | 個 | 1
楕円マンホール
調整リング φ600 150mm |  | 個 | 1
楕円マンホール
調整金具 φ600 45mm |  | 組 | 1
無収縮早強性モルタル
25.0kg |  | 袋 | 1
マンホール鉄蓋
FCD φ600 枠共 T-14 |  | 組 | 1
マンホール用可とう継手（拡張型）
φ200 |  | 個 | 1
S0004 | 組立楕円マンホール材料費 |  |  |  |  | 第 | 0040 | 号単価表
[6 empty] | 1 |  |  | 式 | 当り
名 称 |  | 単位 | 数 量 | 単 価 | 金 額 | 摘 要
合 計 |  | 式 | 1
単位当り |  | 式 | 1 | 当り
SJT127 | 舗装撤去工 |  |  |  |  | 第 | 0041 | 号単価表
| 産業廃棄物 V=６９m3 |  |  |  |  | 1 |  |  | 式 | 当り
名 称 |  | 単位 | 数 量 | 単 価 | 金 額 | 摘 要
舗装版切断(施工ﾊﾟｯｹｰｼﾞ) | [5 empty] | CB430510(0007)
ｱｽﾌｧﾙﾄ舗装版 15cm以下 |  | ｍ | 609
舗装版破砕(施工ﾊﾟｯｹｰｼﾞ) | [5 empty] | CB430310(0008)
ｱｽﾌｧﾙﾄ舗装版 騒音振動対策不要 積込有り |  | m2 | 1510
殻運搬(施工ﾊﾟｯｹｰｼﾞ) | [5 empty] | 第0037号施工単価表
舗装版破砕 |  | m3 | 69
建設廃棄物受入れ料金 | [5 empty] | 第0038号施工単価表
Ａｓ塊 |  | m3 | 69
合 計 |  | 式 | 1
単位当り |  | 式 | 1 | 当り
SJT128 | 舗装復旧工 |  |  |  |  | 第 | 0042 | 号単価表
| A=１２００m2 |  |  |  |  | 1 |  |  | 式 | 当り
名 称 |  | 単位 | 数 量 | 単 価 | 金 額 | 摘 要
仮舗装工 | [5 empty] | 第0039号施工単価表
1.90t/m3 1層当り平均仕上り厚 30 mm |  | m2 | 314
下層路盤（歩道部）(施工ﾊﾟｯｹｰｼﾞ) | [5 empty] | CB410031(0011)
125mmを超え175mm以下 再生クラッシャーラン RC-40 |  | m2 | 314
下層路盤（歩道部）(施工ﾊﾟｯｹｰｼﾞ) | [5 empty] | CB410031(0011)
125mmを超え175mm以下 再生クラッシャーラン RC-40 |  | m2 | 139
不陸整正(施工ﾊﾟｯｹｰｼﾞ) | [5 empty] | CB410010(0012)
無し |  | m2 | 310
不陸整正(施工ﾊﾟｯｹｰｼﾞ) | [5 empty] | CB410010(0013)
有り 13mm以上17mm未満 再生クラッシャーラン RC-40 |  | m2 | 750
表層（車道・路肩部）(施工ﾊﾟｯｹｰｼﾞ) | [5 empty] | 第0041号施工単価表
1層当り平均仕上り厚 50 mm 再生密粒度アスファルト混合物（13） |  | m2 | 1200
舗装目地復旧工 | [5 empty] | 第0042号施工単価表
巾4cm |  | ｍ | 11
合 計 |  | 式 | 1
SJT128 | 舗装復旧工 |  |  |  |  | 第 | 0042 | 号単価表
| A=１２００m2 |  |  |  |  | 1 |  |  | 式 | 当り
名 称 |  | 単位 | 数 量 | 単 価 | 金 額 | 摘 要
単位当り |  | 式 | 1 | 当り
SA00100 | 推進用鋼管 M6459-4-1～既設 |  |  |  |  | 第 | 0043 | 号単価表
[6 empty] | 1 |  |  | 式 | 当り
名 称 |  | 単位 | 数 量 | 単 価 | 金 額 | 摘 要
推進用鋼管
鋼管400 L=1.00m |  | 本 | 21
管推進工（鋼管さや管二重ｹｰｼﾝｸﾞ） | [5 empty] | 第0044号単価表
φ400 |  | ｍ | 20.35
内管引抜工 | [5 empty] | 第0047号単価表
|  | ｍ | 20.35
合 計 |  | 式 | 1
単位当り |  | 式 | 1 | 当り
SA00101 | 管推進工（鋼管さや管二重ｹｰｼﾝｸﾞ） |  |  |  |  | 第 | 0044 | 号単価表
| φ400 |  |  |  |  | 1 |  |  | ｍ | 当り
名 称 |  | 単位 | 数 量 | 単 価 | 金 額 | 摘 要
土木一般世話役
人
特殊作業員
人
普通作業員
人
溶接工
人
クレーン付トラック運転【基準】 | [5 empty] | 第0018号運転単価表
日
推進工機械器具損料（１） ２重ケーシング | [5 empty] | 第0045号単価表
日
推進工機械器具損料（２） ２重ケーシング | [5 empty] | 第0046号単価表
日
発動発電機運転費 | [5 empty] | 第0019号運転単価表
日
SA00101 | 管推進工（鋼管さや管二重ｹｰｼﾝｸﾞ） |  |  |  |  | 第 | 0044 | 号単価表
| φ400 |  |  |  |  | 1 |  |  | ｍ | 当り
名 称 |  | 単位 | 数 量 | 単 価 | 金 額 | 摘 要
諸雑費類（端数処理有）
|  | 式 | 1
合計
|  | 式 | 1
単位当り |  | ｍ | 1 | 当り
SSS002 | 推進工機械器具損料（１） ２重ケーシング |  |  |  |  | 第 | 0045 | 号単価表
[6 empty] | 1 |  |  | 日 | 当り
名 称 |  | 単位 | 数 量 | 単 価 | 金 額 | 摘 要
推進機損料 二重ケーシング
日
溶接機
日
グラウトポンプ
日
サンドポンプ
日
潜水ポンプ
日
水槽
日
バケット
日
ファン（軸流式）
日
SSS002 | 推進工機械器具損料（１） ２重ケーシング |  |  |  |  | 第 | 0045 | 号単価表
[6 empty] | 1 |  |  | 日 | 当り
名 称 |  | 単位 | 数 量 | 単 価 | 金 額 | 摘 要
合 計 |  | 日 | 1
単位当り |  | 日 | 1 | 当り
SSS003 | 推進工機械器具損料（２） ２重ケーシング |  |  |  |  | 第 | 0046 | 号単価表
[6 empty] | 1 |  |  | 日 | 当り
名 称 |  | 単位 | 数 量 | 単 価 | 金 額 | 摘 要
内管（ケーシングロッド １ｍ／本）
|  | 本 | 21
先導体（刃先本体）
|  | 個 | 1
切削ビット
|  | 組 | 1
合計
|  | 式 | 1
SSS003 | 推進工機械器具損料（２） ２重ケーシング |  |  |  |  | 第 | 0046 | 号単価表
[6 empty] | 1 |  |  | 日 | 当り
名 称 |  | 単位 | 数 量 | 単 価 | 金 額 | 摘 要
単位当り |  | 日 | 1 | 当り
SA00104 | 内管引抜工 |  |  |  |  | 第 | 0047 | 号単価表
[6 empty] | 1 |  |  | ｍ | 当り
名 称 |  | 単位 | 数 量 | 単 価 | 金 額 | 摘 要
土木一般世話役
人
特殊作業員
人
普通作業員
人
内管引抜工機械器具損料 | [5 empty] | 第0048号単価表
日
クレーン付トラック運転【基準】 | [5 empty] | 第0018号運転単価表
日
発動発電機運転費 | [5 empty] | 第0019号運転単価表
日
諸雑費類（端数処理有）
|  | 式 | 1
合計
|  | 式 | 1
SA00104 | 内管引抜工 |  |  |  |  | 第 | 0047 | 号単価表
[6 empty] | 1 |  |  | ｍ | 当り
名 称 |  | 単位 | 数 量 | 単 価 | 金 額 | 摘 要
単位当り |  | ｍ | 1 | 当り
SSS004 | 内管引抜工機械器具損料 |  |  |  |  | 第 | 0048 | 号単価表
[6 empty] | 1 |  |  | 日 | 当り
名 称 |  | 単位 | 数 量 | 単 価 | 金 額 | 摘 要
推進機損料 二重ケーシング
日
合 計 |  | 日 | 1
単位当り |  | 日 | 1 | 当り
SA00102 | 立坑内管布設工 |  |  |  |  | 第 | 0049 | 号単価表
| φ200 |  |  |  |  | 1 |  |  | 式 | 当り
名 称 |  | 単位 | 数 量 | 単 価 | 金 額 | 摘 要
硬質塩化ビニル管設置工 | [5 empty] | 第0043号施工単価表
φ＝２００mm |  | ｍ | 0.4
合 計 |  | 式 | 1
単位当り |  | 式 | 1 | 当り
SA00103 | 発生土処理 |  |  |  |  | 第 | 0050 | 号単価表
[6 empty] | 1 |  |  | 式 | 当り
名 称 |  | 単位 | 数 量 | 単 価 | 金 額 | 摘 要
発生土運搬工 | [5 empty] | 第0006号施工単価表
|  | m3 | 2.67
合 計 |  | 式 | 1
単位当り |  | 式 | 1 | 当り
SA0050 | 挿入用塩ビ管 二重ケーシング |  |  |  |  | 第 | 0051 | 号単価表
[6 empty] | 1 |  |  | 式 | 当り
名 称 |  | 単位 | 数 量 | 単 価 | 金 額 | 摘 要
挿入用塩ビ管 φ200 L=1,33m
|  | 本 | 16
スペーサー
|  | 個 | 16
塩ビ管挿入工 | [5 empty] | 第0013号単価表
|  | ｍ | 20.7
合 計 |  | 式 | 1
単位当り |  | 式 | 1 | 当り
SA0055 | 中込め 二重ケーシング |  |  |  |  | 第 | 0052 | 号単価表
[6 empty] | 1 |  |  | 式 | 当り
名 称 |  | 単位 | 数 量 | 単 価 | 金 額 | 摘 要
中込め注入工 | [5 empty] | 第0016号単価表
|  | m3 | 1.71
合 計 |  | 式 | 1
単位当り |  | 式 | 1 | 当り
SA0061 | 仮設設備工（小口径二重ケーシング） |  |  |  |  | 第 | 0053 | 号単価表
[6 empty] | 1 |  |  | 式 | 当り
名 称 |  | 単位 | 数 量 | 単 価 | 金 額 | 摘 要
発進坑口工 二重ケーシング | [5 empty] | 第0054号単価表
鋼管φ400 |  | 箇所 | 1
鏡切り工 | [5 empty] | 第0045号施工単価表
小型立坑(鋼製ｹｰｼﾝｸﾞ) |  | ｍ | 2.4
推進設備工 二重ケーシング | [5 empty] | 第0055号単価表
|  | 箇所 | 1
中込注入設備工 | [5 empty] | 第0023号単価表
|  | 箇所 | 1
障害物切断 二重ケーシング | [5 empty] | 第0056号単価表
|  | 式 | 1
合 計 |  | 式 | 1
単位当り |  | 式 | 1 | 当り
SSC191 | 発進坑口工 二重ケーシング |  |  |  |  | 第 | 0054 | 号単価表
| 鋼管φ400 |  |  |  |  | 1 |  |  | 箇所 | 当り
名 称 |  | 単位 | 数 量 | 単 価 | 金 額 | 摘 要
普通作業員
人
止水器
φ400 |  | 組 | 1
鋼材溶接工 | [5 empty] | 第0020号単価表
|  | ｍ | 2.6
鋼材切断工 | [5 empty] | 第0044号施工単価表
|  | ｍ | 5.3
クレーン付トラック運転【基準】 | [5 empty] | 第0006号運転単価表
日
諸雑費類（端数処理有・率無）
|  | 式 | 1
合 計 |  | 箇所 | 1
単位当り |  | 箇所 | 1 | 当り
SSC161 | 推進設備工 二重ケーシング |  |  |  |  | 第 | 0055 | 号単価表
[6 empty] | 1 |  |  | 箇所 | 当り
名 称 |  | 単位 | 数 量 | 単 価 | 金 額 | 摘 要
土木一般世話役
人
特殊作業員
人
普通作業員
人
電工
人
溶接工
人
ラフテレーンクレーン賃料
日
発動発電機運転費 | [5 empty] | 第0019号運転単価表
日
諸雑費
|  | 式 | 1
SSC161 | 推進設備工 二重ケーシング |  |  |  |  | 第 | 0055 | 号単価表
[6 empty] | 1 |  |  | 箇所 | 当り
名 称 |  | 単位 | 数 量 | 単 価 | 金 額 | 摘 要
合 計 |  | 箇所 | 1
単位当り |  | 箇所 | 1 | 当り
SSC200 | 障害物切断 二重ケーシング |  |  |  |  | 第 | 0056 | 号単価表
[6 empty] | 1 |  |  | 式 | 当り
名 称 |  | 単位 | 数 量 | 単 価 | 金 額 | 摘 要
ビット交換工 | [5 empty] | 第0057号単価表
回
内管引抜工 | [5 empty] | 第0047号単価表
|  | ｍ | 53.2
障害物切断工 | [5 empty] | 第0058号単価表
|  | ｍ | 0.25
合 計 |  | 式 | 1
SSC200 | 障害物切断 二重ケーシング |  |  |  |  | 第 | 0056 | 号単価表
[6 empty] | 1 |  |  | 式 | 当り
名 称 |  | 単位 | 数 量 | 単 価 | 金 額 | 摘 要
単位当り |  | 式 | 1 | 当り
SSC201 | ビット交換工 |  |  |  |  | 第 | 0057 | 号単価表
[6 empty] | 1 |  |  | 回 | 当り
名 称 |  | 単位 | 数 量 | 単 価 | 金 額 | 摘 要
土木一般世話役
人
溶接工
人
普通作業員
人
合 計 |  | 回 | 1
単位当り |  | 回 | 1 | 当り
SA00105 | 障害物切断工 |  |  |  |  | 第 | 0058 | 号単価表
[6 empty] | 1 |  |  | ｍ | 当り
名 称 |  | 単位 | 数 量 | 単 価 | 金 額 | 摘 要
土木一般世話役
人
特殊作業員
人
普通作業員
人
溶接工
人
クレーン付トラック運転【基準】 | [5 empty] | 第0018号運転単価表
日
発動発電機運転費 | [5 empty] | 第0019号運転単価表
日
推進工機械器具損料（１） ２重ケーシング | [5 empty] | 第0045号単価表
日
推進工機械器具損料（２） ２重ケーシング(障害物切断時) | [5 empty] | 第0059号単価表
日
SA00105 | 障害物切断工 |  |  |  |  | 第 | 0058 | 号単価表
[6 empty] | 1 |  |  | ｍ | 当り
名 称 |  | 単位 | 数 量 | 単 価 | 金 額 | 摘 要
諸雑費類（端数処理有）
|  | 式 | 1
合計
|  | 式 | 1
単位当り |  | ｍ | 1 | 当り
SSS006 | 推進工機械器具損料（２） ２重ケーシング(障害物切断時) |  |  |  |  | 第 | 0059 | 号単価表
[6 empty] | 1 |  |  | 日 | 当り
名 称 |  | 単位 | 数 量 | 単 価 | 金 額 | 摘 要
偏芯先導管 (障害物切断用)
|  | 本 | 18
刃先本体 (障害物切断用)
|  | 個 | 1
切削ビット (障害物切断用)
|  | 組 | 1
合計
|  | 式 | 1
単位当り |  | 日 | 1 | 当り
SA2000 | 立坑工鋼製ｹｰｼﾝｸﾞφ2000 |  |  |  |  | 第 | 0060 | 号単価表
[6 empty] | 1 |  |  | 式 | 当り
名 称 |  | 単位 | 数 量 | 単 価 | 金 額 | 摘 要
鋼製ｹｰｼﾝｸﾞ圧入掘削 | [5 empty] | 第0061号単価表
|  | 式 | 1
底盤コンクリート | [5 empty] | 第0062号単価表
|  | 式 | 1
圧入掘削設備 | [5 empty] | 第0063号単価表
|  | 式 | 1
鋼製ケーシング存置 | [5 empty] | 第0064号単価表
|  | 式 | 1
仮設ケーシング損料等 | [5 empty] | 第0065号単価表
|  | 式 | 1
立坑排水 | [5 empty] | 第0066号単価表
|  | 式 | 1
排水処理運搬 | [5 empty] | 第0067号単価表
|  | 式 | 1
円形覆工板 | [5 empty] | 第0068号単価表
|  | 式 | 1
SA2000 | 立坑工鋼製ｹｰｼﾝｸﾞφ2000 |  |  |  |  | 第 | 0060 | 号単価表
[6 empty] | 1 |  |  | 式 | 当り
名 称 |  | 単位 | 数 量 | 単 価 | 金 額 | 摘 要
立坑土工 | [5 empty] | 第0069号単価表
|  | 式 | 1
立坑舗装取壊工 | [5 empty] | 第0070号単価表
|  | 式 | 1
合 計 |  | 式 | 1
単位当り |  | 式 | 1 | 当り
SA2100 | 鋼製ｹｰｼﾝｸﾞ圧入掘削 |  |  |  |  | 第 | 0061 | 号単価表
[6 empty] | 1 |  |  | 式 | 当り
名 称 |  | 単位 | 数 量 | 単 価 | 金 額 | 摘 要
圧入掘削積込み工 | [5 empty] | 第0095号施工単価表
φ2,000 粘性土 5<N≦30 |  | ｍ | 8.26
ケーシング溶接工 | [5 empty] | 第0048号施工単価表
φ2,000 |  | 箇所 | 1
ケーシング引き上げ工（ｍ当り） | [5 empty] | 第0050号施工単価表
φ2,000 |  | ｍ | 0.9
ケーシング撤去工 | [5 empty] | 第0096号施工単価表
φ2,000 |  | 箇所 | 1
合 計 |  | 式 | 1
単位当り |  | 式 | 1 | 当り
SA2200 | 底盤コンクリート |  |  |  |  | 第 | 0062 | 号単価表
[6 empty] | 1 |  |  | 式 | 当り
名 称 |  | 単位 | 数 量 | 単 価 | 金 額 | 摘 要
底盤コンクリート打設工 | [5 empty] | 第0053号施工単価表
φ2,000 |  | 箇所 | 1
合 計 |  | 式 | 1
単位当り |  | 式 | 1 | 当り
SA2300 | 圧入掘削設備 |  |  |  |  | 第 | 0063 | 号単価表
[6 empty] | 1 |  |  | 式 | 当り
名 称 |  | 単位 | 数 量 | 単 価 | 金 額 | 摘 要
機械設置撤去工 | [5 empty] | 第0055号施工単価表
φ2,000 |  | 回
機械退避・再設置工 | [5 empty] | 第0056号施工単価表
φ2,000 |  | 回
合 計 |  | 式 | 1
SA2300 | 圧入掘削設備 |  |  |  |  | 第 | 0063 | 号単価表
[6 empty] | 1 |  |  | 式 | 当り
名 称 |  | 単位 | 数 量 | 単 価 | 金 額 | 摘 要
単位当り |  | 式 | 1 | 当り
SA2400 | 鋼製ケーシング存置 |  |  |  |  | 第 | 0064 | 号単価表
[6 empty] | 1 |  |  | 式 | 当り
名 称 |  | 単位 | 数 量 | 単 価 | 金 額 | 摘 要
ｹｰｼﾝｸﾞ刃先
φ2000 |  | 個 | 1
ｹｰｼﾝｸﾞ
φ2000 参考重量 597kg/ｍ |  | ｍ | 7.5
合 計 |  | 式 | 1
単位当り |  | 式 | 1 | 当り
SA2500 | 仮設ケーシング損料等 |  |  |  |  | 第 | 0065 | 号単価表
[6 empty] | 1 |  |  | 式 | 当り
名 称 |  | 単位 | 数 量 | 単 価 | 金 額 | 摘 要
仮設ｹｰｼﾝｸﾞ 損料
φ2000 |  | 回
合 計 |  | 式 | 1
単位当り |  | 式 | 1 | 当り
SA2600 | 立坑排水 |  |  |  |  | 第 | 0066 | 号単価表
[6 empty] | 1 |  |  | 式 | 当り
名 称 |  | 単位 | 数 量 | 単 価 | 金 額 | 摘 要
うわ水排水工 | [5 empty] | 第0057号施工単価表
|  | 箇所 | 1
合 計 |  | 式 | 1
単位当り |  | 式 | 1 | 当り
SA2700 | 排水処理運搬 |  |  |  |  | 第 | 0067 | 号単価表
[6 empty] | 1 |  |  | 式 | 当り
名 称 |  | 単位 | 数 量 | 単 価 | 金 額 | 摘 要
排水運搬処理工 | [5 empty] | 第0058号施工単価表
φ2,000 |  | 箇所 | 1
合 計 |  | 式 | 1
単位当り |  | 式 | 1 | 当り
SA2800 | 円形覆工板 |  |  |  |  | 第 | 0068 | 号単価表
[6 empty] | 1 |  |  | 式 | 当り
名 称 |  | 単位 | 数 量 | 単 価 | 金 額 | 摘 要
円形覆工板設置工 | [5 empty] | 第0061号施工単価表
φ2,000 |  | 箇所 | 1
円形覆工板撤去工 | [5 empty] | 第0062号施工単価表
φ2,000 |  | 箇所 | 1
円形覆工板開閉工 | [5 empty] | 第0063号施工単価表
φ2,000 |  | 回
円形覆工板 賃料
φ2000用 |  | 月・組
円形覆工板 整備料
φ2000用 T-25 |  | 現場・組 | 1
合 計 |  | 式 | 1
単位当り |  | 式 | 1 | 当り
SA2900 | 立坑土工 |  |  |  |  | 第 | 0069 | 号単価表
[6 empty] | 1 |  |  | 式 | 当り
名 称 |  | 単位 | 数 量 | 単 価 | 金 額 | 摘 要
発生土運搬工 | [5 empty] | 第0064号施工単価表
|  | m3 | 25.8
コンクリート(施工ﾊﾟｯｹｰｼﾞ) | [5 empty] | 第0065号施工単価表
無筋・鉄筋構造物 18-8-25(20) 高炉 W/C=60%以下 小型車割増無し |  | m3 | 9
機械投入埋戻工 砕石埋戻（購入土）（バックホウ埋戻） | [5 empty] | 第0066号施工単価表
|  | m3 | 2.3
合 計 |  | 式 | 1
単位当り |  | 式 | 1 | 当り
SA2950 | 立坑舗装取壊工 |  |  |  |  | 第 | 0070 | 号単価表
[6 empty] | 1 |  |  | 式 | 当り
名 称 |  | 単位 | 数 量 | 単 価 | 金 額 | 摘 要
舗装版切断(施工ﾊﾟｯｹｰｼﾞ) | [5 empty] | CB430510(0007)
ｱｽﾌｧﾙﾄ舗装版 15cm以下 |  | ｍ | 7.29
舗装版破砕(施工ﾊﾟｯｹｰｼﾞ) | [5 empty] | CB430310(0008)
ｱｽﾌｧﾙﾄ舗装版 騒音振動対策不要 積込有り |  | m2 | 4
殻運搬(施工ﾊﾟｯｹｰｼﾞ) | [5 empty] | 第0067号施工単価表
舗装版破砕 8 km |  | m3 | 0.2
建設廃棄物受入れ料金 | [5 empty] | 第0038号施工単価表
Ａｓ塊 |  | m3 | 0.2
下層路盤（歩道部）(施工ﾊﾟｯｹｰｼﾞ) | [5 empty] | CB410031(0011)
125mmを超え175mm以下 再生クラッシャーラン RC-40 |  | m2 | 4
仮舗装工 | [5 empty] | 第0039号施工単価表
1.90t/m3 1層当り平均仕上り厚 30 mm |  | m2 | 4
合 計 |  | 式 | 1
単位当り |  | 式 | 1 | 当り
SA0288 | 組立2号マンホール工 |  |  |  |  | 第 | 0071 | 号単価表
[6 empty] | 1 |  |  | 式 | 当り
名 称 |  | 単位 | 数 量 | 単 価 | 金 額 | 摘 要
2号組立マンホール材料費 | [5 empty] | 第0072号単価表
|  | 式 | 1
底部工(組立式)（四日市市） | [5 empty] | 第0074号施工単価表
２号人孔 BB18-8-40 |  | 箇所 | 1
組立マンホール設置工（市場単価） | [5 empty] | 第0104号施工単価表
２号 5m超～6m以下 |  | 箇所 | 1
転落防止梯子
|  | 個 | 1
合 計 |  | 式 | 1
単位当り |  | 式 | 1 | 当り
SMB106 | 2号組立マンホール材料費 |  |  |  |  | 第 | 0072 | 号単価表
[6 empty] | 1 |  |  | 式 | 当り
名 称 |  | 単位 | 数 量 | 単 価 | 金 額 | 摘 要
２号マンホール
底版 有効高150 |  | 個 | 1
２号マンホール
管取付壁（深型） 1200×2400 |  | 個 | 1
２号マンホール
直壁 1200×1800 |  | 個 | 1
２号マンホール
直壁 1200×2400 |  | 個 | 1
２号マンホール
斜壁 600×1200×300 |  | 個 | 1
２号マンホール
調整リング φ600 100mm |  | 個 | 1
２号マンホール
調整金具 φ600 45mm |  | 組 | 1
無収縮早強性モルタル
12.5kg |  | 袋 | 1
SMB106 | 2号組立マンホール材料費 |  |  |  |  | 第 | 0072 | 号単価表
[6 empty] | 1 |  |  | 式 | 当り
名 称 |  | 単位 | 数 量 | 単 価 | 金 額 | 摘 要
マンホール鉄蓋
FCD φ600 枠共 T-14 |  | 組 | 1
２号マンホール
FRP製中間ｽﾗﾌﾞ |  | 個 | 1
合 計 |  | 式 | 1
単位当り |  | 式 | 1 | 当り
SA0010 | 推進用硬質塩化ビニル管 |  |  |  |  | 第 | 0073 | 号単価表
| φ200 |  |  |  |  | 1 |  |  | 式 | 当り
名 称 |  | 単位 | 数 量 | 単 価 | 金 額 | 摘 要
推進用硬質塩化ビニル管
φ200スパイラル継手付直管 L=0.8m 先頭管 |  | 本 | 1
推進用硬質塩化ビニル管
φ200スパイラル継手付直管 L=0.8m 標準管 |  | 本 | 31
推進用硬質塩化ビニル管
φ200スパイラル継手付直管 L=0.8m 最終管 |  | 本 | 1
合 計 |  | 式 | 1
単位当り |  | 式 | 1 | 当り
SA0013 | 立坑内管布設工 |  |  |  |  | 第 | 0074 | 号単価表
| φ200 |  |  |  |  | 1 |  |  | ｍ | 当り
名 称 |  | 単位 | 数 量 | 単 価 | 金 額 | 摘 要
硬質塩化ビニル管設置工 | [5 empty] | 第0015号施工単価表
φ＝２００mm |  | ｍ | 1
合 計 |  | ｍ | 1
単位当り |  | ｍ | 1 | 当り
SA0011 | 坑口工（低耐荷力圧入二工程推進） |  |  |  |  | 第 | 0075 | 号単価表
| 200㎜ |  |  |  |  | 1 |  |  | 箇所 | 当り
名 称 |  | 単位 | 数 量 | 単 価 | 金 額 | 摘 要
土木一般世話役
人
溶接工
人
普通作業員
人
止水器
|  | 組 | 1
鋼材溶接工 | [5 empty] | 第0076号単価表
|  | ｍ | 1.9
鋼材切断工 | [5 empty] | 第0044号施工単価表
|  | ｍ | 3.8
トラック運転費 | [5 empty] | 第0015号運転単価表
時間
諸雑費
|  | 式 | 1
SA0011 | 坑口工（低耐荷力圧入二工程推進） |  |  |  |  | 第 | 0075 | 号単価表
| 200㎜ |  |  |  |  | 1 |  |  | 箇所 | 当り
名 称 |  | 単位 | 数 量 | 単 価 | 金 額 | 摘 要
合 計 |  | 箇所 | 1
単位当り |  | 箇所 | 1 | 当り
SA0012 | 鋼材溶接工 |  |  |  |  | 第 | 0076 | 号単価表
[6 empty] | 1 |  |  | ｍ | 当り
名 称 |  | 単位 | 数 量 | 単 価 | 金 額 | 摘 要
土木一般世話役
人
溶接工
人
普通作業員
人
溶接棒
|  | kg | 0.4
溶接機損料
250A |  | 日
諸雑費
|  | 式 | 1
合 計 |  | ｍ | 1
単位当り |  | ｍ | 1 | 当り
SJ0200 | 試掘工 |  |  |  |  | 第 | 0077 | 号単価表
[6 empty] | 1 |  |  | 箇所 | 当り
名 称 |  | 単位 | 数 量 | 単 価 | 金 額 | 摘 要
舗装版切断(施工ﾊﾟｯｹｰｼﾞ) | [5 empty] | CB430510(0007)
ｱｽﾌｧﾙﾄ舗装版 15cm以下 |  | ｍ | 4
掘削(施工ﾊﾟｯｹｰｼﾞ) | [5 empty] | CB210100(0018)
土砂 上記以外(小規模) |  | m3 | 0.45
掘削(施工ﾊﾟｯｹｰｼﾞ) | [5 empty] | CB210100(0019)
土砂 現場制約あり |  | m3 | 0.5
埋戻し(施工ﾊﾟｯｹｰｼﾞ) | [5 empty] | CB210410(0020)
土砂 |  | m3 | 0.8
下層路盤（歩道部）(施工ﾊﾟｯｹｰｼﾞ) | [5 empty] | CB410031(0011)
125mmを超え175mm以下 再生クラッシャーラン RC-40 |  | m2 | 1
仮舗装工 | [5 empty] | 第0039号施工単価表
1.90t/m3 1層当り平均仕上り厚 30 mm |  | m2 | 1
舗装版破砕積込（小規模土工）(施工ﾊﾟｯｹｰｼﾞ) | [5 empty] | CB210720(0021)
|  | m2 | 1
合 計 |  | 箇所 | 1
SJ0200 | 試掘工 |  |  |  |  | 第 | 0077 | 号単価表
[6 empty] | 1 |  |  | 箇所 | 当り
名 称 |  | 単位 | 数 量 | 単 価 | 金 額 | 摘 要
単位当り |  | 箇所 | 1 | 当り
SJT110 | 観測井戸設置工（M6507-1） |  |  |  |  | 第 | 0078 | 号単価表
[6 empty] | 1 |  |  | 個所 | 当り
名 称 |  | 単位 | 数 量 | 単 価 | 金 額 | 摘 要
土質ボーリング工 | [5 empty] | 第0123号施工単価表
φ 66mm（ﾉﾝｺｱﾎﾞｰﾘﾝｸﾞ） 粘土・シルト |  | ｍ | 1.969
土質ボーリング工 | [5 empty] | 第0124号施工単価表
φ 66mm（ﾉﾝｺｱﾎﾞｰﾘﾝｸﾞ） 砂・砂質土 |  | ｍ | 3.7
観測用井戸設置 | [5 empty] | 第0079号単価表
|  | ｍ | 5.669
合 計 |  | 個所 | 1
単位当り |  | 個所 | 1 | 当り
SJT120 | 観測用井戸設置 |  |  |  |  | 第 | 0079 | 号単価表
[6 empty] | 10 |  |  | ｍ | 当り
名 称 |  | 単位 | 数 量 | 単 価 | 金 額 | 摘 要
普通作業員
人
配管工
人
硬質塩ビ管（ＶＵ）スリーブ無
φ40mm 長4.0ｍ |  | 本 | 2.58
砂
0.074mm以下通過百分率が0～10％ |  | m3 | 0.04
諸雑費
|  | 式 | 1
合 計 |  | ｍ | 10
単位当り |  | ｍ | 1 | 当り
SJT111 | 観測井戸設置工（既設M.5） |  |  |  |  | 第 | 0080 | 号単価表
[6 empty] | 1 |  |  | 個所 | 当り
名 称 |  | 単位 | 数 量 | 単 価 | 金 額 | 摘 要
土質ボーリング工 | [5 empty] | 第0123号施工単価表
φ 66mm（ﾉﾝｺｱﾎﾞｰﾘﾝｸﾞ） 粘土・シルト |  | ｍ | 1.969
土質ボーリング工 | [5 empty] | 第0124号施工単価表
φ 66mm（ﾉﾝｺｱﾎﾞｰﾘﾝｸﾞ） 砂・砂質土 |  | ｍ | 4.031
観測用井戸設置 | [5 empty] | 第0079号単価表
|  | ｍ | 6
合 計 |  | 個所 | 1
単位当り |  | 個所 | 1 | 当り
SJT112 | 観測井戸設置工（M649-2-b） |  |  |  |  | 第 | 0081 | 号単価表
[6 empty] | 1 |  |  | 個所 | 当り
名 称 |  | 単位 | 数 量 | 単 価 | 金 額 | 摘 要
土質ボーリング工 | [5 empty] | 第0123号施工単価表
φ 66mm（ﾉﾝｺｱﾎﾞｰﾘﾝｸﾞ） 粘土・シルト |  | ｍ | 9.453
観測用井戸設置 | [5 empty] | 第0079号単価表
|  | ｍ | 9.453
合 計 |  | 個所 | 1
単位当り |  | 個所 | 1 | 当り
SJT113 | 観測井戸設置工（M6459-4-1） |  |  |  |  | 第 | 0082 | 号単価表
[6 empty] | 1 |  |  | 個所 | 当り
名 称 |  | 単位 | 数 量 | 単 価 | 金 額 | 摘 要
土質ボーリング工 | [5 empty] | 第0123号施工単価表
φ 66mm（ﾉﾝｺｱﾎﾞｰﾘﾝｸﾞ） 粘土・シルト |  | ｍ | 9.047
観測用井戸設置 | [5 empty] | 第0079号単価表
|  | ｍ | 9.047
合 計 |  | 個所 | 1
単位当り |  | 個所 | 1 | 当り
SJT114 | 観測井戸設置工（M6569-3-1） |  |  |  |  | 第 | 0083 | 号単価表
[6 empty] | 1 |  |  | 個所 | 当り
名 称 |  | 単位 | 数 量 | 単 価 | 金 額 | 摘 要
土質ボーリング工 | [5 empty] | 第0123号施工単価表
φ 66mm（ﾉﾝｺｱﾎﾞｰﾘﾝｸﾞ） 粘土・シルト |  | ｍ | 4.283
観測用井戸設置 | [5 empty] | 第0079号単価表
|  | ｍ | 4.283
合 計 |  | 個所 | 1
単位当り |  | 個所 | 1 | 当り

## 運転単価表
| バックホウ運転費 | [5 empty] | 第 | 0001 | 号 | 運転単価表
[9 empty] | 1.000 | 時間 | 当り
名 称 |  | 単位 | 数 量 | 単 価 | 金 額 | 摘 要
特殊運転手
人
軽油
一般用 |  | ﾘｯﾄﾙ
バックホウ機械損料 | [5 empty] | 第0002号運転単価表
時間
諸雑費
|  | 式 | 1
合計 |  | 時間 | 1
単位当り |  | 時間 | 1 | 当り
| バックホウ機械損料 | [5 empty] | 第 | 0002 | 号 | 運転単価表
[9 empty] | 1.000 | 時間 | 当り
名 称 |  | 単位 | 数 量 | 単 価 | 金 額 | 摘 要
バックホウ機械損料[13欄]
排出ガス対策型 |  | 時間
合計 |  | 時間 | 1
単位当り |  | 時間 | 1 | 当り
| ダンプトラック運転費【基準】 | [5 empty] | 第 | 0003 | 号 | 運転単価表
[9 empty] | 1.000 | 日 | 当り
名 称 |  | 単位 | 数 量 | 単 価 | 金 額 | 摘 要
一般運転手
人
軽油
一般用 |  | ﾘｯﾄﾙ
ダンプトラック機械損料 | [5 empty] | 第0004号運転単価表
供用日
| ダンプトラック運転費【基準】 | [5 empty] | 第 | 0003 | 号 | 運転単価表
[9 empty] | 1.000 | 日 | 当り
名 称 |  | 単位 | 数 量 | 単 価 | 金 額 | 摘 要
タイヤ損耗費
供用日
諸雑費
|  | 式 | 1
合計 |  | 日 | 1
単位当り |  | 日 | 1 | 当り
| ダンプトラック機械損料 | [5 empty] | 第 | 0004 | 号 | 運転単価表
[9 empty] | 1.000 | 供用日 | 当り
名 称 |  | 単位 | 数 量 | 単 価 | 金 額 | 摘 要
ダンプトラック機械損料[15欄]
供用日
合計 |  | 供用日 | 1
| ダンプトラック機械損料 | [5 empty] | 第 | 0004 | 号 | 運転単価表
[9 empty] | 1.000 | 供用日 | 当り
名 称 |  | 単位 | 数 量 | 単 価 | 金 額 | 摘 要
単位当り |  | 供用日 | 1 | 当り
| 工事用水中ポンプ 機械損料 | [5 empty] | 第 | 0005 | 号 | 運転単価表
[9 empty] | 1.000 | 日 | 当り
名 称 |  | 単位 | 数 量 | 単 価 | 金 額 | 摘 要
工事用水中ポンプ 機械損料
日
合計 |  | 日 | 1
単位当り |  | 日 | 1 | 当り
| クレーン付トラック運転【基準】 | [5 empty] | 第 | 0006 | 号 | 運転単価表
[9 empty] | 1.000 | 日 | 当り
名 称 |  | 単位 | 数 量 | 単 価 | 金 額 | 摘 要
特殊運転手
人
| クレーン付トラック運転【基準】 | [5 empty] | 第 | 0006 | 号 | 運転単価表
[9 empty] | 1.000 | 日 | 当り
名 称 |  | 単位 | 数 量 | 単 価 | 金 額 | 摘 要
軽油
一般用 |  | ﾘｯﾄﾙ
トラック機械損料
供日
諸雑費
|  | 式 | 1
合計 |  | 日 | 1
単位当り |  | 日 | 1 | 当り
| 発動発電機運転費 | [5 empty] | 第 | 0007 | 号 | 運転単価表
[9 empty] | 1.000 | 日 | 当り
名 称 |  | 単位 | 数 量 | 単 価 | 金 額 | 摘 要
軽油
一般用 |  | ﾘｯﾄﾙ
| 発動発電機運転費 | [5 empty] | 第 | 0007 | 号 | 運転単価表
[9 empty] | 1.000 | 日 | 当り
名 称 |  | 単位 | 数 量 | 単 価 | 金 額 | 摘 要
発動発電機賃料
排出ガス対策型 |  | 供用日
諸雑費
|  | 式 | 1
合計 |  | 日 | 1
単位当り |  | 日 | 1 | 当り
| 発動発電機運転費 | [5 empty] | 第 | 0008 | 号 | 運転単価表
[9 empty] | 1.000 | 日 | 当り
名 称 |  | 単位 | 数 量 | 単 価 | 金 額 | 摘 要
軽油
一般用 |  | ﾘｯﾄﾙ
発動発電機賃料
排出ガス対策型 |  | 供用日
| 発動発電機運転費 | [5 empty] | 第 | 0008 | 号 | 運転単価表
[9 empty] | 1.000 | 日 | 当り
名 称 |  | 単位 | 数 量 | 単 価 | 金 額 | 摘 要
諸雑費
|  | 式 | 1
合計 |  | 日 | 1
単位当り |  | 日 | 1 | 当り
| 発動発電機運転費 | [5 empty] | 第 | 0009 | 号 | 運転単価表
[9 empty] | 1.000 | 日 | 当り
名 称 |  | 単位 | 数 量 | 単 価 | 金 額 | 摘 要
軽油
一般用 |  | ﾘｯﾄﾙ
発動発電機賃料
排出ガス対策型 |  | 供用日
諸雑費
|  | 式 | 1
| 発動発電機運転費 | [5 empty] | 第 | 0009 | 号 | 運転単価表
[9 empty] | 1.000 | 日 | 当り
名 称 |  | 単位 | 数 量 | 単 価 | 金 額 | 摘 要
合計 |  | 日 | 1
単位当り |  | 日 | 1 | 当り
| 圧入機械運転費【基準】 | [5 empty] | 第 | 0010 | 号 | 運転単価表
| φ2,000 | [7 empty] | 1.000 | 時間 | 当り
名 称 |  | 単位 | 数 量 | 単 価 | 金 額 | 摘 要
特殊運転手
人
軽油
一般用 |  | ﾘｯﾄﾙ
圧入機損料
φ2000用 |  | 時間
諸雑費
|  | 式 | 1
| 圧入機械運転費【基準】 | [5 empty] | 第 | 0010 | 号 | 運転単価表
| φ2,000 | [7 empty] | 1.000 | 時間 | 当り
名 称 |  | 単位 | 数 量 | 単 価 | 金 額 | 摘 要
合計 |  | 時間 | 1
単位当り |  | 時間 | 1 | 当り
| クラムシェル運転費【基準】 | [5 empty] | 第 | 0011 | 号 | 運転単価表
[9 empty] | 1.000 | 時間 | 当り
名 称 |  | 単位 | 数 量 | 単 価 | 金 額 | 摘 要
特殊運転手
人
軽油
一般用 |  | ﾘｯﾄﾙ
油圧クラムシェル機械損料
時間
諸雑費
|  | 式 | 1
| クラムシェル運転費【基準】 | [5 empty] | 第 | 0011 | 号 | 運転単価表
[9 empty] | 1.000 | 時間 | 当り
名 称 |  | 単位 | 数 量 | 単 価 | 金 額 | 摘 要
合計 |  | 時間 | 1
単位当り |  | 時間 | 1 | 当り
| ﾄﾗｯｸ(ｸﾚｰﾝ装置付)運転費 | [5 empty] | 第 | 0012 | 号 | 運転単価表
[9 empty] | 1.000 | 時間 | 当り
名 称 |  | 単位 | 数 量 | 単 価 | 金 額 | 摘 要
特殊運転手
人
軽油
一般用 |  | ﾘｯﾄﾙ
トラック機械損料
時間
諸雑費
|  | 式 | 1
| ﾄﾗｯｸ(ｸﾚｰﾝ装置付)運転費 | [5 empty] | 第 | 0012 | 号 | 運転単価表
[9 empty] | 1.000 | 時間 | 当り
名 称 |  | 単位 | 数 量 | 単 価 | 金 額 | 摘 要
合計 |  | 時間 | 1
単位当り |  | 時間 | 1 | 当り
| 汚泥吸排車機械運転費【基準】 | [5 empty] | 第 | 0013 | 号 | 運転単価表
[9 empty] | 1.000 | 日 | 当り
名 称 |  | 単位 | 数 量 | 単 価 | 金 額 | 摘 要
一般運転手
人
軽油
一般用 |  | ﾘｯﾄﾙ
汚泥吸排車 機械損料
供日
諸雑費
|  | 式 | 1
| 汚泥吸排車機械運転費【基準】 | [5 empty] | 第 | 0013 | 号 | 運転単価表
[9 empty] | 1.000 | 日 | 当り
名 称 |  | 単位 | 数 量 | 単 価 | 金 額 | 摘 要
合計 |  | 日 | 1
単位当り |  | 日 | 1 | 当り
| クレーン装置付トラック運転費【基準】 | [5 empty] | 第 | 0014 | 号 | 運転単価表
[9 empty] | 1.000 | 時間 | 当り
名 称 |  | 単位 | 数 量 | 単 価 | 金 額 | 摘 要
特殊運転手
人
軽油
一般用 |  | ﾘｯﾄﾙ
トラック機械損料
時間
諸雑費
|  | 式 | 1
| クレーン装置付トラック運転費【基準】 | [5 empty] | 第 | 0014 | 号 | 運転単価表
[9 empty] | 1.000 | 時間 | 当り
名 称 |  | 単位 | 数 量 | 単 価 | 金 額 | 摘 要
合計 |  | 時間 | 1
単位当り |  | 時間 | 1 | 当り
| トラック運転費 | [5 empty] | 第 | 0015 | 号 | 運転単価表
[9 empty] | 1.000 | 時間 | 当り
名 称 |  | 単位 | 数 量 | 単 価 | 金 額 | 摘 要
特殊運転手
人
軽油
一般用 |  | ﾘｯﾄﾙ
トラック機械損料 | [5 empty] | 第0016号運転単価表
時間
諸雑費
|  | 式 | 1
| トラック運転費 | [5 empty] | 第 | 0015 | 号 | 運転単価表
[9 empty] | 1.000 | 時間 | 当り
名 称 |  | 単位 | 数 量 | 単 価 | 金 額 | 摘 要
合計 |  | 時間 | 1
単位当り |  | 時間 | 1 | 当り
| トラック機械損料 | [5 empty] | 第 | 0016 | 号 | 運転単価表
[9 empty] | 1.000 | 時間 | 当り
名 称 |  | 単位 | 数 量 | 単 価 | 金 額 | 摘 要
トラック機械損料[13欄]
時間
合計 |  | 時間 | 1
単位当り |  | 時間 | 1 | 当り
| トラック損料（注入時） | [5 empty] | 第 | 0017 | 号 | 運転単価表
[9 empty] | 1.000 | 日 | 当り
名 称 |  | 単位 | 数 量 | 単 価 | 金 額 | 摘 要
トラック機械損料
日
トラック機械損料
日
合計 |  | 日 | 1
単位当り |  | 日 | 1 | 当り
| クレーン付トラック運転【基準】 | [5 empty] | 第 | 0018 | 号 | 運転単価表
[9 empty] | 1.000 | 日 | 当り
名 称 |  | 単位 | 数 量 | 単 価 | 金 額 | 摘 要
特殊運転手
人
軽油
一般用 |  | ﾘｯﾄﾙ
| クレーン付トラック運転【基準】 | [5 empty] | 第 | 0018 | 号 | 運転単価表
[9 empty] | 1.000 | 日 | 当り
名 称 |  | 単位 | 数 量 | 単 価 | 金 額 | 摘 要
トラック機械損料
供日
諸雑費
|  | 式 | 1
合計 |  | 日 | 1
単位当り |  | 日 | 1 | 当り
| 発動発電機運転費 | [5 empty] | 第 | 0019 | 号 | 運転単価表
[9 empty] | 1.000 | 日 | 当り
名 称 |  | 単位 | 数 量 | 単 価 | 金 額 | 摘 要
軽油
一般用 |  | ﾘｯﾄﾙ
発動発電機賃料
排出ガス対策型 |  | 供用日
| 発動発電機運転費 | [5 empty] | 第 | 0019 | 号 | 運転単価表
[9 empty] | 1.000 | 日 | 当り
名 称 |  | 単位 | 数 量 | 単 価 | 金 額 | 摘 要
諸雑費
|  | 式 | 1
合計 |  | 日 | 1
単位当り |  | 日 | 1 | 当り