## 表紙
平成29・30年度 |  | 資整 | 工 事 設 計 書 | [5 empty] | 四日市市上下水道局
第 号
|  | 資本的支出 |  | 建設改良費 |  |  | 第２期 水道施設整備費 |  |  | 工事請負費
支 出 科 目 | 款 |  | 項 |  |  | 目 |  |  | 節
施 工 地 名 |  | 四日市市 | 中村町 地内 | [6 empty] | 水道建設課
工 事 名 |  | 朝明水源系取水施設（4号井）更新工事
[10 empty] | 課 長 | 課長補佐 | 係 長
支給材料費
工 費 | 金 |  | .円 | 内 | 工事請負費
直営工事費
[5 empty] | 設計監督手数料 |  |  |  |  | 課付主幹 | 設 計 | 検 算
工 期 |  | 契約の日から | 2018-09-28 |  |  | 限り
| 工 事 の 概 要 | [5 empty] | 起 | 工 | 理 |  | 由
○取水施設（口径：φ1500mm 深度：14.5m） 2箇所 |  |  |  |  | 本工事は第２期水道施設整備計画に基づき、朝明4号井取水施設一式を更新する
○電気・計装設備 一式 |  |  |  |  | ものである。
取水ポンプ盤、計装盤、取水水位計、取水流量計、濁度計、非常用発電設備
○機械設備
取水ポンプ 2台（水中ポンプ 口径：φ125mm、吐出量：1.53m3/分、揚程20m）
○機械製作据付、電気工事、配管工事、さく井工事、土木工事 一式
| 設 計 書 用 紙 |  |  |  |  | 四 日 市 市 上 下 水 道 局

## 工事内訳書
工事名 | 朝明水源系取水施設（4号井）更新工事
工事場所 | 四日市市 中村町 地内
|  |  | 本工事内訳書 |  |  | H28水道事業実務必携に記載の請負工事積算基準「構造物工事（浄水場等）」にて積算
費目 | 工種 | 種別 | 細別/規格 | 単位 | 数量 | 全体金額 | 摘 要
直接工事費 |  |  |  | 式 | 1 |  | 別紙工事内訳書より
共通仮設費 |  |  |  | 式 | 1
共通仮設費率計算額
| 運搬費 | 土木工事 |  |  |  |  | 構造物明細第9001号明細表
| 安全費 | 土木工事 |  |  |  |  | 構造物明細第9002号明細表
純工事費
現場管理費 |  |  |  | 式 | 1
現場管理費率計算額
工事原価
一般管理費等 |  |  |  | 式 | 1
一般管理費率計算額
別途製作の
製作費 | 機器購入費 |  |  | 式 | 1
| 機器費（非支給材） | [5 empty] | 別紙内訳書より
スクラップ控除 | [6 empty] | 別紙第10号内訳書より
工事価格

## 内訳書
内訳書
工種:
費目 | 工種 | 種別 | 細別／規格 | 単位 | 数量 | 単価 | 金額 | 摘要
① | 仮設工事 |  |  | 式 | 1 |  |  | 第1号内訳書
② | No.1取水井築造工事 |  |  | 式 | 1 |  |  | 第2号内訳書
③ | No.2取水井築造工事 |  |  | 式 | 1 |  |  | 第3号内訳書
④ | 場内配管工事 |  |  | 式 | 1 |  |  | 第4号内訳書
⑤ | 場内整備工事 |  |  | 式 | 1 |  |  | 第5号内訳書
⑥ | 取水ポンプ設備工事 |  |  | 式 | 1 |  |  | 第6号内訳書
⑦ | 電気計装設備工事 |  |  | 式 | 1 |  |  | 第7号内訳書
⑧ | 自家用発電設備工事 |  |  | 式 | 1 |  |  | 第8号内訳書
⑨ | 直接経費 |  |  | 式 | 1 |  |  | 第9号内訳書
直接工事費計
四日市市上下水道局

## 1仮設工事
| 1 |  | 仮設工事 |  |  |  | 内訳書
1．設計図面との対照番号
| 2．工 事 計 画 概 要 |  | 仮設工事 1式
工種 | 名 称 | 形状寸法 | 単 |  | 設計 |  | 備 考
|  |  | 位 | 数 量 | 単 価 | 金 額
|  | (材料費) |  |  |  |  | 構造物明細
| 敷鉄板工事 | 労務費・複合工費 | 式 | 1 |  |  | 第0001号明細表
合計
（内材料費）

## 2No.1取水井築造工事
| 2 |  | No.1取水井築造工事 |  |  |  | 内訳書
1．設計図面との対照番号
| 2．工 事 計 画 概 要 |  | No.1取水井築造工事 1式
工種 | 名 称 | 形状寸法 | 単 |  | 設計 |  | 備 考
|  |  | 位 | 数 量 | 単 価 | 金 額
|  | (材料費) |  |  |  |  | 構造物明細
| 材料費 | 材料費＋労務費＋複合工費 | 式 | 1 |  |  | 第0002号明細表
|  | (材料費) |  |  |  |  | 構造物明細
| 築造工 | 材料費＋労務費＋複合工費 | 式 | 1 |  |  | 第0003号明細表
|  | (材料費) |  |  |  |  | 構造物明細
| 構造物工 | 材料費＋労務費＋複合工費 | 式 | 1 |  |  | 第0004号明細表
合 計
（内材料費）
| [機器購入費] | [5 empty] | ※経費対象外

## 3No.2取水井築造工事
| 3 |  | No.2取水井築造工事 |  |  |  | 内訳書
1．設計図面との対照番号
| 2．工 事 計 画 概 要 |  | No.2取水井築造工事 1式
工種 | 名 称 | 形状寸法 | 単 |  | 設計 |  | 備 考
|  |  | 位 | 数 量 | 単 価 | 金 額
|  | (材料費) |  |  |  |  | 構造物明細
| 材料費 | 材料費＋労務費＋複合工費 | 式 | 1 |  |  | 第0005号明細表
|  | (材料費) |  |  |  |  | 構造物明細
| 築造工 | 材料費＋労務費＋複合工費 | 式 | 1 |  |  | 第0006号明細表
|  | (材料費) |  |  |  |  | 構造物明細
| 構造物工 | 材料費＋労務費＋複合工費 | 式 | 1 |  |  | 第0007号明細表
合 計
（内材料費）
| [機器購入費] | [5 empty] | ※経費対象外

## 4場内配管工事
| 4 |  | 場内配管工事 |  |  |  | 内訳書
1．設計図面との対照番号
| 2．工 事 計 画 概 要 |  | 場内配管工事 1式
工種 | 名 称 | 形状寸法 | 単 |  | 設計 |  | 備 考
|  |  | 位 | 数 量 | 単 価 | 金 額
| 材料費 |  | 式 | 1 |  |  | 場内配管明細
| 直接工事費 |  | 式 | 1 |  |  | 場内配管明細
合 計
（内材料費）

## 5場内整備工事
| 5 |  | 場内整備工事 |  |  |  | 内訳書
1．設計図面との対照番号
| 2．工 事 計 画 概 要 |  | 場内整備工事 1式
工種 | 名 称 | 形状寸法 | 単 |  | 設計 |  | 備 考
|  |  | 位 | 数 量 | 単 価 | 金 額
|  | (材料費) |  |  |  |  | 構造物明細
| 構造物工 | 材料費＋労務費＋複合工費 | 式 | 1 |  |  | 第0008号明細表
|  | (材料費) |  |  |  |  | 構造物明細
| 舗装工 | 材料費＋労務費＋複合工費 | 式 | 1 |  |  | 第0009号明細表
|  | (材料費) |  |  |  |  | 構造物明細
| 撤去工 | 材料費＋労務費＋複合工費 | 式 | 1 |  |  | 第0010号明細表
合 計
（内材料費）
| [機器購入費] | [5 empty] | ※経費対象外

## 6取水ポンプ設備工事
| 6 |  | 取水ポンプ設備工事 |  |  |  | 内訳書 |  | 第 6-1 号 |  | 設備据付工事 |  |  |  | 明細書 |  | 第 6-2 号 |  | 配管工事 |  |  |  | 明細書
| 1．設計図面との対照番号 | [7 empty] | 1．設計図面との対照番号 | [7 empty] | 1．設計図面との対照番号
| 2．工 事 計 画 概 要 |  | 取水ポンプ設備工事 1式 | [5 empty] | 2．工 事 計 画 概 要 |  | 取水ポンプ設備工事 設備据付工事 1式 | [5 empty] | 2．工 事 計 画 概 要 |  | 取水ポンプ設備工事 配管工事 1式
工種 | 名 称 | 形状寸法 | 単 |  | 設計 |  | 備 考 | 工種 | 名 称 | 形状寸法 | 単 |  | 設計 |  | 備 考 | 工種 | 名 称 | 形状寸法 | 単 |  | 設計 |  | 備 考
|  |  | 位 | 数 量 | 単 価 | 金 額 |  |  |  |  | 位 | 数 量 | 単 価 | 金 額 |  |  |  |  | 位 | 数 量 | 単 価 | 金 額
[9 empty] | [機器購入費] | [7 empty] | （材料費）
| 設備据付工事 | 機器購入費 | 式 | 1 |  |  | 第6-1号明細書 |  | 水中渦巻ポンプ | φ125×1.53ｍ3/min×20ｍ×11kw | 台 | 2 |  |  | ※経費対象外 |  | ポリスチレンフォーム保温筒 | 150A×25mm SUS鋼板仕上 | ｍ | 1
(材料費)
| 設備据付工事 | 労務費・複合工費 | 式 | 1 |  |  | 第6-1号明細書 |  | 手動仕切弁 | SUS 150A 10k | 個 | 2 |  |  | ※経費対象外 |  | ポリスチレンフォーム保温筒 | 200A×25mm SUS鋼板仕上 | ｍ | 1
(材料費)
| 配管工事 | 労務費・複合工費 | 式 | 1 |  |  | 第6-2号明細書 |  | 逆止弁 | ステンレス製 φ150 | 個 | 2 |  |  | ※経費対象外 |  | 配管用ステンレス鋼管 溶接管 | Ｓｃｈ２０Ｓ 呼び径４０Ａ | ｍ | 1.8
水中渦巻ポンプ用
[9 empty] | 吊下げ台板 |  | 台 | 2 |  |  | ※経費対象外 |  | 配管付属材料 | ステンレス鋼鋼管 | 式 | 1
水中渦巻ポンプ用
[9 empty] | 吐出台板 |  | 台 | 2 |  |  | ※経費対象外 |  | ステンレス製ゲートバルブ | ねじ込み １０Ｋ ４０Ａ | 個 | 1
[9 empty] | ポンプ廻り配管 |  | 式 | 1 |  |  | ※経費対象外
[9 empty] | 機器購入費計 | [5 empty] | ※経費対象外
（労務費）
[9 empty] | 水中渦巻ポンプ据付撤去工 |  | 式 | 1
計
| 合 計 | [7 empty] | 合 計 | 労務費
| （内材料費） | [7 empty] | （内材料費）
| [機器購入費] | [5 empty] | ※経費対象外 |  | [機器購入費] | [5 empty] | ※経費対象外
計
（労務費)
[17 empty] | 付帯配管据付工 |  | 式 | 1
[17 empty] | 排水ポンプ配管工 |  | 人 | 1
計
[17 empty] | 合 計 | 材料費+労務費
（内材料費）

## 7電気計装設備工事
| 7 |  | 電気計装設備工事 |  |  |  | 内訳書 |  | 第 7-1 号 |  | 設備据付・配線工事 |  |  |  | 明細書 |  | 第 7-2 号 |  | 防犯設備管路工事 |  |  |  | 明細書
| 1．設計図面との対照番号 | [7 empty] | 1．設計図面との対照番号 | [7 empty] | 1．設計図面との対照番号
| 2．工 事 計 画 概 要 |  | 電気計装設備工事 1式 | [5 empty] | 2．工 事 計 画 概 要 |  | 電気計装設備工事 設備据付・配線工事 1式 | [5 empty] | 2．工 事 計 画 概 要 |  | 電気計装設備工事 防犯設備管路工事 1式
工種 | 名 称 | 形状寸法 | 単 |  | 設計 |  | 備 考 | 工種 | 名 称 | 形状寸法 | 単 |  | 設計 |  | 備 考 | 工種 | 名 称 | 形状寸法 | 単 |  | 設計 |  | 備 考
|  |  | 位 | 数 量 | 単 価 | 金 額 |  |  |  |  | 位 | 数 量 | 単 価 | 金 額 |  |  |  |  | 位 | 数 量 | 単 価 | 金 額
| 設備据付・配線工事 | 機器購入費 | 式 | 1 |  |  | 第7-1号明細書 |  | [機器購入費] | [7 empty] | （材料費）
（材料費）
| 設備据付・配線工事 | 労務費・複合工費 | 式 | 1 |  |  | 第7-1号明細書 |  | 取水ポンプ盤 | 屋内自立型 | 面 | 1 |  |  | ※経費対象外 |  | 電線管類 | FEP 40 mm | ｍ | 51
| 設備据付・配線工事 | 処分費 | 式 | 1 |  |  | 第7-1号明細書 |  | 計装盤 | 屋内自立型 UPS含む | 面 | 1 |  |  | ※経費対象外 |  | 電線管類 | FEP 30 mm | ｍ | 53
（材料費）
| 防犯設備管路工事 | 労務費・複合工費 | 式 | 1 |  |  | 第7-2号明細書 |  | 取水井水位計 | 投込式 | 台 | 2 |  |  | ※経費対象外 |  | FEP ベルマウス | FEP 40 mm | 個 | 4
[9 empty] | 取水流量計 | 超音波式 φ200用 | 台 | 1 |  |  | ※経費対象外 |  | FEP ベルマウス | FEP 30 mm | 個 | 4
ケーブル埋設シート
[9 empty] | 高感度濁度計 |  | 台 | 1 |  |  | ※経費対象外 |  | 電線管類 | 150mm 2倍 | ｍ | 97.7
[9 empty] | 普通濁度計 |  | 台 | 1 |  |  | ※経費対象外 |  | 計
[9 empty] | 流量計室 排水ポンプ | φ40×0.25kw | 台 | 1 |  |  | ※経費対象外
屋外灯スイッチ付
[9 empty] | 引込開閉器盤 （改造） | 屋外灯タイマー取付等 | 式 | 1 |  |  | ※経費対象外 |  | （労務費）
[9 empty] | 電極保持器 | 3極用 | 個 | 3 |  |  | ※経費対象外 |  | 電工 |  | 人 | 3
[9 empty] | セパレータ | 3極用 | 個 | 18 |  |  | ※経費対象外 |  | 計
[9 empty] | 電極帯 | 3極用 | ｍ | 20 |  |  | ※経費対象外
[9 empty] | 電極棒 | SUS304 | ｍ | 1 |  |  | ※経費対象外 |  | （複合工費）
ハンドホール 600*600*600
[17 empty] | ハンドホール | 鋳鉄蓋 T-2 | 基 | 3
[9 empty] | 機器購入費計 | [7 empty] | 掘削 |  | ｍ3 | 23.01
[17 empty] | 埋戻 |  | ｍ3 | 15.99
小規模 ﾊﾞｯｸﾎｳ山積0.28m3
[17 empty] | 残土処分 | L=10.0km以下 | ｍ3 | 1.44
[17 empty] | 埋戻 | 山砂 | ｍ3 | 5.58
| 合 計 | [15 empty] | 計
| （内材料費） | [15 empty] | 合 計 | 材料費+労務費+複合工費
| [機器購入費] | [5 empty] | ※経費対象外 | [9 empty] | （内材料費）
（材料費）
[9 empty] | 電線類 | 600V EM-CET 60sq | ｍ | 40.3
[9 empty] | 電線類 | 600V EM-CE 22sq-3ｃ | ｍ | 247
[9 empty] | 電線類 | 600V EM-CE 5.5sq-3ｃ | ｍ | 6.7
[9 empty] | 電線類 | 600V EM-CE 3.5sq-2ｃ | ｍ | 21.8
[9 empty] | 電線類 | 600V EM-CE 2sq-3ｃ | ｍ | 50.2
[9 empty] | 電線類 | EM-CEE 2sq-8ｃ | ｍ | 6.9
[9 empty] | 電線類 | EM-CEE 2sq-3ｃ | ｍ | 259
[9 empty] | 電線類 | EM-CEE 2sq-2ｃ | ｍ | 35.5
[9 empty] | 電線類 | EM-CEE-S 2sq-3ｃ | ｍ | 114
[9 empty] | 電線類 | EM-CEE-S 1.25sq-2ｃ | ｍ | 12.3
[9 empty] | 電線類 | 専用ケーブル（機器に含む） | ｍ | 74.3
[9 empty] | 電線類 | EM-IE 22ｓｑ | ｍ | 8.4
[9 empty] | 電線類 | EM-IE 14ｓｑ | ｍ | 8.4
[9 empty] | 電線類 | EM-IE 5.5ｓｑ | ｍ | 8.4
[9 empty] | 電線類 | EM-IE 2ｓｑ | ｍ | 8.4
[9 empty] | 電線類付属材料 |  | 式 | 1
[9 empty] | 電線類 | HIVE16 | ｍ | 2.2
[9 empty] | 電線類 | PE42 | ｍ | 12.9
[9 empty] | 電線類 | PE22 | ｍ | 15.8
[9 empty] | 電線管類付属材料 |  | 式 | 1
[9 empty] | 波付硬質ポリエチレン管 | FEP 50mm | ｍ | 299
[9 empty] | 波付硬質ポリエチレン管 | FEP 30mm | ｍ | 28.1
[9 empty] | FEP ベルマウス | FEP 80mm | 個 | 6
[9 empty] | FEP ベルマウス | FEP 50mm | 個 | 15
[9 empty] | FEP ベルマウス | FEP 30mm | 個 | 27
[9 empty] | FEP 異種管接続材 | FEP 50mm | 個 | 6
[9 empty] | FEP 異種管接続材 | FEP 30mm | 個 | 2
[9 empty] | プルボックス | SUS 300×300×250ｗｐ | 個 | 2
[9 empty] | プルボックス | SUS 200×200×150ｗｐ | 個 | 6
[9 empty] | 連結式接地棒 | リード端子共 φ10×1500L-2連結 | 組 | 1
[9 empty] | 接地極銅板 | （黄銅）900×900×1.5ｔ | 枚 | 1
[9 empty] | 接地埋設表示板 | ステンレス製 | 枚 | 2
[9 empty] | 埋設標示シート | ポリエチレンクロス B=300 2倍 | ｍ | 95.4
[9 empty] | 屋外灯器具 | LED（水銀灯100形相当） | 組 | 1
[9 empty] | 換気扇，フード，防虫網 | φ600-AC100V | 組 | 1
[9 empty] | 換気扇，フード，防虫網 | φ400-AC100V | 組 | 1
計
（労務費）
[9 empty] | 機器等据付工 |  | 式 | 1
[9 empty] | 単体調整・組合せ試験工 |  | 式 | 1
[9 empty] | 電気配線据付撤去工 |  | 式 | 1
計
（複合工費）
[9 empty] | 掘削 |  | m3 | 9.69
[9 empty] | 埋戻 |  | m3 | 5.1
小規模 ﾊﾞｯｸﾎｳ山積0.28m3
[9 empty] | 残土処分 (土砂) | L=10.0km以下 | m3 | 1.44
[9 empty] | 路床砂 | クッション用 | m3 | 1.2
[9 empty] | ハンドホール | 鋳鉄蓋 T-24 600×600×600 | 基 | 3
計
(処分費)
[9 empty] | バッテリ |  | kg | 196
計
[9 empty] | 合 計 | 材料費+労務費+複合工費
（内材料費）
[9 empty] | [機器購入費] | [5 empty] | ※経費対象外
処分費

## 8自家用発電設備工事
| 8 |  | 自家用発電設備工事 |  |  |  | 内訳書 |  | 第 8-1 号 |  | 設備据付工事 |  |  |  | 明細書 |  | 第 8-2 号 |  | 配管工事 |  |  |  | 内 訳 書
| 1．設計図面との対照番号 | [7 empty] | 1．設計図面との対照番号 | [7 empty] | 1．設計図面との対照番号
| 2．工 事 計 画 概 要 |  | 自家用発電設備工事 1式 | [5 empty] | 2．工 事 計 画 概 要 |  | 自家用発電設備工事 設備据付工事 1式 | [5 empty] | 2．工 事 計 画 概 要 |  | 自家用発電設備工事 配管工事 1式
工種 | 名 称 | 形状寸法 | 単 |  | 設計 |  | 備 考 | 工種 | 名 称 | 形状寸法 | 単 |  | 設計 |  | 備 考 | 工種 | 名 称 | 形状寸法 | 単 |  | 設計 |  | 備 考
|  |  | 位 | 数 量 | 単 価 | 金 額 |  |  |  |  | 位 | 数 量 | 単 価 | 金 額 |  |  |  |  | 位 | 数 量 | 単 価 | 金 額
| 設備据付工事 | 機器購入費 | 式 | 1 |  |  | 第8-1号明細書 |  | [機器購入費] | [7 empty] | （材料費）
|  | （材料費） | [7 empty] | ラジエータ低騒音形
| 設備据付工事 | 労務費・複合工費 | 式 | 1 |  |  | 第8-1号明細書 |  | パッケージ発電装置 | 220V-45KVA級 | 台 | 1 |  |  | ※経費対象外 |  | 配管用炭素鋼鋼管 ＳＧＰ | 黒ねじ無 50A(定尺5.5m) | ｍ | 5.6
（材料費）
| 配管工事 | 労務費・複合工費 | 式 | 1 |  |  | 第8-2号明細書 |  | 燃料タンク | 架台共 | 基 | 1 |  |  | ※経費対象外 |  | 配管付属材料 | 鉄鋼管 | 式 | 1
[17 empty] | 配管用ステンレス鋼管 溶接管 | Ｓｃｈ２０Ｓ 呼び径３２Ａ | ｍ | 4
[9 empty] | 機器購入費計 | [7 empty] | 配管付属材料 | ステンレス鋼鋼管 | 式 | 1
[17 empty] | ステンレス製ゲートバルブ | ねじ込み １０Ｋ ２５Ａ | 個 | 1
[9 empty] | （労務費） | [7 empty] | 排気フレキ | φ50×150L | 本 | 1
[9 empty] | 機器等据付工 |  | 式 | 1 |  |  |  |  | グラスウール保温筒 | 50A-30 アルミガラスクロス | ｍ | 3.9
[9 empty] | 組合せ試験工 |  | 式 | 1 |  |  |  |  | エキスパンション | 625×325 L=200 | 個 | 1
[9 empty] | 排風設備工 |  | 式 | 1 |  |  |  |  | ダクト曲 | ｔ＝1.6mm L=360×540 | 個 | 1
[17 empty] | ダクト曲 | ｔ＝1.6mm L=540×270 | 個 | 1
[9 empty] | 計 | [7 empty] | ダクト曲 | ｔ＝1.6mm L=270×500 | 個 | 1
| 合 計 | [7 empty] | 合 計 | 労務費
| （内材料費） | [7 empty] | （内材料費）
| [機器購入費] | [5 empty] | ※経費対象外 |  | [機器購入費] | [5 empty] | ※経費対象外
計
（労務費）
[17 empty] | 小配管工 |  | 式 | 1
計
[17 empty] | 合 計 | 材料費+労務費
（内材料費）
[17 empty] | [機器購入費] | [5 empty] | ※経費対象外

## 9直接経費
| 9 |  | 直接経費 |  |  |  | 内訳書
1．設計図面との対照番号
| 2．工 事 計 画 概 要 |  | 直接経費 1式
工種 | 名 称 | 形状寸法 | 単 |  | 設計 |  | 備 考
|  |  | 位 | 数 量 | 単 価 | 金 額
（直接経費）
ラフテレーンクレーン
| 4.9t |  | 台・日 | 1
ダンプトラック
| 2t |  | 台・日 | 3
| 軽油 |  | ℓ | 11.3
| 処分費 | 廃プラスチック | t | 0.323
合 計

## 10スクラップ
| 10 |  | スクラップ |  |  |  | 内訳書 |  | 第 10-1 号 |  | プラント設備工事スクラップ |  |  |  | 明細書
| 1．設計図面との対照番号 | [7 empty] | 1．設計図面との対照番号
| 2．工 事 計 画 概 要 |  | スクラップ 1式 | [5 empty] | 2．工 事 計 画 概 要 |  | プラント設備工事スクラップ 1式
工種 | 名 称 | 形状寸法 | 単 |  | 設計 |  | 備 考 | 工種 | 名 称 | 形状寸法 | 単 |  | 設計 |  | 備 考
|  |  | 位 | 数 量 | 単 価 | 金 額 |  |  |  |  | 位 | 数 量 | 単 価 | 金 額
| （スクラップ） | [7 empty] | （スクラップ）
プラント設備工事
| スクラップ |  | 式 | 1 |  |  | 第10-1号明細書 |  | 鉄 | H1 | t | 1.83
| 構造物工事 | [5 empty] | 構造物明細
| スクラップ |  | 式 | 1 |  |  | 第9003号明細表 |  | 鉄 | H2 | t | 0.497
[9 empty] | 鉄 | H3 | t | 0.885
[9 empty] | 銅 | 1号銅線 | kg | 154
[9 empty] | 銅 | 2号銅線 | kg | 4
[9 empty] | ナゲット処理 |  | kg | 199
| 合 計 | [7 empty] | 合 計

## 構造物明細
構造物明細
第 | 0001 | 号 明細表 | 仮設工 | [5 empty] | 1 | 式
（上段 ：前 回 下段 ：今 回）
名称 規格 |  |  |  | 単 位 | 数 量 | 単 価 | 金 額 | 摘要
敷鉄板設置工 | [7 empty] | 第0001号施工単価表
m2
設置
1059
敷鉄板撤去工 | [7 empty] | 第0002号施工単価表
m2
撤去
1059
敷鉄板賃料 | [7 empty] | 第0001号単価表
枚
22×1524×6096
114
合 計
構造物明細
第 | 0002 | 号 明細表 | 材料費 | [5 empty] | 1 | 式
（上段 ：前 回 下段 ：今 回）
名称 規格 |  |  |  | 単 位 | 数 量 | 単 価 | 金 額 | 摘要
ケーシングパイプ
ｍ
SUS304 板巻管
13
合 計
構造物明細
第 | 0003 | 号 明細表 | 築造工 | [5 empty] | 1 | 式
（上段 ：前 回 下段 ：今 回）
名称 規格 |  |  |  | 単 位 | 数 量 | 単 価 | 金 額 | 摘要
スクリーン加工
ｍ
φ1500mm用 SUS304
2.5
ボトム加工
式
SUS304 t=12mm
1
掘削工 | [7 empty] | 第0002号単価表
ｍ
φ2000
14.5
ケーシング挿入工 | [7 empty] | 第0004号単価表
式
ｹｰｼﾝｸﾞ径 1500A
1
砂利充填遮水工 | [7 empty] | 第0005号単価表
式
1
仕上工 | [7 empty] | 第0006号単価表
式
1
揚水試験工 | [7 empty] | 第0007号単価表
式
1
積込（ルーズ）（施工パッケージ） | [7 empty] | CB210020(0001)
m3
土砂
45.5
残土処理 | [7 empty] | 第0003号施工単価表
m3
土砂(岩塊･玉石混り土含む) 8 km
45.5
構造物明細
第 | 0003 | 号 明細表 | 築造工 | [5 empty] | 1 | 式
（上段 ：前 回 下段 ：今 回）
名称 規格 |  |  |  | 単 位 | 数 量 | 単 価 | 金 額 | 摘要
機械据付・撤去工 | [7 empty] | 第0008号単価表
式
1
機械器具損料 | [7 empty] | 第0009号単価表
式
1
提出資料作成費 | [7 empty] | 第0010号単価表
式
1
合 計
構造物明細
第 | 0004 | 号 明細表 | 構造物工 | [5 empty] | 1 | 式
（上段 ：前 回 下段 ：今 回）
名称 規格 |  |  |  | 単 位 | 数 量 | 単 価 | 金 額 | 摘要
床掘り（施工パッケージ） | [7 empty] | CB210030(0003)
m3
土砂
12
残土処理 | [7 empty] | 第0003号施工単価表
m3
土砂(岩塊･玉石混り土含む) 8 km
4
埋戻し（施工パッケージ） | [7 empty] | CB210410(0004)
m3
土砂
8
基礎砕石（施工パッケージ） | [7 empty] | CB221110(0005)
m2
12.5cm超17.5cm以下 ｸﾗｯｼｬﾗﾝ 40～0 小型車割
増無し |  |  |  |  | 6.8
均しコンクリート | [7 empty] | 第0004号施工単価表
m3
無筋・鉄筋構造物 18-8-40 高炉 W/C=60%以
下 小型車割増無し |  |  |  |  | 0.3
型枠 | [7 empty] | 第0005号施工単価表
m2
一般型枠
0.6
鉄筋工 | [7 empty] | 第0011号単価表
ｋg
211.71
コンクリート | [7 empty] | 第0006号施工単価表
m3
無筋・鉄筋構造物 24-8-25(20) 高炉 W/C=55
%以下 小型車割増無し |  |  |  |  | 8.5
型枠 | [7 empty] | 第0007号施工単価表
m2
一般型枠
16.5
構造物明細
第 | 0004 | 号 明細表 | 構造物工 | [5 empty] | 1 | 式
（上段 ：前 回 下段 ：今 回）
名称 規格 |  |  |  | 単 位 | 数 量 | 単 価 | 金 額 | 摘要
合 計
第 | 0005 | 号 明細表 | 材料費 | [5 empty] | 1 | 式
（上段 ：前 回 下段 ：今 回）
名称 規格 |  |  |  | 単 位 | 数 量 | 単 価 | 金 額 | 摘要
ケーシングパイプ
ｍ
SUS304 板巻管
13
合 計
構造物明細
第 | 0006 | 号 明細表 | 築造工 | [5 empty] | 1 | 式
（上段 ：前 回 下段 ：今 回）
名称 規格 |  |  |  | 単 位 | 数 量 | 単 価 | 金 額 | 摘要
スクリーン加工
ｍ
φ1500mm用 SUS304
2.5
ボトム加工
式
SUS304 t=12mm
1
掘削工 | [7 empty] | 第0002号単価表
ｍ
φ2000
14.5
ケーシング挿入工 | [7 empty] | 第0004号単価表
式
ｹｰｼﾝｸﾞ径 1500A
1
砂利充填遮水工 | [7 empty] | 第0005号単価表
式
1
仕上工 | [7 empty] | 第0006号単価表
式
1
揚水試験工 | [7 empty] | 第0007号単価表
式
1
積込（ルーズ）（施工パッケージ） | [7 empty] | CB210020(0001)
m3
土砂
45.5
残土処理 | [7 empty] | 第0003号施工単価表
m3
土砂(岩塊･玉石混り土含む) 8 km
45.5
構造物明細
第 | 0006 | 号 明細表 | 築造工 | [5 empty] | 1 | 式
（上段 ：前 回 下段 ：今 回）
名称 規格 |  |  |  | 単 位 | 数 量 | 単 価 | 金 額 | 摘要
機械据付・撤去工 | [7 empty] | 第0008号単価表
式
1
機械器具損料 | [7 empty] | 第0009号単価表
式
1
提出資料作成費 | [7 empty] | 第0010号単価表
式
1
合 計
構造物明細
第 | 0007 | 号 明細表 | 構造物工 | [5 empty] | 1 | 式
（上段 ：前 回 下段 ：今 回）
名称 規格 |  |  |  | 単 位 | 数 量 | 単 価 | 金 額 | 摘要
床掘り（施工パッケージ） | [7 empty] | CB210030(0003)
m3
土砂
12
残土処理 | [7 empty] | 第0003号施工単価表
m3
土砂(岩塊･玉石混り土含む) 8 km
4
埋戻し（施工パッケージ） | [7 empty] | CB210410(0004)
m3
土砂
8
基礎砕石（施工パッケージ） | [7 empty] | CB221110(0005)
m2
12.5cm超17.5cm以下 ｸﾗｯｼｬﾗﾝ 40～0 小型車割
増無し |  |  |  |  | 6.8
均しコンクリート | [7 empty] | 第0004号施工単価表
m3
無筋・鉄筋構造物 18-8-40 高炉 W/C=60%以
下 小型車割増無し |  |  |  |  | 0.3
均しコンクリート型枠 | [7 empty] | 第0008号施工単価表
m2
一般型枠
0.6
鉄筋工 | [7 empty] | 第0011号単価表
ｋg
211.71
コンクリート | [7 empty] | 第0006号施工単価表
m3
無筋・鉄筋構造物 24-8-25(20) 高炉 W/C=55
%以下 小型車割増無し |  |  |  |  | 8.5
型枠 | [7 empty] | 第0007号施工単価表
m2
一般型枠
16.5
構造物明細
第 | 0007 | 号 明細表 | 構造物工 | [5 empty] | 1 | 式
（上段 ：前 回 下段 ：今 回）
名称 規格 |  |  |  | 単 位 | 数 量 | 単 価 | 金 額 | 摘要
合 計
第 | 0008 | 号 明細表 | 構造物工 | [5 empty] | 1 | 式
（上段 ：前 回 下段 ：今 回）
名称 規格 |  |  |  | 単 位 | 数 量 | 単 価 | 金 額 | 摘要
自由勾配側溝工 | [7 empty] | 第0012号単価表
ｍ
600×600
10
自由勾配側溝桝工 | [7 empty] | 第0013号単価表
ヶ所
2
正門門扉工 | [7 empty] | 第0014号単価表
門
1
メッシュフェンス工 | [7 empty] | 第0015号単価表
ｍ
17
合 計
構造物明細
第 | 0009 | 号 明細表 | 舗装工 | [5 empty] | 1 | 式
（上段 ：前 回 下段 ：今 回）
名称 規格 |  |  |  | 単 位 | 数 量 | 単 価 | 金 額 | 摘要
コンクリート舗装 | [7 empty] | 第0016号単価表
m2
31
下層路盤（歩道部）（施工パッケージ） | [7 empty] | CB410031(0013)
m2
175mmを超え200mm以下 クラッシャーラン C-
40 |  |  |  |  | 31
合 計
構造物明細
第 | 0010 | 号 明細表 | 撤去工 | [5 empty] | 1 | 式
（上段 ：前 回 下段 ：今 回）
名称 規格 |  |  |  | 単 位 | 数 量 | 単 価 | 金 額 | 摘要
鉄筋構造物取壊し | [7 empty] | 第0017号単価表
式
1
無筋構造物取壊し | [7 empty] | 第0018号単価表
式
1
舗装取壊し | [7 empty] | 第0019号単価表
式
1
フェンス撤去
ｍ
24.5
合 計
構造物明細
第 | 9001 | 号 明細表 | 運搬費 | [5 empty] | 1 | 式
（上段 ：前 回 下段 ：今 回）
名称 規格 |  |  |  | 単 位 | 数 量 | 単 価 | 金 額 | 摘要
基本運賃料金
円/t
12m以内 運搬10kmまで
重建設機械分解組立輸送（往復） | [7 empty] | 第0026号施工単価表
回
合 計
構造物明細
第 | 9002 | 号 明細表 | 安全費 | [5 empty] | 1 | 式
（上段 ：前 回 下段 ：今 回）
名称 規格 |  |  |  | 単 位 | 数 量 | 単 価 | 金 額 | 摘要
交通誘導警備員Ｂ
人
合 計
構造物明細
第 | 9003 | 号 明細表 | スクラップ評価額 | [5 empty] | 1 | 式
（上段 ：前 回 下段 ：今 回）
名称 規格 |  |  |  | 単 位 | 数 量 | 単 価 | 金 額 | 摘要
鉄スクラップ
t
ヘビー H1
2.427
鉄スクラップ
t
ヘビー H3
0.207
鉄スクラップ
t
ヘビー H4
0.206
合 計

## 場内配管明細
場内配管明細
[28 empty] | 工種: |  | 構造物工事（浄水場等）
|  |  | 費目 |  |  | 工種 | 種別 |  |  |  | 細 別 ／ 規 格 | [9 empty] | 単位 |  |  | 数 量 |  | 単価 |  |  |  |  | 金額 | [7 empty] | 摘要
φ200管布設工
第1号明細表
[5 empty] | 材料費 | [15 empty] | 式 | 1
第2号明細表
[5 empty] | 土工 | [15 empty] | 式 | 1
第3号明細表
[5 empty] | 管工 | [15 empty] | 式 | 1
φ100管布設工
第4号明細表
[5 empty] | 材料費 | [15 empty] | 式 | 1
第5号明細表
[5 empty] | 土工 | [15 empty] | 式 | 1
第6号明細表
[5 empty] | 管工 | [15 empty] | 式 | 1
φ600管布設工
第7号明細表
[5 empty] | 材料費 | [15 empty] | 式 | 1
第8号明細表
[5 empty] | 土工 | [15 empty] | 式 | 1
第9号明細表
[5 empty] | 管工 | [15 empty] | 式 | 1
場内配管明細
[28 empty] | 工種: |  | 構造物工事（浄水場等）
|  |  | 費目 |  |  | 工種 | 種別 |  |  |  | 細 別 ／ 規 格 | [9 empty] | 単位 |  |  | 数 量 |  | 単価 |  |  |  |  | 金額 | [7 empty] | 摘要
| 流量計室工 | [19 empty] | 式 | 1
第10号明細表
[5 empty] | 材料費 | [15 empty] | 式 | 1
第11号明細表
[5 empty] | 土工 | [15 empty] | 式 | 1
第12号明細表
[5 empty] | 据付工 | [15 empty] | 式 | 1
| 流量計室排水管工 | [19 empty] | 式 | 1
第13号明細表
[5 empty] | 材料費 | [15 empty] | 式 | 1
第14号明細表
[5 empty] | 管工 | [15 empty] | 式 | 1
| φ25サンプリング管布設工 | [19 empty] | 式 | 1
第15号明細表
[5 empty] | 材料費 | [15 empty] | 式 | 1
第16号明細表
[5 empty] | 管工 | [15 empty] | 式 | 1
| 既設管撤去 | [19 empty] | 式 | 1
第17号明細表
[5 empty] | 材料費 | [15 empty] | 式 | 1
場内配管明細
[28 empty] | 工種: |  | 構造物工事（浄水場等）
|  |  | 費目 |  |  | 工種 | 種別 |  |  |  | 細 別 ／ 規 格 | [9 empty] | 単位 |  |  | 数 量 |  | 単価 |  |  |  |  | 金額 | [7 empty] | 摘要
第18号明細表
[5 empty] | 土工 | [15 empty] | 式 | 1
第19号明細表
[5 empty] | 管工 | [15 empty] | 式 | 1
| 舗装復旧工 | [19 empty] | 式 | 1
第20号明細表
[5 empty] | 舗装復旧工 | [15 empty] | 式 | 1
直接工事費計
種別：
|  | 第1号明細表の1 | [28 empty] | 形状：
備考：
|  |  |  | 名称 |  |  |  | 規格 | [6 empty] | 単位 |  |  |  | 数量 | [5 empty] | 単価 |  |  | 金額 | [8 empty] | 摘要
|  | ﾀﾞｸﾀｲﾙ鋳鉄管(1種)直管GX形 ｴﾎﾟｷｼ紛体 |  |  |  |  | φ200×5000 | [6 empty] | 本 |  |  | 14
|  | ﾀﾞｸﾀｲﾙ鋳鉄管二受T字管 GX形 |  |  |  |  | φ200×φ200 | [6 empty] | 個 |  |  | 1
|  | ﾀﾞｸﾀｲﾙ鋳鉄管二受T字管 GX形 |  |  |  |  | φ200×φ100 | [6 empty] | 個 |  |  | 1
|  | ﾀﾞｸﾀｲﾙ鋳鉄管挿し受片落管 NS形 |  |  |  |  | φ400×φ200 | [6 empty] | 個 |  |  | 1
|  | ﾀﾞｸﾀｲﾙ鋳鉄管90°曲管 GX形 |  |  |  |  | φ200 | [6 empty] | 個 |  |  | 2
|  | ﾀﾞｸﾀｲﾙ鋳鉄管45°曲管 GX形 |  |  |  |  | φ200 | [6 empty] | 個 |  |  | 7
|  | ﾀﾞｸﾀｲﾙ鋳鉄管22°1/2曲管 GX形 |  |  |  |  | φ200 | [6 empty] | 個 |  |  | 4
|  | ﾀﾞｸﾀｲﾙ鋳鉄管11°1/4曲管 GX形 |  |  |  |  | φ200 | [6 empty] | 個 |  |  | 1
|  | ﾀﾞｸﾀｲﾙ鋳鉄管45°両受曲管 GX形 |  |  |  |  | φ200 | [6 empty] | 個 |  |  | 2
|  | ﾀﾞｸﾀｲﾙ鋳鉄管継ぎ輪 GX形 |  |  |  |  | φ200 | [6 empty] | 個 |  |  | 2
|  | ﾀﾞｸﾀｲﾙ鋳鉄管乙字管 GX形 |  |  |  |  | φ200×300H | [6 empty] | 個 |  |  | 1
|  | ﾀﾞｸﾀｲﾙ鋳鉄管両受短管 GX形 |  |  |  |  | φ200 | [6 empty] | 個 |  |  | 1
種別：
|  | 第1号明細表の2 | [28 empty] | 形状：
備考：
|  |  |  | 名称 |  |  |  | 規格 | [6 empty] | 単位 |  |  |  | 数量 | [5 empty] | 単価 |  |  | 金額 | [8 empty] | 摘要
|  | ﾀﾞｸﾀｲﾙ鋳鉄管短管1号 GX形 |  |  |  |  | φ200(GF7.5K) | [6 empty] | 個 |  |  | 2
|  | 接合材料 GX形 |  |  |  |  | φ200 | [6 empty] | 組 |  |  | 24
|  | ﾀﾞｸﾀｲﾙ鋳鉄管G-Link GX形 |  |  |  |  | φ200 | [6 empty] | 個 |  |  | 15
|  | ﾀﾞｸﾀｲﾙ鋳鉄管ﾗｲﾅ GX形 |  |  |  |  | φ200 | [6 empty] | 個 |  |  | 6
|  | GX形ｿﾌﾄｼｰﾙ仕切弁(受挿) |  |  |  |  | φ200(10K) | [6 empty] | 基 |  |  | 3
|  | GX形ｿﾌﾄｼｰﾙ仕切弁(両受) |  |  |  |  | φ200(10K) | [6 empty] | 基 |  |  | 2
|  | 伸縮可撓管 |  |  |  |  | φ200 （U×S） 偏心量200mm | [6 empty] | 基 |  |  | 4
|  | GFﾊﾟｯｷﾝ 1号 |  |  |  |  | φ200 | [6 empty] | 枚 |  |  | 2
|  | 仕切弁鉄蓋(ﾚｼﾞｺﾝ) |  |  |  |  | φ250×150H ｶﾗｰ表示 | [6 empty] | 個 |  |  | 5
|  | 調整ﾘﾝｸﾞ(仕切弁/ﾊﾞﾙﾌﾞ用･ﾚｼﾞｺﾝ) |  |  |  |  | 25-50K | [6 empty] | 個 |  |  | 5
|  | 仕切弁土留 |  |  |  |  | 上部壁25-150A Nﾂｷ | [6 empty] | 個 |  |  | 2
|  | 仕切弁土留 |  |  |  |  | 中部壁25-100B | [6 empty] | 個 |  |  | 2
種別：
|  | 第1号明細表の3 | [28 empty] | 形状：
備考：
|  |  |  | 名称 |  |  |  | 規格 | [6 empty] | 単位 |  |  |  | 数量 | [5 empty] | 単価 |  |  | 金額 | [8 empty] | 摘要
|  | 仕切弁土留 |  |  |  |  | 下部壁25-300C | [6 empty] | 個 |  |  | 2
|  | 仕切弁土留 |  |  |  |  | 上下部壁25-150CA | [6 empty] | 個 |  |  | 3
|  | 仕切弁土留 |  |  |  |  | 底板25-40S | [6 empty] | 個 |  |  | 5
|  | ﾎﾞﾙﾄ･ﾅｯﾄ |  |  |  |  | M12×110×3コ(座金含む) | [6 empty] | 組 |  |  | 5
|  | 表示ﾃｰﾌﾟ | [11 empty] | ｍ |  |  | 81.289
|  | 合 計 | [11 empty] | 式 |  |  | 1
種別：
|  | 第2号明細表の1 | [28 empty] | 形状：
備考：
|  |  |  | 名称 |  |  |  | 規格 | [6 empty] | 単位 |  |  |  | 数量 | [5 empty] | 単価 |  |  | 金額 | [8 empty] | 摘要
舗装厚:15cm以下
|  | 舗装版切断 ｱｽﾌｧﾙﾄ舗装版 | [11 empty] | ｍ |  |  | 5
舗装厚:15cm以下
|  | 舗装版切断 ｺﾝｸﾘｰﾄ舗装版 | [11 empty] | ｍ |  |  | 16
[7 empty] | 0㎝超え10㎝以下 | [26 empty] | 第3号表
|  | 舗装版取り壊し積込工 |  |  |  |  | BH ｸﾛｰﾗ山積0.28m3 排出ｶﾞｽ対策型 | [6 empty] | m2 |  |  | 2
[7 empty] | 無筋構造物 時間制約無 | [26 empty] | 第4号表
|  | 構造物取壊し工 |  |  |  |  | 人力施工 夜間無 | [6 empty] | m3 |  |  | 6
第5号表
|  | ｱｽﾌｧﾙﾄ殻運搬工 |  |  |  |  | DID区間無 路面:良好 | [6 empty] | m3 |  |  | 0.1
第6号表
|  | ｺﾝｸﾘｰﾄ殻(無筋)運搬工 |  |  |  |  | DID区間無 路面:良好 | [6 empty] | m3 |  |  | 0.6
第7号表
|  | 機械掘削工(ﾊﾞｯｸﾎｳ) | [11 empty] | m3 |  |  | 46
[7 empty] | 埋戻し用砂 | [26 empty] | 第8号表
|  | 機械投入埋戻工(ﾊﾞｯｸﾎｳ) | [11 empty] | m3 |  |  | 22
[7 empty] | 再生ｸｯｼｮﾝ用砂 | [26 empty] | 第9号表
|  | 機械投入埋戻工(ﾊﾞｯｸﾎｳ) | [11 empty] | m3 |  |  | 1
[7 empty] | 発生土（土砂） | [26 empty] | 第10号表
|  | 機械投入埋戻工(ﾊﾞｯｸﾎｳ) | [11 empty] | m3 |  |  | 20
[7 empty] | 再生ｸﾗｯｼｬﾗﾝ(RC-40) | [26 empty] | 第11号表
|  | 機械投入埋戻工(ﾊﾞｯｸﾎｳ) | [11 empty] | m3 |  |  | 1
第12号表
|  | 発生土運搬費 |  |  |  |  | 土砂 DID区域外 | [6 empty] | m3 |  |  | 26
種別：
|  | 第2号明細表の2 | [28 empty] | 形状：
備考：
|  |  |  | 名称 |  |  |  | 規格 | [6 empty] | 単位 |  |  |  | 数量 | [5 empty] | 単価 |  |  | 金額 | [8 empty] | 摘要
[7 empty] | 仕上り厚 17cm | [26 empty] | 第13号表
|  | 路盤工 |  |  |  |  | 再生ｸﾗｯｼｬﾗﾝ RC-40 | [6 empty] | m2 |  |  | 2
25㎜以上35㎜未満 瀝青材無し
|  | 表層(車道･路肩部) 1.4m未満 |  |  |  |  | 再生密粒度ｱｽｺﾝ(13) | [6 empty] | m2 |  |  | 2
|  | 合 計 | [11 empty] | 式 |  |  | 1
種別：
|  | 第3号明細表の1 | [28 empty] | 形状：
備考：
|  |  |  | 名称 |  |  |  | 規格 | [6 empty] | 単位 |  |  |  | 数量 | [5 empty] | 単価 |  |  | 金額 | [8 empty] | 摘要
[7 empty] | 呼び径φ200㎜ | [26 empty] | 第15号表
|  | 鋳鉄管吊込み据付工(機械)a | [11 empty] | ｍ |  |  | 76.999
[7 empty] | 200㎜ Ｕ×Ｓ | [26 empty] | 第16号表
|  | 伸縮可とう管設置（鋳鉄製） | [11 empty] | 基 |  |  | 4
[7 empty] | φ200㎜ ＧＸ形/2工程(専用工具使用) | [26 empty] | 第17号表
|  | 鋳鉄管切断･溝切り加工工 | [11 empty] | 箇所 |  |  | 13
[7 empty] | 直管 φ200㎜ | [26 empty] | 第18号表
|  | ＧＸ形継手接合工 | [11 empty] | 口 |  |  | 14
[7 empty] | 異形管 φ200㎜ | [26 empty] | 第19号表
|  | ＧＸ形継手接合工 | [11 empty] | 口 |  |  | 24
[7 empty] | 異形管(G-Link接合) φ200㎜ | [26 empty] | 第20号表
|  | ＧＸ形継手接合工 | [11 empty] | 口 |  |  | 15
[7 empty] | 7.5Ｋ 200㎜ | [26 empty] | 第21号表
|  | ﾌﾗﾝｼﾞ継手工 | [11 empty] | 口 |  |  | 2
[7 empty] | φ200 ﾀｯﾋﾟﾝねじ式 | [26 empty] | 第22号表
|  | ＧＸ継手挿口加工工 | [11 empty] | 口 |  |  | 2
[7 empty] | φ200㎜ たて型 | [26 empty] | 第23号表
|  | 鋳鉄製仕切弁設置工（機械） | [11 empty] | 基 |  |  | 5
[7 empty] | 円形1号 250㎜ | [26 empty] | 第24号表
|  | 鉄蓋設置 |  |  |  |  | 無収縮ﾓﾙﾀﾙ計上しない | [6 empty] | 個 |  |  | 5
[7 empty] | 1号 調整ﾘﾝｸﾞ H=50㎜ | [26 empty] | 第25号表
|  | ﾚｼﾞﾝｺﾝｸﾘｰﾄ製ﾎﾞｯｸｽ設置(円形) | [11 empty] | 個 |  |  | 5
[7 empty] | 1号 上部壁 H=150㎜ | [26 empty] | 第26号表
|  | ﾚｼﾞﾝｺﾝｸﾘｰﾄ製ﾎﾞｯｸｽ設置(円形) | [11 empty] | 個 |  |  | 2
種別：
|  | 第3号明細表の2 | [28 empty] | 形状：
備考：
|  |  |  | 名称 |  |  |  | 規格 | [6 empty] | 単位 |  |  |  | 数量 | [5 empty] | 単価 |  |  | 金額 | [8 empty] | 摘要
[7 empty] | 1号 中部壁 H=100㎜ | [26 empty] | 第27号表
|  | ﾚｼﾞﾝｺﾝｸﾘｰﾄ製ﾎﾞｯｸｽ設置(円形) | [11 empty] | 個 |  |  | 2
[7 empty] | 1号 下部壁 H=300mm | [26 empty] | 第28号表
|  | ﾚｼﾞﾝｺﾝｸﾘｰﾄ製ﾎﾞｯｸｽ設置(円形) | [11 empty] | 個 |  |  | 2
[7 empty] | 1号 下部壁 H=150㎜ | [26 empty] | 第29号表
|  | ﾚｼﾞﾝｺﾝｸﾘｰﾄ製ﾎﾞｯｸｽ設置(円形) | [11 empty] | 個 |  |  | 3
[7 empty] | 1号 底版 H=40mm | [26 empty] | 第30号表
|  | ﾚｼﾞﾝｺﾝｸﾘｰﾄ製ﾎﾞｯｸｽ設置(円形) | [11 empty] | 個 |  |  | 5
7.5㎝超12.5㎝以下
|  | 基礎砕石 |  |  |  |  | ｸﾗｯｼｬﾗﾝ 40～0 割増あり | [6 empty] | m2 |  |  | 1.5
[7 empty] | 200㎜ 固定ﾊﾞﾝﾄﾞ | [26 empty] | 第32号表
|  | ﾎﾟﾘｴﾁﾚﾝｽﾘｰﾌﾞ被覆工 | [11 empty] | ｍ |  |  | 81.289
[7 empty] | 材工共 | [26 empty] | 第33号表
|  | 埋設標識ｼｰﾄ工 | [11 empty] | ｍ |  |  | 81.289
|  | 合 計 | [11 empty] | 式 |  |  | 1
種別：
|  | 第4号明細表の1 | [28 empty] | 形状：
備考：
|  |  |  | 名称 |  |  |  | 規格 | [6 empty] | 単位 |  |  |  | 数量 | [5 empty] | 単価 |  |  | 金額 | [8 empty] | 摘要
|  | ﾀﾞｸﾀｲﾙ鋳鉄管乙字管 GX形 |  |  |  |  | φ100×450H | [6 empty] | 個 |  |  | 2
|  | ﾀﾞｸﾀｲﾙ鋳鉄管短管2号 GX形 |  |  |  |  | φ100(GF7.5K) | [6 empty] | 個 |  |  | 2
|  | 接合材料 GX形 |  |  |  |  | φ100 | [6 empty] | 組 |  |  | 5
|  | 粉体仕切弁(浅埋用) |  |  |  |  | φ100(7.5K) | [6 empty] | 基 |  |  | 1
|  | GFﾊﾟｯｷﾝ 1号 |  |  |  |  | φ100 | [6 empty] | 枚 |  |  | 2
|  | ﾌﾗﾝｼﾞﾎﾞﾙﾄ |  |  |  |  | M16×70 | [6 empty] | 本 |  |  | 8
|  | 仕切弁鉄蓋(ﾚｼﾞｺﾝ) |  |  |  |  | φ250×150H ｶﾗｰ表示 | [6 empty] | 個 |  |  | 1
|  | 調整ﾘﾝｸﾞ(仕切弁/ﾊﾞﾙﾌﾞ用･ﾚｼﾞｺﾝ) |  |  |  |  | 25-50K | [6 empty] | 個 |  |  | 1
|  | 仕切弁土留 |  |  |  |  | 上下部壁25-300CA | [6 empty] | 個 |  |  | 1
|  | 仕切弁土留 |  |  |  |  | 底板25-40S | [6 empty] | 個 |  |  | 1
|  | ﾎﾞﾙﾄ･ﾅｯﾄ |  |  |  |  | M12×110×3コ(座金含む) | [6 empty] | 組 |  |  | 1
|  | 表示ﾃｰﾌﾟ | [11 empty] | ｍ |  |  | 2.76
種別：
|  | 第4号明細表の2 | [28 empty] | 形状：
備考：
|  |  |  | 名称 |  |  |  | 規格 | [6 empty] | 単位 |  |  |  | 数量 | [5 empty] | 単価 |  |  | 金額 | [8 empty] | 摘要
|  | 合 計 | [11 empty] | 式 |  |  | 1
種別：
|  | 第5号明細表 | [28 empty] | 形状：
備考：
|  |  |  | 名称 |  |  |  | 規格 | [6 empty] | 単位 |  |  |  | 数量 | [5 empty] | 単価 |  |  | 金額 | [8 empty] | 摘要
舗装厚:15cm以下
|  | 舗装版切断 ｱｽﾌｧﾙﾄ舗装版 | [11 empty] | ｍ |  |  | 6
[7 empty] | 0㎝超え10㎝以下 | [26 empty] | 第3号表
|  | 舗装版取り壊し積込工 |  |  |  |  | BH ｸﾛｰﾗ山積0.28m3 排出ｶﾞｽ対策型 | [6 empty] | m2 |  |  | 2
第5号表
|  | ｱｽﾌｧﾙﾄ殻運搬工 |  |  |  |  | DID区間無 路面:良好 | [6 empty] | m3 |  |  | 0.1
第7号表
|  | 機械掘削工(ﾊﾞｯｸﾎｳ) | [11 empty] | m3 |  |  | 1
[7 empty] | 再生ｸｯｼｮﾝ用砂 | [26 empty] | 第34号表
|  | 機械投入埋戻工(ﾊﾞｯｸﾎｳ) | [11 empty] | m3 |  |  | 0.6
[7 empty] | 再生ｸﾗｯｼｬﾗﾝ(RC-40) | [26 empty] | 第35号表
|  | 機械投入埋戻工(ﾊﾞｯｸﾎｳ) | [11 empty] | m3 |  |  | 0.2
第12号表
|  | 発生土運搬費 |  |  |  |  | 土砂 DID区域外 | [6 empty] | m3 |  |  | 1
[7 empty] | 仕上り厚 17cm | [26 empty] | 第13号表
|  | 路盤工 |  |  |  |  | 再生ｸﾗｯｼｬﾗﾝ RC-40 | [6 empty] | m2 |  |  | 2
25㎜以上35㎜未満 瀝青材無し
|  | 表層(車道･路肩部) 1.4m未満 |  |  |  |  | 再生密粒度ｱｽｺﾝ(13) | [6 empty] | m2 |  |  | 2
|  | 合 計 | [11 empty] | 式 |  |  | 1
種別：
|  | 第6号明細表 | [28 empty] | 形状：
備考：
|  |  |  | 名称 |  |  |  | 規格 | [6 empty] | 単位 |  |  |  | 数量 | [5 empty] | 単価 |  |  | 金額 | [8 empty] | 摘要
[7 empty] | 呼び径φ100㎜ | [26 empty] | 第36号表
|  | 鋳鉄管吊込み据付工(機械)a | [11 empty] | ｍ |  |  | 2.51
[7 empty] | 異形管 φ100㎜ | [26 empty] | 第37号表
|  | ＧＸ形継手接合工 | [11 empty] | 口 |  |  | 5
[7 empty] | 7.5Ｋ 100㎜ | [26 empty] | 第38号表
|  | ﾌﾗﾝｼﾞ継手工 | [11 empty] | 口 |  |  | 1
[7 empty] | φ100㎜ たて型 | [26 empty] | 第39号表
|  | 鋳鉄製仕切弁設置工（機械） | [11 empty] | 基 |  |  | 1
[7 empty] | 円形1号 250㎜ | [26 empty] | 第24号表
|  | 鉄蓋設置 |  |  |  |  | 無収縮ﾓﾙﾀﾙ計上しない | [6 empty] | 個 |  |  | 1
[7 empty] | 1号 調整ﾘﾝｸﾞ H=50㎜ | [26 empty] | 第25号表
|  | ﾚｼﾞﾝｺﾝｸﾘｰﾄ製ﾎﾞｯｸｽ設置(円形) | [11 empty] | 個 |  |  | 1
[7 empty] | 1号 下部壁 H=300mm | [26 empty] | 第28号表
|  | ﾚｼﾞﾝｺﾝｸﾘｰﾄ製ﾎﾞｯｸｽ設置(円形) | [11 empty] | 個 |  |  | 1
[7 empty] | 1号 底版 H=40mm | [26 empty] | 第30号表
|  | ﾚｼﾞﾝｺﾝｸﾘｰﾄ製ﾎﾞｯｸｽ設置(円形) | [11 empty] | 個 |  |  | 1
7.5㎝超12.5㎝以下
|  | 基礎砕石 |  |  |  |  | 再生ｸﾗｯｼｬﾗﾝ 40～0 割増あり | [6 empty] | m2 |  |  | 0.3
[7 empty] | 100㎜ 固定ﾊﾞﾝﾄﾞ | [26 empty] | 第41号表
|  | ﾎﾟﾘｴﾁﾚﾝｽﾘｰﾌﾞ被覆工 | [11 empty] | ｍ |  |  | 2.76
[7 empty] | 材工共 | [26 empty] | 第33号表
|  | 埋設標識ｼｰﾄ工 | [11 empty] | ｍ |  |  | 2.76
|  | 合 計 | [11 empty] | 式 |  |  | 1
種別：
|  | 第7号明細表 | [28 empty] | 形状：
備考：
|  |  |  | 名称 |  |  |  | 規格 | [6 empty] | 単位 |  |  |  | 数量 | [5 empty] | 単価 |  |  | 金額 | [8 empty] | 摘要
|  | ﾀﾞｸﾀｲﾙ鋳鉄管(S種)直管NS形 ﾓﾙﾀﾙ |  |  |  |  | φ600×6000 | [6 empty] | 本 |  |  | 1
|  | ﾀﾞｸﾀｲﾙ鋳鉄管二受T字管 NS形 |  |  |  |  | φ600×φ400 | [6 empty] | 個 |  |  | 1
|  | ﾀﾞｸﾀｲﾙ鋳鉄管継ぎ輪 K形 |  |  |  |  | φ600 | [6 empty] | 個 |  |  | 2
|  | 特殊押輪(高圧形) |  |  |  |  | φ600 | [6 empty] | 個 |  |  | 4
|  | ｺﾞﾑ輪 K形 |  |  |  |  | φ600 | [6 empty] | 個 |  |  | 4
|  | ﾒｶﾎﾞﾙﾄ |  |  |  |  | M20×120 | [6 empty] | 本 |  |  | 56
|  | ﾀﾞｸﾀｲﾙ鋳鉄管ﾗｲﾅ NS形 |  |  |  |  | φ600 | [6 empty] | 個 |  |  | 1
|  | 表示ﾃｰﾌﾟ | [11 empty] | ｍ |  |  | 4.032
|  | 合 計 | [11 empty] | 式 |  |  | 1
種別：
|  | 第8号明細表の1 | [28 empty] | 形状：
備考：
|  |  |  | 名称 |  |  |  | 規格 | [6 empty] | 単位 |  |  |  | 数量 | [5 empty] | 単価 |  |  | 金額 | [8 empty] | 摘要
舗装厚:15cm以下
|  | 舗装版切断 ｱｽﾌｧﾙﾄ舗装版 | [11 empty] | ｍ |  |  | 11
[7 empty] | 0㎝超え10㎝以下 | [26 empty] | 第3号表
|  | 舗装版取り壊し積込工 |  |  |  |  | BH ｸﾛｰﾗ山積0.28m3 排出ｶﾞｽ対策型 | [6 empty] | m2 |  |  | 8
第5号表
|  | ｱｽﾌｧﾙﾄ殻運搬工 |  |  |  |  | DID区間無 路面:良好 | [6 empty] | m3 |  |  | 0.4
第7号表
|  | 機械掘削工(ﾊﾞｯｸﾎｳ) | [11 empty] | m3 |  |  | 12
[7 empty] | 再生ｸｯｼｮﾝ用砂 | [26 empty] | 第34号表
|  | 機械投入埋戻工(ﾊﾞｯｸﾎｳ) | [11 empty] | m3 |  |  | 5
[7 empty] | 再生ｸﾗｯｼｬﾗﾝ(RC-40) | [26 empty] | 第35号表
|  | 機械投入埋戻工(ﾊﾞｯｸﾎｳ) | [11 empty] | m3 |  |  | 5
第12号表
|  | 発生土運搬費 |  |  |  |  | 土砂 DID区域外 | [6 empty] | m3 |  |  | 12
[7 empty] | 仕上り厚 17cm | [26 empty] | 第13号表
|  | 路盤工 |  |  |  |  | 再生ｸﾗｯｼｬﾗﾝ RC-40 | [6 empty] | m2 |  |  | 8
25㎜以上35㎜未満 瀝青材無し
|  | 表層(車道･路肩部) 1.4m未満 |  |  |  |  | 再生密粒度ｱｽｺﾝ(13) | [6 empty] | m2 |  |  | 8
[7 empty] | 矢板長2.5ｍ 設置＋撤去 | [26 empty] | 第42号表
|  | 軽量鋼矢板たて込み引抜き(機械施工) |  |  |  |  | BH山積0.28m3 排出ｶﾞｽ対策型 | [6 empty] | ｍ |  |  | 5.5
[7 empty] | 1段2.0ｍ以下,軽量金属 | [26 empty] | 第43号表
|  | 支保工（軽量金属製） |  |  |  |  | 水圧式ﾊﾟｲﾌﾟｻﾎﾟｰﾄ,水圧ﾎﾟﾝﾌﾟ使用する | [6 empty] | ｍ |  |  | 5.5
|  | 矢板賃料 | [11 empty] | 式 |  |  | 1
種別：
|  | 第8号明細表の2 | [28 empty] | 形状：
備考：
|  |  |  | 名称 |  |  |  | 規格 | [6 empty] | 単位 |  |  |  | 数量 | [5 empty] | 単価 |  |  | 金額 | [8 empty] | 摘要
|  | 合 計 | [11 empty] | 式 |  |  | 1
種別：
|  | 第9号明細表 | [28 empty] | 形状：
備考：
|  |  |  | 名称 |  |  |  | 規格 | [6 empty] | 単位 |  |  |  | 数量 | [5 empty] | 単価 |  |  | 金額 | [8 empty] | 摘要
[7 empty] | φ600㎜ (ﾊﾟｲﾌﾟ切削切断機) | [26 empty] | 第44号表
|  | 鋳鉄管切断工 | [11 empty] | 口 |  |  | 2
[7 empty] | 呼び径φ600㎜ | [26 empty] | 第45号表
|  | 鋳鉄管吊込み据付工(機械)a | [11 empty] | ｍ |  |  | 4.032
[7 empty] | 切断･溝切り2工程 | [26 empty] | 第46号表
|  | 鋳鉄管切断・溝切り加工工(NS･S･KF･UF) |  |  |  |  | φ600㎜ ＮＳ形 | [6 empty] | 口 |  |  | 2
[7 empty] | 直管 φ600㎜ | [26 empty] | 第47号表
|  | ＮＳ継手接合工 | [11 empty] | 口 |  |  | 1
[7 empty] | ﾗｲﾅ直管 φ600㎜ | [26 empty] | 第48号表
|  | ＮＳ継手接合工 | [11 empty] | 口 |  |  | 1
[7 empty] | 異形管 φ400㎜ | [26 empty] | 第49号表
|  | ＮＳ継手接合工 | [11 empty] | 口 |  |  | 1
[7 empty] | 600㎜ Ｋ形 特殊継手(高圧形) | [26 empty] | 第50号表
|  | ﾒｶﾆｶﾙ継手工 | [11 empty] | 口 |  |  | 4
[7 empty] | 600㎜ 固定ﾊﾞﾝﾄﾞ | [26 empty] | 第51号表
|  | ﾎﾟﾘｴﾁﾚﾝｽﾘｰﾌﾞ被覆工 | [11 empty] | ｍ |  |  | 4.032
[7 empty] | 材工共 | [26 empty] | 第33号表
|  | 埋設標識ｼｰﾄ工 | [11 empty] | ｍ |  |  | 4.032
|  | 合 計 | [11 empty] | 式 |  |  | 1
種別：
|  | 第10号明細表 | [28 empty] | 形状：
備考：
|  |  |  | 名称 |  |  |  | 規格 | [6 empty] | 単位 |  |  |  | 数量 | [5 empty] | 単価 |  |  | 金額 | [8 empty] | 摘要
|  | レジコン弁室 |  |  |  |  | 1500×1000×1200 鉄蓋含む | [6 empty] | 基 |  |  | 1
|  | 合 計 | [11 empty] | 式 |  |  | 1
種別：
|  | 第11号明細表 | [28 empty] | 形状：
備考：
|  |  |  | 名称 |  |  |  | 規格 | [6 empty] | 単位 |  |  |  | 数量 | [5 empty] | 単価 |  |  | 金額 | [8 empty] | 摘要
第7号表
|  | 機械掘削工(ﾊﾞｯｸﾎｳ) | [11 empty] | m3 |  |  | 18
[7 empty] | 発生土（土砂） | [26 empty] | 第10号表
|  | 機械投入埋戻工(ﾊﾞｯｸﾎｳ) | [11 empty] | m3 |  |  | 15
第12号表
|  | 発生土運搬費 |  |  |  |  | 土砂 DID区域外 | [6 empty] | m3 |  |  | 3
12.5㎝超17.5㎝以下
|  | 基礎砕石 |  |  |  |  | 再生ｸﾗｯｼｬﾗﾝ 40～0 割増なし | [6 empty] | m2 |  |  | 2.2
一般型枠
|  | 型枠 |  |  |  |  | 均しコンクリート | [6 empty] | m2 |  |  | 0.3
打設量10m3/日未満・地上高2m以下
|  | ｺﾝｸﾘｰﾄ 無筋・鉄筋構造物 |  |  |  |  | 18-8-40 (高炉) 養生無し 小運搬無 | [6 empty] | m3 |  |  | 0.1
一般型枠
|  | 型枠 |  |  |  |  | 鉄筋・無筋構造物 | [6 empty] | m2 |  |  | 3
打設量10m3/日未満・地上高2m以下
|  | ｺﾝｸﾘｰﾄ 無筋・鉄筋構造物 |  |  |  |  | 18-8-40 (高炉) 養生無し 小運搬無 | [6 empty] | m3 |  |  | 0.4
|  | 合 計 | [11 empty] | 式 |  |  | 1
種別：
|  | 第12号明細表 | [28 empty] | 形状：
備考：
|  |  |  | 名称 |  |  |  | 規格 | [6 empty] | 単位 |  |  |  | 数量 | [5 empty] | 単価 |  |  | 金額 | [8 empty] | 摘要
第56号表
|  | 流量計室据付 | [11 empty] | 基 |  |  | 1
|  | 合 計 | [11 empty] | 式 |  |  | 1
種別：
|  | 第13号明細表 | [28 empty] | 形状：
備考：
|  |  |  | 名称 |  |  |  | 規格 | [6 empty] | 単位 |  |  |  | 数量 | [5 empty] | 単価 |  |  | 金額 | [8 empty] | 摘要
|  | 耐衝撃性硬質塩化ﾋﾞﾆﾙ管 |  |  |  |  | HIVPφ40 | [6 empty] | 本 |  |  | 1
|  | HI ｴﾙﾎﾞ |  |  |  |  | φ40 | [6 empty] | 個 |  |  | 4
|  | HI ｿｹｯﾄ |  |  |  |  | φ40 | [6 empty] | 個 |  |  | 1
|  | HILA型 ｿｹｯﾄ |  |  |  |  | φ40 | [6 empty] | 個 |  |  | 1
|  | 合 計 | [11 empty] | 式 |  |  | 1
種別：
|  | 第14号明細表 | [28 empty] | 形状：
備考：
|  |  |  | 名称 |  |  |  | 規格 | [6 empty] | 単位 |  |  |  | 数量 | [5 empty] | 単価 |  |  | 金額 | [8 empty] | 摘要
[7 empty] | φ40㎜ | [26 empty] | 第57号表
|  | 硬質塩化ﾋﾞﾆﾙ管布設工 | [11 empty] | ｍ |  |  | 4
[7 empty] | φ40㎜ | [26 empty] | 第58号表
|  | ＴＳ継手工 | [11 empty] | 口 |  |  | 9
[7 empty] | ねじ込み接合 φ40㎜ | [26 empty] | 第59号表
|  | 小口径鋼管継手工 | [11 empty] | 口 |  |  | 1
[7 empty] | φ50以下 | [26 empty] | 第60号表
|  | 管明示ﾃｰﾌﾟ工(硬質塩化ﾋﾞﾆﾙ管) |  |  |  |  | 胴巻3箇所 天端明示無し | [6 empty] | ｍ |  |  | 4
|  | 合 計 | [11 empty] | 式 |  |  | 1
種別：
|  | 第15号明細表 | [28 empty] | 形状：
備考：
|  |  |  | 名称 |  |  |  | 規格 | [6 empty] | 単位 |  |  |  | 数量 | [5 empty] | 単価 |  |  | 金額 | [8 empty] | 摘要
|  | 耐衝撃性硬質塩化ビニル管 |  |  |  |  | HIVPφ25 | [6 empty] | 本 |  |  | 13
|  | 鋳鉄管用ｻﾄﾞﾙ分水栓(ｺｱ含む) |  |  |  |  | φ200×φ25 | [6 empty] | 個 |  |  | 2
|  | 甲型止水栓 |  |  |  |  | φ25 | [6 empty] | 個 |  |  | 2
|  | 合 計 | [11 empty] | 式 |  |  | 1
種別：
|  | 第16号明細表 | [28 empty] | 形状：
備考：
|  |  |  | 名称 |  |  |  | 規格 | [6 empty] | 単位 |  |  |  | 数量 | [5 empty] | 単価 |  |  | 金額 | [8 empty] | 摘要
[7 empty] | φ25㎜ | [26 empty] | 第61号表
|  | 硬質塩化ﾋﾞﾆﾙ管布設工 | [11 empty] | ｍ |  |  | 52
[7 empty] | φ50以下 | [26 empty] | 第60号表
|  | 管明示ﾃｰﾌﾟ工(硬質塩化ﾋﾞﾆﾙ管) |  |  |  |  | 胴巻3箇所 天端明示無し | [6 empty] | ｍ |  |  | 32
|  | 合 計 | [11 empty] | 式 |  |  | 1
種別：
|  | 第17号明細表 | [28 empty] | 形状：
備考：
|  |  |  | 名称 |  |  |  | 規格 | [6 empty] | 単位 |  |  |  | 数量 | [5 empty] | 単価 |  |  | 金額 | [8 empty] | 摘要
|  | ﾀﾞｸﾀｲﾙ鋳鉄管継ぎ輪 K形 |  |  |  |  | φ300 | [6 empty] | 個 |  |  | 1
|  | ﾀﾞｸﾀｲﾙ鋳鉄管栓 K形 |  |  |  |  | φ300 | [6 empty] | 個 |  |  | 1
|  | 特殊押輪(普通圧形) |  |  |  |  | φ300 | [6 empty] | 個 |  |  | 1
|  | ｺﾞﾑ輪 K形 |  |  |  |  | φ300 | [6 empty] | 個 |  |  | 2
|  | ﾒｶﾎﾞﾙﾄ |  |  |  |  | M20×100 | [6 empty] | 本 |  |  | 12
|  | 合 計 | [11 empty] | 式 |  |  | 1
種別：
|  | 第18号明細表 | [28 empty] | 形状：
備考：
|  |  |  | 名称 |  |  |  | 規格 | [6 empty] | 単位 |  |  |  | 数量 | [5 empty] | 単価 |  |  | 金額 | [8 empty] | 摘要
第7号表
|  | 機械掘削工(ﾊﾞｯｸﾎｳ) | [11 empty] | m3 |  |  | 17
[7 empty] | 発生土（土砂） | [26 empty] | 第10号表
|  | 機械投入埋戻工(ﾊﾞｯｸﾎｳ) | [11 empty] | m3 |  |  | 18
|  | 合 計 | [11 empty] | 式 |  |  | 1
種別：
|  | 第19号明細表 | [28 empty] | 形状：
備考：
|  |  |  | 名称 |  |  |  | 規格 | [6 empty] | 単位 |  |  |  | 数量 | [5 empty] | 単価 |  |  | 金額 | [8 empty] | 摘要
[7 empty] | 300㎜ Ｋ形 普通継手 | [26 empty] | 第62号表
|  | ﾒｶﾆｶﾙ継手工 | [11 empty] | 口 |  |  | 1
[7 empty] | 300㎜ Ｋ形 特殊継手(高圧形) | [26 empty] | 第63号表
|  | ﾒｶﾆｶﾙ継手工 | [11 empty] | 口 |  |  | 1
[7 empty] | ﾀﾞｸﾀｲﾙ鋳鉄管(FCD) φ300㎜ | [26 empty] | 第64号表
|  | 鋳鉄管切断工（撤去時） |  |  |  |  | ﾊﾟｲﾌﾟ切削切断機 | [6 empty] | 口 |  |  | 1
[7 empty] | 呼び径300㎜ | [26 empty] | 第65号表
|  | 鋳鉄管撤去工(機械) | [11 empty] | ｍ |  |  | 7
[7 empty] | 呼び径200㎜ | [26 empty] | 第66号表
|  | 鋳鉄管撤去工(機械) | [11 empty] | ｍ |  |  | 22.8
|  | 合 計 | [11 empty] | 式 |  |  | 1
種別：
|  | 第20号明細表 | [28 empty] | 形状：
備考：
|  |  |  | 名称 |  |  |  | 規格 | [6 empty] | 単位 |  |  |  | 数量 | [5 empty] | 単価 |  |  | 金額 | [8 empty] | 摘要
舗装厚:15cm以下
|  | 舗装版切断 ｱｽﾌｧﾙﾄ舗装版 | [11 empty] | ｍ |  |  | 13.6
[7 empty] | 0㎝超え10㎝以下 | [26 empty] | 第3号表
|  | 舗装版取り壊し積込工 |  |  |  |  | BH ｸﾛｰﾗ山積0.28m3 排出ｶﾞｽ対策型 | [6 empty] | m2 |  |  | 59
第5号表
|  | ｱｽﾌｧﾙﾄ殻運搬工 |  |  |  |  | DID区間無 路面:良好 | [6 empty] | m3 |  |  | 2.7
|  | 不陸整正 | [11 empty] | m2 |  |  | 11
17㎜以上21㎜未満
|  | 不陸整正 |  |  |  |  | 再生ｸﾗｯｼｬﾗﾝ RC-40 | [6 empty] | m2 |  |  | 48
45㎜以上55㎜未満 ﾌﾟﾗｲﾑｺｰﾄ PK-3
|  | 表層(車道･路肩部) 1.4m以上 |  |  |  |  | 再生密粒度ｱｽｺﾝ(13) | [6 empty] | m2 |  |  | 59
[7 empty] | 巾4cm | [26 empty] | 第70号表
|  | 舗装目地復旧工 | [11 empty] | m |  |  | 13.6
|  | 合 計 | [11 empty] | 式 |  |  | 1
[31 empty] | 種別： |  |  | 0㎝超え10㎝以下
|  | 第3号表 | [28 empty] | 形状： |  |  | BH ｸﾛｰﾗ山積0.28m3 排出ｶﾞｽ対策型
備考：
|  |  |  | 名称 |  |  |  | 規格 | [6 empty] | 単位 |  |  |  | 数量 |  |  |  | 単価 |  |  |  | 金額 | [5 empty] | 雑 |  |  |  |  | 摘要
|  | 土木一般世話役 | [11 empty] | 人
|  | 普通作業員 | [11 empty] | 人
第71号表
|  | ﾊﾞｯｸﾎｳ運転 | [11 empty] | 時間
|  | 諸雑費 | [11 empty] | 式 |  |  | 1
|  | 合 計 | [11 empty] | m2 |  |  | 100
|  | 単 位 当 り | [11 empty] | m2 |  |  | 1
[31 empty] | 種別： |  |  | 無筋構造物 時間制約無
|  | 第4号表 | [28 empty] | 形状： |  |  | 人力施工 夜間無
備考：
|  |  |  | 名称 |  |  |  | 規格 | [6 empty] | 単位 |  |  |  | 数量 |  |  |  | 単価 |  |  |  | 金額 | [5 empty] | 雑 |  |  |  |  | 摘要
|  | 構造物とりこわし工 |  |  |  |  | 無筋 人力施工(ｺﾝｸﾘｰﾄﾌﾞﾚｰｶ) | [6 empty] | m3 |  |  | 10
|  | 合 計 | [11 empty] | m3 |  |  | 10
|  | 単 位 当 り | [11 empty] | m3 |  |  | 1
種別：
|  | 第5号表 | [28 empty] | 形状： |  |  | DID区間無 路面:良好
備考：
|  |  |  | 名称 |  |  |  | 規格 | [6 empty] | 単位 |  |  |  | 数量 |  |  |  | 単価 |  |  |  | 金額 | [5 empty] | 雑 |  |  |  |  | 摘要
第72号表
|  | 発生土運搬費 |  |  |  |  | As塊 DID区域外 | [6 empty] | m3 |  |  | 1
[7 empty] | アスファルト塊 | [27 empty] | 第73号表
|  | 産業廃棄物の処分費 |  |  |  |  | 中間処理場へ搬入 | [6 empty] | m3 |  |  | 1
|  | 合 計 | [11 empty] | m3 |  |  | 1
|  | 単 位 当 り | [11 empty] | m3 |  |  | 1
種別：
|  | 第6号表 | [28 empty] | 形状： |  |  | DID区間無 路面:良好
備考：
|  |  |  | 名称 |  |  |  | 規格 | [6 empty] | 単位 |  |  |  | 数量 |  |  |  | 単価 |  |  |  | 金額 | [5 empty] | 雑 |  |  |  |  | 摘要
第74号表
|  | 発生土運搬費 |  |  |  |  | Co塊(無筋) DID区域外 | [6 empty] | m3 |  |  | 1
[7 empty] | コンクリ－ト塊（無筋） | [27 empty] | 第75号表
|  | 産業廃棄物の処分費 |  |  |  |  | 中間処理場へ搬入 | [6 empty] | m3 |  |  | 1
|  | 合 計 | [11 empty] | m3 |  |  | 1
|  | 単 位 当 り | [11 empty] | m3 |  |  | 1
種別：
|  | 第7号表 | [28 empty] | 形状：
備考：
|  |  |  | 名称 |  |  |  | 規格 | [6 empty] | 単位 |  |  |  | 数量 |  |  |  | 単価 |  |  |  | 金額 | [5 empty] | 雑 |  |  |  |  | 摘要
|  | 土木一般世話役 | [11 empty] | 人
|  | 普通作業員 | [11 empty] | 人
第76号表
|  | ﾊﾞｯｸﾎｳ運転 | [11 empty] | 時間
|  | 諸雑費 | [11 empty] | 式 |  |  | 1
|  | 合 計 | [11 empty] | m3 |  |  | 100
|  | 単 位 当 り | [11 empty] | m3 |  |  | 1
[31 empty] | 種別： |  |  | 埋戻し用砂
|  | 第8号表 | [28 empty] | 形状：
備考：
|  |  |  | 名称 |  |  |  | 規格 | [6 empty] | 単位 |  |  |  | 数量 |  |  |  | 単価 |  |  |  | 金額 | [5 empty] | 雑 |  |  |  |  | 摘要
|  | 土木一般世話役 | [11 empty] | 人
|  | 普通作業員 | [11 empty] | 人
|  | 埋戻し用砂 |  |  |  |  | 小型割増 | [6 empty] | m3 |  |  | 126
第76号表
|  | ﾊﾞｯｸﾎｳ運転 | [11 empty] | 時間
|  | ﾀﾝﾊﾟ締固め | [11 empty] | m3 |  |  | 100
|  | 諸雑費 | [11 empty] | 式 |  |  | 1
|  | 合 計 | [11 empty] | m3 |  |  | 100
|  | 単 位 当 り | [11 empty] | m3 |  |  | 1
[31 empty] | 種別： |  |  | 再生ｸｯｼｮﾝ用砂
|  | 第9号表 | [28 empty] | 形状：
備考：
|  |  |  | 名称 |  |  |  | 規格 | [6 empty] | 単位 |  |  |  | 数量 |  |  |  | 単価 |  |  |  | 金額 | [5 empty] | 雑 |  |  |  |  | 摘要
|  | 土木一般世話役 | [11 empty] | 人
|  | 普通作業員 | [11 empty] | 人
|  | 再生ｸｯｼｮﾝ用砂 |  |  |  |  | 小型割増 | [6 empty] | m3 |  |  | 126
第76号表
|  | ﾊﾞｯｸﾎｳ運転 | [11 empty] | 時間
|  | ﾀﾝﾊﾟ締固め | [11 empty] | m3 |  |  | 100
|  | 諸雑費 | [11 empty] | 式 |  |  | 1
|  | 合 計 | [11 empty] | m3 |  |  | 100
|  | 単 位 当 り | [11 empty] | m3 |  |  | 1
[31 empty] | 種別： |  |  | 発生土（土砂）
|  | 第10号表 | [28 empty] | 形状：
備考：
|  |  |  | 名称 |  |  |  | 規格 | [6 empty] | 単位 |  |  |  | 数量 |  |  |  | 単価 |  |  |  | 金額 | [5 empty] | 雑 |  |  |  |  | 摘要
|  | 土木一般世話役 | [11 empty] | 人
|  | 普通作業員 | [11 empty] | 人
第76号表
|  | ﾊﾞｯｸﾎｳ運転 | [11 empty] | 時間
|  | ﾀﾝﾊﾟ締固め | [11 empty] | m3 |  |  | 100
|  | 諸雑費 | [11 empty] | 式 |  |  | 1
|  | 合 計 | [11 empty] | m3 |  |  | 100
|  | 単 位 当 り | [11 empty] | m3 |  |  | 1
[31 empty] | 種別： |  |  | 再生ｸﾗｯｼｬﾗﾝ(RC-40)
|  | 第11号表 | [28 empty] | 形状：
備考：
|  |  |  | 名称 |  |  |  | 規格 | [6 empty] | 単位 |  |  |  | 数量 |  |  |  | 単価 |  |  |  | 金額 | [5 empty] | 雑 |  |  |  |  | 摘要
|  | 土木一般世話役 | [11 empty] | 人
|  | 普通作業員 | [11 empty] | 人
|  | 再生ｸﾗｯｼｬﾗﾝ |  |  |  |  | RC-40同等品 小型割増 | [6 empty] | m3 |  |  | 126
第76号表
|  | ﾊﾞｯｸﾎｳ運転 | [11 empty] | 時間
|  | ﾀﾝﾊﾟ締固め | [11 empty] | m3 |  |  | 100
|  | 諸雑費 | [11 empty] | 式 |  |  | 1
|  | 合 計 | [11 empty] | m3 |  |  | 100
|  | 単 位 当 り | [11 empty] | m3 |  |  | 1
種別：
|  | 第12号表 | [28 empty] | 形状： |  |  | 土砂 DID区域外
備考：
|  |  |  | 名称 |  |  |  | 規格 | [6 empty] | 単位 |  |  |  | 数量 |  |  |  | 単価 |  |  |  | 金額 | [5 empty] | 雑 |  |  |  |  | 摘要
第78号表
|  | ﾀﾞﾝﾌﾟﾄﾗｯｸ運転 | [11 empty] | 日
|  | 諸雑費 | [11 empty] | 式 |  |  | 1
|  | 合 計 | [11 empty] | m3 |  |  | 10
|  | 単 位 当 り | [11 empty] | m3 |  |  | 1
[31 empty] | 種別： |  |  | 仕上り厚 17cm
|  | 第13号表 | [28 empty] | 形状： |  |  | 再生ｸﾗｯｼｬﾗﾝ RC-40
備考：
|  |  |  | 名称 |  |  |  | 規格 | [6 empty] | 単位 |  |  |  | 数量 |  |  |  | 単価 |  |  |  | 金額 | [5 empty] | 雑 |  |  |  |  | 摘要
|  | 普通作業員 | [11 empty] | 人
|  | 再生ｸﾗｯｼｬﾗﾝ |  |  |  |  | RC-40同等品 小型割増 | [6 empty] | m3 |  |  | 21.59
第79号表
|  | ﾀﾝﾊﾟ運転 | [11 empty] | 日
|  | 諸雑費 | [11 empty] | 式 |  |  | 1
|  | 合 計 | [11 empty] | m2 |  |  | 100
|  | 単 位 当 り | [11 empty] | m2 |  |  | 1
[31 empty] | 種別： |  |  | 呼び径φ200㎜
|  | 第15号表 | [28 empty] | 形状：
備考：
|  |  |  | 名称 |  |  |  | 規格 | [6 empty] | 単位 |  |  |  | 数量 |  |  |  | 単価 |  |  |  | 金額 | [5 empty] | 雑 |  |  |  |  | 摘要
|  | 配管工 | [11 empty] | 人
|  | 普通作業員 | [11 empty] | 人
第80号表
|  | ﾄﾗｯｸ(ｸﾚｰﾝ装置付)運転 | [11 empty] | 時間
|  | 諸雑費 | [11 empty] | 式 |  |  | 1
|  | 合 計 | [11 empty] | ｍ |  |  | 10
|  | 単 位 当 り | [11 empty] | ｍ |  |  | 1
[31 empty] | 種別： |  |  | 200㎜ Ｕ×Ｓ
|  | 第16号表 | [28 empty] | 形状：
備考：
|  |  |  | 名称 |  |  |  | 規格 | [6 empty] | 単位 |  |  |  | 数量 |  |  |  | 単価 |  |  |  | 金額 | [5 empty] | 雑 |  |  |  |  | 摘要
|  | 配管工 | [11 empty] | 人
|  | 普通作業員 | [11 empty] | 人
第80号表
|  | ﾄﾗｯｸ(ｸﾚｰﾝ装置付)運転 | [11 empty] | 時間
|  | 諸雑費 | [11 empty] | ％
|  | 合 計 | [11 empty] | 基 |  |  | 1
|  | 単 位 当 り | [11 empty] | 基 |  |  | 1
[31 empty] | 種別： |  |  | φ200㎜ ＧＸ形/2工程(専用工具使用)
|  | 第17号表 | [28 empty] | 形状：
備考：
|  |  |  | 名称 |  |  |  | 規格 | [6 empty] | 単位 |  |  |  | 数量 |  |  |  | 単価 |  |  |  | 金額 | [5 empty] | 雑 |  |  |  |  | 摘要
|  | 特殊作業員 | [11 empty] | 人
|  | 普通作業員 | [11 empty] | 人
|  | ﾀｯﾋﾟﾝねじ式専用工具損料 | [11 empty] | 日
|  | 溝切り･切断刃損耗費 | [11 empty] | 枚 |  |  | 0.032
|  | 諸雑費 | [11 empty] | ％
|  | 合 計 | [11 empty] | 箇所 |  |  | 1
|  | 単 位 当 り | [11 empty] | 箇所 |  |  | 1
[31 empty] | 種別： |  |  | 直管 φ200㎜
|  | 第18号表 | [28 empty] | 形状：
備考：
|  |  |  | 名称 |  |  |  | 規格 | [6 empty] | 単位 |  |  |  | 数量 |  |  |  | 単価 |  |  |  | 金額 | [5 empty] | 雑 |  |  |  |  | 摘要
|  | 配管工 | [11 empty] | 人
|  | 普通作業員 | [11 empty] | 人
|  | 諸雑費 | [11 empty] | ％
|  | 合 計 | [11 empty] | 口 |  |  | 1
|  | 単 位 当 り | [11 empty] | 口 |  |  | 1
[31 empty] | 種別： |  |  | 異形管 φ200㎜
|  | 第19号表 | [28 empty] | 形状：
備考：
|  |  |  | 名称 |  |  |  | 規格 | [6 empty] | 単位 |  |  |  | 数量 |  |  |  | 単価 |  |  |  | 金額 | [5 empty] | 雑 |  |  |  |  | 摘要
|  | 配管工 | [11 empty] | 人
|  | 普通作業員 | [11 empty] | 人
|  | 諸雑費 | [11 empty] | ％
|  | 合 計 | [11 empty] | 口 |  |  | 1
|  | 単 位 当 り | [11 empty] | 口 |  |  | 1
[31 empty] | 種別： |  |  | 異形管(G-Link接合) φ200㎜
|  | 第20号表 | [28 empty] | 形状：
備考：
|  |  |  | 名称 |  |  |  | 規格 | [6 empty] | 単位 |  |  |  | 数量 |  |  |  | 単価 |  |  |  | 金額 | [5 empty] | 雑 |  |  |  |  | 摘要
|  | 配管工 | [11 empty] | 人
|  | 普通作業員 | [11 empty] | 人
|  | 諸雑費 | [11 empty] | ％
|  | 合 計 | [11 empty] | 口 |  |  | 1
|  | 単 位 当 り | [11 empty] | 口 |  |  | 1
[31 empty] | 種別： |  |  | 7.5Ｋ 200㎜
|  | 第21号表 | [28 empty] | 形状：
備考：
|  |  |  | 名称 |  |  |  | 規格 | [6 empty] | 単位 |  |  |  | 数量 |  |  |  | 単価 |  |  |  | 金額 | [5 empty] | 雑 |  |  |  |  | 摘要
|  | 配管工 | [11 empty] | 人
|  | 普通作業員 | [11 empty] | 人
|  | 諸雑費 | [11 empty] | ％
|  | 合 計 | [11 empty] | 口 |  |  | 1
|  | 単 位 当 り | [11 empty] | 口 |  |  | 1
[31 empty] | 種別： |  |  | φ200 ﾀｯﾋﾟﾝねじ式
|  | 第22号表 | [28 empty] | 形状：
備考：
|  |  |  | 名称 |  |  |  | 規格 | [6 empty] | 単位 |  |  |  | 数量 |  |  |  | 単価 |  |  |  | 金額 | [5 empty] | 雑 |  |  |  |  | 摘要
|  | 配管工 | [11 empty] | 人
|  | 普通作業員 | [11 empty] | 人
|  | 諸雑費 | [11 empty] | ％
|  | 合 計 | [11 empty] | 口 |  |  | 1
|  | 単 位 当 り | [11 empty] | 口 |  |  | 1
[31 empty] | 種別： |  |  | φ200㎜ たて型
|  | 第23号表 | [28 empty] | 形状：
備考：
|  |  |  | 名称 |  |  |  | 規格 | [6 empty] | 単位 |  |  |  | 数量 |  |  |  | 単価 |  |  |  | 金額 | [5 empty] | 雑 |  |  |  |  | 摘要
|  | 配管工 | [11 empty] | 人
|  | 普通作業員 | [11 empty] | 人
第80号表
|  | ﾄﾗｯｸ(ｸﾚｰﾝ装置付)運転 | [11 empty] | 時間
|  | 諸雑費 | [11 empty] | 式 |  |  | 1
|  | 合 計 | [11 empty] | 基 |  |  | 1
|  | 単 位 当 り | [11 empty] | 基 |  |  | 1
[31 empty] | 種別： |  |  | 円形1号 250㎜
|  | 第24号表 | [28 empty] | 形状： |  |  | 無収縮ﾓﾙﾀﾙ計上しない
備考：
|  |  |  | 名称 |  |  |  | 規格 | [6 empty] | 単位 |  |  |  | 数量 |  |  |  | 単価 |  |  |  | 金額 | [5 empty] | 雑 |  |  |  |  | 摘要
|  | 普通作業員 | [11 empty] | 人
|  | 諸雑費 | [11 empty] | 式 |  |  | 1
|  | 合 計 | [11 empty] | 個 |  |  | 1
|  | 単 位 当 り | [11 empty] | 個 |  |  | 1
[31 empty] | 種別： |  |  | 1号 調整ﾘﾝｸﾞ H=50㎜
|  | 第25号表 | [28 empty] | 形状：
備考：
|  |  |  | 名称 |  |  |  | 規格 | [6 empty] | 単位 |  |  |  | 数量 |  |  |  | 単価 |  |  |  | 金額 | [5 empty] | 雑 |  |  |  |  | 摘要
|  | 普通作業員 | [11 empty] | 人
|  | 諸雑費 | [11 empty] | 式 |  |  | 1
|  | 合 計 | [11 empty] | 個 |  |  | 1
|  | 単 位 当 り | [11 empty] | 個 |  |  | 1
[31 empty] | 種別： |  |  | 1号 上部壁 H=150㎜
|  | 第26号表 | [28 empty] | 形状：
備考：
|  |  |  | 名称 |  |  |  | 規格 | [6 empty] | 単位 |  |  |  | 数量 |  |  |  | 単価 |  |  |  | 金額 | [5 empty] | 雑 |  |  |  |  | 摘要
|  | 普通作業員 | [11 empty] | 人
|  | 諸雑費 | [11 empty] | 式 |  |  | 1
|  | 合 計 | [11 empty] | 個 |  |  | 1
|  | 単 位 当 り | [11 empty] | 個 |  |  | 1
[31 empty] | 種別： |  |  | 1号 中部壁 H=100㎜
|  | 第27号表 | [28 empty] | 形状：
備考：
|  |  |  | 名称 |  |  |  | 規格 | [6 empty] | 単位 |  |  |  | 数量 |  |  |  | 単価 |  |  |  | 金額 | [5 empty] | 雑 |  |  |  |  | 摘要
|  | 普通作業員 | [11 empty] | 人
|  | 諸雑費 | [11 empty] | 式 |  |  | 1
|  | 合 計 | [11 empty] | 個 |  |  | 1
|  | 単 位 当 り | [11 empty] | 個 |  |  | 1
[31 empty] | 種別： |  |  | 1号 下部壁 H=300mm
|  | 第28号表 | [28 empty] | 形状：
備考：
|  |  |  | 名称 |  |  |  | 規格 | [6 empty] | 単位 |  |  |  | 数量 |  |  |  | 単価 |  |  |  | 金額 | [5 empty] | 雑 |  |  |  |  | 摘要
|  | 普通作業員 | [11 empty] | 人
|  | 諸雑費 | [11 empty] | 式 |  |  | 1
|  | 合 計 | [11 empty] | 個 |  |  | 1
|  | 単 位 当 り | [11 empty] | 個 |  |  | 1
[31 empty] | 種別： |  |  | 1号 下部壁 H=150㎜
|  | 第29号表 | [28 empty] | 形状：
備考：
|  |  |  | 名称 |  |  |  | 規格 | [6 empty] | 単位 |  |  |  | 数量 |  |  |  | 単価 |  |  |  | 金額 | [5 empty] | 雑 |  |  |  |  | 摘要
|  | 普通作業員 | [11 empty] | 人
|  | 諸雑費 | [11 empty] | 式 |  |  | 1
|  | 合 計 | [11 empty] | 個 |  |  | 1
|  | 単 位 当 り | [11 empty] | 個 |  |  | 1
[31 empty] | 種別： |  |  | 1号 底版 H=40mm
|  | 第30号表 | [28 empty] | 形状：
備考：
|  |  |  | 名称 |  |  |  | 規格 | [6 empty] | 単位 |  |  |  | 数量 |  |  |  | 単価 |  |  |  | 金額 | [5 empty] | 雑 |  |  |  |  | 摘要
|  | 普通作業員 | [11 empty] | 人
|  | 諸雑費 | [11 empty] | 式 |  |  | 1
|  | 合 計 | [11 empty] | 個 |  |  | 1
|  | 単 位 当 り | [11 empty] | 個 |  |  | 1
[31 empty] | 種別： |  |  | 200㎜ 固定ﾊﾞﾝﾄﾞ
|  | 第32号表 | [28 empty] | 形状：
備考：
|  |  |  | 名称 |  |  |  | 規格 | [6 empty] | 単位 |  |  |  | 数量 |  |  |  | 単価 |  |  |  | 金額 | [5 empty] | 雑 |  |  |  |  | 摘要
|  | 配管工 | [11 empty] | 人
|  | 普通作業員 | [11 empty] | 人
|  | ﾎﾟﾘｴﾁﾚﾝｽﾘｰﾌﾞ |  |  |  |  | φ200 | [6 empty] | ｍ |  |  | 132
|  | ﾎﾟﾘｴﾁﾚﾝｽﾘｰﾌﾞ用 固定ﾊﾞﾝﾄﾞ |  |  |  |  | φ200 | [6 empty] | 組 |  |  | 180
|  | 諸雑費 | [11 empty] | 式 |  |  | 1
|  | 合 計 | [11 empty] | ｍ |  |  | 100
|  | 単 位 当 り | [11 empty] | ｍ |  |  | 1
[31 empty] | 種別： |  |  | 材工共
|  | 第33号表 | [28 empty] | 形状：
備考：
|  |  |  | 名称 |  |  |  | 規格 | [6 empty] | 単位 |  |  |  | 数量 |  |  |  | 単価 |  |  |  | 金額 | [5 empty] | 雑 |  |  |  |  | 摘要
|  | 普通作業員 | [11 empty] | 人
|  | 埋設標識ｼｰﾄ(ｱﾙﾐ入り) |  |  |  |  | 巾150 | [6 empty] | ｍ |  |  | 102
|  | 諸雑費 | [11 empty] | 式 |  |  | 1
|  | 合 計 | [11 empty] | ｍ |  |  | 100
|  | 単 位 当 り | [11 empty] | ｍ |  |  | 1
[31 empty] | 種別： |  |  | 再生ｸｯｼｮﾝ用砂
|  | 第34号表 | [28 empty] | 形状：
備考：
|  |  |  | 名称 |  |  |  | 規格 | [6 empty] | 単位 |  |  |  | 数量 |  |  |  | 単価 |  |  |  | 金額 | [5 empty] | 雑 |  |  |  |  | 摘要
|  | 土木一般世話役 | [11 empty] | 人
|  | 普通作業員 | [11 empty] | 人
|  | 再生ｸｯｼｮﾝ用砂 |  |  |  |  | 小型割増 | [6 empty] | m3 |  |  | 126
第81号表
|  | ﾊﾞｯｸﾎｳ運転 | [11 empty] | 時間
第82号表
|  | ﾀﾝﾊﾟ運転 | [11 empty] | 日
|  | 諸雑費 | [11 empty] | 式 |  |  | 1
|  | 合 計 | [11 empty] | m3 |  |  | 100
|  | 単 位 当 り | [11 empty] | m3 |  |  | 1
[31 empty] | 種別： |  |  | 再生ｸﾗｯｼｬﾗﾝ(RC-40)
|  | 第35号表 | [28 empty] | 形状：
備考：
|  |  |  | 名称 |  |  |  | 規格 | [6 empty] | 単位 |  |  |  | 数量 |  |  |  | 単価 |  |  |  | 金額 | [5 empty] | 雑 |  |  |  |  | 摘要
|  | 土木一般世話役 | [11 empty] | 人
|  | 普通作業員 | [11 empty] | 人
|  | 再生ｸﾗｯｼｬﾗﾝ |  |  |  |  | RC-40同等品 小型割増 | [6 empty] | m3 |  |  | 126
第81号表
|  | ﾊﾞｯｸﾎｳ運転 | [11 empty] | 時間
第82号表
|  | ﾀﾝﾊﾟ運転 | [11 empty] | 日
|  | 諸雑費 | [11 empty] | 式 |  |  | 1
|  | 合 計 | [11 empty] | m3 |  |  | 100
|  | 単 位 当 り | [11 empty] | m3 |  |  | 1
[31 empty] | 種別： |  |  | 呼び径φ100㎜
|  | 第36号表 | [28 empty] | 形状：
備考：
|  |  |  | 名称 |  |  |  | 規格 | [6 empty] | 単位 |  |  |  | 数量 |  |  |  | 単価 |  |  |  | 金額 | [5 empty] | 雑 |  |  |  |  | 摘要
|  | 配管工 | [11 empty] | 人
|  | 普通作業員 | [11 empty] | 人
第80号表
|  | ﾄﾗｯｸ(ｸﾚｰﾝ装置付)運転 | [11 empty] | 時間
|  | 諸雑費 | [11 empty] | 式 |  |  | 1
|  | 合 計 | [11 empty] | ｍ |  |  | 10
|  | 単 位 当 り | [11 empty] | ｍ |  |  | 1
[31 empty] | 種別： |  |  | 異形管 φ100㎜
|  | 第37号表 | [28 empty] | 形状：
備考：
|  |  |  | 名称 |  |  |  | 規格 | [6 empty] | 単位 |  |  |  | 数量 |  |  |  | 単価 |  |  |  | 金額 | [5 empty] | 雑 |  |  |  |  | 摘要
|  | 配管工 | [11 empty] | 人
|  | 普通作業員 | [11 empty] | 人
|  | 諸雑費 | [11 empty] | ％
|  | 合 計 | [11 empty] | 口 |  |  | 1
|  | 単 位 当 り | [11 empty] | 口 |  |  | 1
[31 empty] | 種別： |  |  | 7.5Ｋ 100㎜
|  | 第38号表 | [28 empty] | 形状：
備考：
|  |  |  | 名称 |  |  |  | 規格 | [6 empty] | 単位 |  |  |  | 数量 |  |  |  | 単価 |  |  |  | 金額 | [5 empty] | 雑 |  |  |  |  | 摘要
|  | 配管工 | [11 empty] | 人
|  | 普通作業員 | [11 empty] | 人
|  | 諸雑費 | [11 empty] | ％
|  | 合 計 | [11 empty] | 口 |  |  | 1
|  | 単 位 当 り | [11 empty] | 口 |  |  | 1
[31 empty] | 種別： |  |  | φ100㎜ たて型
|  | 第39号表 | [28 empty] | 形状：
備考：
|  |  |  | 名称 |  |  |  | 規格 | [6 empty] | 単位 |  |  |  | 数量 |  |  |  | 単価 |  |  |  | 金額 | [5 empty] | 雑 |  |  |  |  | 摘要
|  | 配管工 | [11 empty] | 人
|  | 普通作業員 | [11 empty] | 人
第80号表
|  | ﾄﾗｯｸ(ｸﾚｰﾝ装置付)運転 | [11 empty] | 時間
|  | 諸雑費 | [11 empty] | 式 |  |  | 1
|  | 合 計 | [11 empty] | 基 |  |  | 1
|  | 単 位 当 り | [11 empty] | 基 |  |  | 1
[31 empty] | 種別： |  |  | 100㎜ 固定ﾊﾞﾝﾄﾞ
|  | 第41号表 | [28 empty] | 形状：
備考：
|  |  |  | 名称 |  |  |  | 規格 | [6 empty] | 単位 |  |  |  | 数量 |  |  |  | 単価 |  |  |  | 金額 | [5 empty] | 雑 |  |  |  |  | 摘要
|  | 配管工 | [11 empty] | 人
|  | 普通作業員 | [11 empty] | 人
|  | ﾎﾟﾘｴﾁﾚﾝｽﾘｰﾌﾞ |  |  |  |  | φ100 | [6 empty] | ｍ |  |  | 137.5
|  | ﾎﾟﾘｴﾁﾚﾝｽﾘｰﾌﾞ用 固定ﾊﾞﾝﾄﾞ |  |  |  |  | φ100 | [6 empty] | 組 |  |  | 200
|  | 諸雑費 | [11 empty] | 式 |  |  | 1
|  | 合 計 | [11 empty] | ｍ |  |  | 100
|  | 単 位 当 り | [11 empty] | ｍ |  |  | 1
[31 empty] | 種別： |  |  | 矢板長2.5ｍ 設置＋撤去
|  | 第42号表 | [28 empty] | 形状： |  |  | BH山積0.28m3 排出ｶﾞｽ対策型
備考：
|  |  |  | 名称 |  |  |  | 規格 | [6 empty] | 単位 |  |  |  | 数量 |  |  |  | 単価 |  |  |  | 金額 | [5 empty] | 雑 |  |  |  |  | 摘要
|  | 土木一般世話役 | [11 empty] | 人
|  | 特殊作業員 | [11 empty] | 人
|  | 普通作業員 | [11 empty] | 人
第71号表
|  | ﾊﾞｯｸﾎｳ運転 | [11 empty] | 時間
|  | ﾄﾗｯｸｸﾚｰﾝ賃料 |  |  |  |  | 油圧伸縮ｼﾞﾌﾞ型 | [6 empty] | 日
|  | 諸雑費 | [11 empty] | 式 |  |  | 1
|  | 合 計 | [11 empty] | ｍ |  |  | 133.2
|  | 単 位 当 り | [11 empty] | ｍ |  |  | 1
[31 empty] | 種別： |  |  | 1段2.0ｍ以下,軽量金属
|  | 第43号表 | [28 empty] | 形状： |  |  | 水圧式ﾊﾟｲﾌﾟｻﾎﾟｰﾄ,水圧ﾎﾟﾝﾌﾟ使用する
備考：
|  |  |  | 名称 |  |  |  | 規格 | [6 empty] | 単位 |  |  |  | 数量 |  |  |  | 単価 |  |  |  | 金額 | [5 empty] | 雑 |  |  |  |  | 摘要
|  | 土木一般世話役 | [11 empty] | 人
|  | とび工 | [11 empty] | 人
|  | 普通作業員 | [11 empty] | 人
|  | 諸雑費 | [11 empty] | 式 |  |  | 1
|  | 合 計 | [11 empty] | ｍ |  |  | 100
|  | 単 位 当 り | [11 empty] | ｍ |  |  | 1
[31 empty] | 種別： |  |  | φ600㎜ (ﾊﾟｲﾌﾟ切削切断機)
|  | 第44号表 | [28 empty] | 形状：
備考：
|  |  |  | 名称 |  |  |  | 規格 | [6 empty] | 単位 |  |  |  | 数量 |  |  |  | 単価 |  |  |  | 金額 | [5 empty] | 雑 |  |  |  |  | 摘要
|  | 特殊作業員 | [11 empty] | 人
|  | 普通作業員 | [11 empty] | 人
|  | 鋳鉄管切断機損料 | [11 empty] | 日
|  | 諸雑費 | [11 empty] | ％
|  | 合 計 | [11 empty] | 口 |  |  | 1
|  | 単 位 当 り | [11 empty] | 口 |  |  | 1
[31 empty] | 種別： |  |  | 呼び径φ600㎜
|  | 第45号表 | [28 empty] | 形状：
備考：
|  |  |  | 名称 |  |  |  | 規格 | [6 empty] | 単位 |  |  |  | 数量 |  |  |  | 単価 |  |  |  | 金額 | [5 empty] | 雑 |  |  |  |  | 摘要
|  | 配管工 | [11 empty] | 人
|  | 普通作業員 | [11 empty] | 人
|  | ﾄﾗｯｸｸﾚｰﾝ賃料 |  |  |  |  | 油圧伸縮ｼﾞﾌﾞ型 | [6 empty] | 日
|  | 諸雑費 | [11 empty] | 式 |  |  | 1
|  | 合 計 | [11 empty] | ｍ |  |  | 10
|  | 単 位 当 り | [11 empty] | ｍ |  |  | 1
[31 empty] | 種別： |  |  | 切断･溝切り2工程
|  | 第46号表 | [28 empty] | 形状： |  |  | φ600㎜ ＮＳ形
備考：
|  |  |  | 名称 |  |  |  | 規格 | [6 empty] | 単位 |  |  |  | 数量 |  |  |  | 単価 |  |  |  | 金額 | [5 empty] | 雑 |  |  |  |  | 摘要
|  | 特殊作業員 | [11 empty] | 人
|  | 普通作業員 | [11 empty] | 人
|  | 鋳鉄管切断機損料 | [11 empty] | 日
|  | 諸雑費 | [11 empty] | ％
|  | 合 計 | [11 empty] | 口 |  |  | 1
|  | 単 位 当 り | [11 empty] | 口 |  |  | 1
[31 empty] | 種別： |  |  | 直管 φ600㎜
|  | 第47号表 | [28 empty] | 形状：
備考：
|  |  |  | 名称 |  |  |  | 規格 | [6 empty] | 単位 |  |  |  | 数量 |  |  |  | 単価 |  |  |  | 金額 | [5 empty] | 雑 |  |  |  |  | 摘要
|  | 配管工 | [11 empty] | 人
|  | 普通作業員 | [11 empty] | 人
|  | 諸雑費 | [11 empty] | ％
|  | 合 計 | [11 empty] | 口 |  |  | 1
|  | 単 位 当 り | [11 empty] | 口 |  |  | 1
[31 empty] | 種別： |  |  | ﾗｲﾅ直管 φ600㎜
|  | 第48号表 | [28 empty] | 形状：
備考：
|  |  |  | 名称 |  |  |  | 規格 | [6 empty] | 単位 |  |  |  | 数量 |  |  |  | 単価 |  |  |  | 金額 | [5 empty] | 雑 |  |  |  |  | 摘要
|  | 配管工 | [11 empty] | 人
|  | 普通作業員 | [11 empty] | 人
|  | 諸雑費 | [11 empty] | ％
|  | 合 計 | [11 empty] | 口 |  |  | 1
|  | 単 位 当 り | [11 empty] | 口 |  |  | 1
[31 empty] | 種別： |  |  | 異形管 φ400㎜
|  | 第49号表 | [28 empty] | 形状：
備考：
|  |  |  | 名称 |  |  |  | 規格 | [6 empty] | 単位 |  |  |  | 数量 |  |  |  | 単価 |  |  |  | 金額 | [5 empty] | 雑 |  |  |  |  | 摘要
|  | 配管工 | [11 empty] | 人
|  | 普通作業員 | [11 empty] | 人
|  | 諸雑費 | [11 empty] | ％
|  | 合 計 | [11 empty] | 口 |  |  | 1
|  | 単 位 当 り | [11 empty] | 口 |  |  | 1
[31 empty] | 種別： |  |  | 600㎜ Ｋ形 特殊継手(高圧形)
|  | 第50号表 | [28 empty] | 形状：
備考：
|  |  |  | 名称 |  |  |  | 規格 | [6 empty] | 単位 |  |  |  | 数量 |  |  |  | 単価 |  |  |  | 金額 | [5 empty] | 雑 |  |  |  |  | 摘要
|  | 配管工 | [11 empty] | 人
|  | 普通作業員 | [11 empty] | 人
|  | 諸雑費 | [11 empty] | ％
|  | 合 計 | [11 empty] | 口 |  |  | 1
|  | 単 位 当 り | [11 empty] | 口 |  |  | 1
[31 empty] | 種別： |  |  | 600㎜ 固定ﾊﾞﾝﾄﾞ
|  | 第51号表 | [28 empty] | 形状：
備考：
|  |  |  | 名称 |  |  |  | 規格 | [6 empty] | 単位 |  |  |  | 数量 |  |  |  | 単価 |  |  |  | 金額 | [5 empty] | 雑 |  |  |  |  | 摘要
|  | 配管工 | [11 empty] | 人
|  | 普通作業員 | [11 empty] | 人
|  | ﾎﾟﾘｴﾁﾚﾝｽﾘｰﾌﾞ |  |  |  |  | φ600 | [6 empty] | ｍ |  |  | 131.25
|  | ﾎﾟﾘｴﾁﾚﾝｽﾘｰﾌﾞ用 固定ﾊﾞﾝﾄﾞ |  |  |  |  | φ600 | [6 empty] | 組 |  |  | 153.333
|  | 諸雑費 | [11 empty] | 式 |  |  | 1
|  | 合 計 | [11 empty] | ｍ |  |  | 100
|  | 単 位 当 り | [11 empty] | ｍ |  |  | 1
[32 empty] | 種別： |  |  |  | 12.5㎝超17.5㎝以下
[32 empty] | 形式： |  |  |  | 再生ｸﾗｯｼｬﾗﾝ 40～0 割増なし
備考：
SPZ3410-0000-03
| 代表機労材規格 | [8 empty] | 構成比 |  |  | 地区単価 |  |  |  |  | 積算規格 | [10 empty] | 基準単価 |  |  |  |  | 備考
Ｋ
4.59
Ｋ1
|  |  | ﾊﾞｯｸﾎｳ賃料 排出ｶﾞｽ対策型(2次) | [12 empty] | QT027 |  |  |  | [基準単価]ﾊﾞｯｸﾎｳ賃料
Ｒ
70.44
Ｒ1
|  |  | 普通作業員 | [12 empty] | U0200 |  |  |  | [基準単価]普通作業員
Ｒ2
|  |  | 特殊作業員 | [12 empty] | U0100 |  |  |  | [基準単価]特殊作業員
Ｒ3
|  |  | 土木一般世話役 | [12 empty] | U4000 |  |  |  | [基準単価]土木一般世話役
Ｒ4
|  |  | 運転手(特殊) | [12 empty] | U1400 |  |  |  | [基準単価]運転手(特殊)
Ｚ
24.97
Ｚ1
|  |  | 軽油 | [12 empty] | J0710 |  |  |  | [基準単価]軽油
Ｚ2
|  |  | ｸﾗｯｼｬﾗﾝ | [5 empty] | 22.36 | [6 empty] | J0545 |  |  |  | [基準単価]再生ｸﾗｯｼｬﾗﾝ
|  |  | 合 計 | [5 empty] | 1
|  |  | 単 位 当 り | [5 empty] | 1
種別：
|  | 第56号表 | [28 empty] | 形状：
備考：
|  |  |  | 名称 |  |  |  | 規格 | [6 empty] | 単位 |  |  |  | 数量 |  |  |  | 単価 |  |  |  | 金額 | [5 empty] | 雑 |  |  |  |  | 摘要
|  | ﾗﾌﾃﾚｰﾝｸﾚｰﾝ賃料 排出ｶﾞｽ対策型(2次) |  |  |  |  | 油圧伸縮ｼﾞﾌﾞ型 | [6 empty] | 日
|  | その他機械損料 | [11 empty] | 式 |  |  | 1
|  | 普通作業員 | [11 empty] | 人
|  | 土木一般世話役 | [11 empty] | 人
|  | 特殊作業員 | [11 empty] | 人
|  | その他労務費 | [11 empty] | 式 |  |  | 1
|  | 諸雑費 | [11 empty] | 式 |  |  | 1
|  | 合 計 | [11 empty] | 基 |  |  | 1
|  | 単 位 当 り | [11 empty] | 基 |  |  | 1
[31 empty] | 種別： |  |  | φ40㎜
|  | 第57号表 | [28 empty] | 形状：
備考：
|  |  |  | 名称 |  |  |  | 規格 | [6 empty] | 単位 |  |  |  | 数量 |  |  |  | 単価 |  |  |  | 金額 | [5 empty] | 雑 |  |  |  |  | 摘要
|  | 配管工 | [11 empty] | 人
|  | 普通作業員 | [11 empty] | 人
|  | 諸雑費 | [11 empty] | 式 |  |  | 1
|  | 合 計 | [11 empty] | ｍ |  |  | 10
|  | 単 位 当 り | [11 empty] | ｍ |  |  | 1
[31 empty] | 種別： |  |  | φ40㎜
|  | 第58号表 | [28 empty] | 形状：
備考：
|  |  |  | 名称 |  |  |  | 規格 | [6 empty] | 単位 |  |  |  | 数量 |  |  |  | 単価 |  |  |  | 金額 | [5 empty] | 雑 |  |  |  |  | 摘要
|  | 配管工 | [11 empty] | 人
|  | 普通作業員 | [11 empty] | 人
|  | 諸雑費 | [11 empty] | 式 |  |  | 1
|  | 合 計 | [11 empty] | 口 |  |  | 2
|  | 単 位 当 り | [11 empty] | 口 |  |  | 1
[31 empty] | 種別： |  |  | ねじ込み接合 φ40㎜
|  | 第59号表 | [28 empty] | 形状：
備考：
|  |  |  | 名称 |  |  |  | 規格 | [6 empty] | 単位 |  |  |  | 数量 |  |  |  | 単価 |  |  |  | 金額 | [5 empty] | 雑 |  |  |  |  | 摘要
|  | 配管工 | [11 empty] | 人
|  | 普通作業員 | [11 empty] | 人
|  | 諸雑費 | [11 empty] | ％
|  | 合 計 | [11 empty] | 口 |  |  | 2
|  | 単 位 当 り | [11 empty] | 口 |  |  | 1
[31 empty] | 種別： |  |  | φ50以下
|  | 第60号表 | [28 empty] | 形状： |  |  | 胴巻3箇所 天端明示無し
備考：
|  |  |  | 名称 |  |  |  | 規格 | [6 empty] | 単位 |  |  |  | 数量 |  |  |  | 単価 |  |  |  | 金額 | [5 empty] | 雑 |  |  |  |  | 摘要
|  | 普通作業員 | [11 empty] | 人
|  | 諸雑費 | [11 empty] | 式 |  |  | 1
|  | 合 計 | [11 empty] | ｍ |  |  | 100
|  | 単 位 当 り | [11 empty] | ｍ |  |  | 1
[31 empty] | 種別： |  |  | φ25㎜
|  | 第61号表 | [28 empty] | 形状：
備考：
|  |  |  | 名称 |  |  |  | 規格 | [6 empty] | 単位 |  |  |  | 数量 |  |  |  | 単価 |  |  |  | 金額 | [5 empty] | 雑 |  |  |  |  | 摘要
|  | 配管工 | [11 empty] | 人
|  | 普通作業員 | [11 empty] | 人
|  | 諸雑費 | [11 empty] | 式 |  |  | 1
|  | 合 計 | [11 empty] | ｍ |  |  | 10
|  | 単 位 当 り | [11 empty] | ｍ |  |  | 1
[31 empty] | 種別： |  |  | 300㎜ Ｋ形 普通継手
|  | 第62号表 | [28 empty] | 形状：
備考：
|  |  |  | 名称 |  |  |  | 規格 | [6 empty] | 単位 |  |  |  | 数量 |  |  |  | 単価 |  |  |  | 金額 | [5 empty] | 雑 |  |  |  |  | 摘要
|  | 配管工 | [11 empty] | 人
|  | 普通作業員 | [11 empty] | 人
|  | 諸雑費 | [11 empty] | ％
|  | 合 計 | [11 empty] | 口 |  |  | 1
|  | 単 位 当 り | [11 empty] | 口 |  |  | 1
[31 empty] | 種別： |  |  | 300㎜ Ｋ形 特殊継手(高圧形)
|  | 第63号表 | [28 empty] | 形状：
備考：
|  |  |  | 名称 |  |  |  | 規格 | [6 empty] | 単位 |  |  |  | 数量 |  |  |  | 単価 |  |  |  | 金額 | [5 empty] | 雑 |  |  |  |  | 摘要
|  | 配管工 | [11 empty] | 人
|  | 普通作業員 | [11 empty] | 人
|  | 諸雑費 | [11 empty] | ％
|  | 合 計 | [11 empty] | 口 |  |  | 1
|  | 単 位 当 り | [11 empty] | 口 |  |  | 1
[31 empty] | 種別： |  |  | ﾀﾞｸﾀｲﾙ鋳鉄管(FCD) φ300㎜
|  | 第64号表 | [28 empty] | 形状： |  |  | ﾊﾟｲﾌﾟ切削切断機
備考：
|  |  |  | 名称 |  |  |  | 規格 | [6 empty] | 単位 |  |  |  | 数量 |  |  |  | 単価 |  |  |  | 金額 | [5 empty] | 雑 |  |  |  |  | 摘要
|  | 特殊作業員 | [11 empty] | 人
|  | 普通作業員 | [11 empty] | 人
|  | 鋳鉄管切断機損料 |  |  |  |  | 既設管 | [6 empty] | 日
|  | 諸雑費 | [11 empty] | ％
|  | 合 計 | [11 empty] | 口 |  |  | 1
|  | 単 位 当 り | [11 empty] | 口 |  |  | 1
[31 empty] | 種別： |  |  | 呼び径300㎜
|  | 第65号表 | [28 empty] | 形状：
備考：
|  |  |  | 名称 |  |  |  | 規格 | [6 empty] | 単位 |  |  |  | 数量 |  |  |  | 単価 |  |  |  | 金額 | [5 empty] | 雑 |  |  |  |  | 摘要
|  | 配管工 | [11 empty] | 人
|  | 普通作業員 | [11 empty] | 人
第80号表
|  | ﾄﾗｯｸ(ｸﾚｰﾝ装置付)運転 | [11 empty] | 時間
|  | 諸雑費 | [11 empty] | 式 |  |  | 1
|  | 合 計 | [11 empty] | ｍ |  |  | 10
|  | 単 位 当 り | [11 empty] | ｍ |  |  | 1
[31 empty] | 種別： |  |  | 呼び径200㎜
|  | 第66号表 | [28 empty] | 形状：
備考：
|  |  |  | 名称 |  |  |  | 規格 | [6 empty] | 単位 |  |  |  | 数量 |  |  |  | 単価 |  |  |  | 金額 | [5 empty] | 雑 |  |  |  |  | 摘要
|  | 配管工 | [11 empty] | 人
|  | 普通作業員 | [11 empty] | 人
第80号表
|  | ﾄﾗｯｸ(ｸﾚｰﾝ装置付)運転 | [11 empty] | 時間
|  | 諸雑費 | [11 empty] | 式 |  |  | 1
|  | 合 計 | [11 empty] | ｍ |  |  | 10
|  | 単 位 当 り | [11 empty] | ｍ |  |  | 1
[31 empty] | 種別： |  |  | 巾4cm
|  | 第70号表 | [28 empty] | 形状：
備考：
|  |  |  | 名称 |  |  |  | 規格 | [6 empty] | 単位 |  |  |  | 数量 |  |  |  | 単価 |  |  |  | 金額 | [5 empty] | 雑 |  |  |  |  | 摘要
|  | 目地材 |  |  |  |  | 目地ﾃｰﾌﾟ 巾4cm | [6 empty] | ｍ |  |  | 100
|  | ﾘﾌﾚｸｼｮﾝｸﾗｯｸ防止材 |  |  |  |  | ｺﾞﾑ化ｱｽﾌｧﾙﾄ･高弾性 | [6 empty] | リットル
|  | 特殊作業員 | [11 empty] | 人
|  | 普通作業員 | [11 empty] | 人
|  | 諸雑費 | [11 empty] | 式 |  |  | 1
|  | 合 計 | [11 empty] | m |  |  | 100
|  | 単 位 当 り | [11 empty] | m |  |  | 1
種別：
|  | 第71号表 | [28 empty] | 形状：
備考：
|  |  |  | 名称 |  |  |  | 規格 | [6 empty] | 単位 |  |  |  | 数量 |  |  |  | 単価 |  |  |  | 金額 | [5 empty] | 雑 |  |  |  |  | 摘要
|  | 運転手(特殊) | [11 empty] | 人
|  | 軽油 |  |  |  |  | 一般用 | [6 empty] | リットル
|  | ﾊﾞｯｸﾎｳ損料 排出ｶﾞｽ対策型 |  |  |  |  | ｸﾛｰﾗ型 1次基準値 | [6 empty] | 時間
|  | 諸雑費 | [11 empty] | 式 |  |  | 1
|  | 合 計 | [11 empty] | 時間
|  | 単 位 当 り | [11 empty] | 時間
種別：
|  | 第72号表 | [28 empty] | 形状： |  |  | As塊 DID区域外
備考：
|  |  |  | 名称 |  |  |  | 規格 | [6 empty] | 単位 |  |  |  | 数量 |  |  |  | 単価 |  |  |  | 金額 | [5 empty] | 雑 |  |  |  |  | 摘要
第78号表
|  | ﾀﾞﾝﾌﾟﾄﾗｯｸ運転 | [11 empty] | 日
|  | 諸雑費 | [11 empty] | 式 |  |  | 1
|  | 合 計 | [11 empty] | m3 |  |  | 10
|  | 単 位 当 り | [11 empty] | m3 |  |  | 1
[31 empty] | 種別： |  |  | アスファルト塊
|  | 第73号表 | [28 empty] | 形状： |  |  | 中間処理場へ搬入
備考：
|  |  |  | 名称 |  |  |  | 規格 | [6 empty] | 単位 |  |  |  | 数量 |  |  |  | 単価 |  |  |  | 金額 | [5 empty] | 雑 |  |  |  |  | 摘要
|  | 処分費(ｱｽﾌｧﾙﾄ塊) | [11 empty] | m3 |  |  | 1
|  | 合 計 | [11 empty] | m3 |  |  | 1
|  | 単 位 当 り | [11 empty] | m3 |  |  | 1
種別：
|  | 第74号表 | [28 empty] | 形状： |  |  | Co塊(無筋) DID区域外
備考：
|  |  |  | 名称 |  |  |  | 規格 | [6 empty] | 単位 |  |  |  | 数量 |  |  |  | 単価 |  |  |  | 金額 | [5 empty] | 雑 |  |  |  |  | 摘要
第78号表
|  | ﾀﾞﾝﾌﾟﾄﾗｯｸ運転 | [11 empty] | 日
|  | 諸雑費 | [11 empty] | 式 |  |  | 1
|  | 合 計 | [11 empty] | m3 |  |  | 10
|  | 単 位 当 り | [11 empty] | m3 |  |  | 1
[31 empty] | 種別： |  |  | コンクリ－ト塊（無筋）
|  | 第75号表 | [28 empty] | 形状： |  |  | 中間処理場へ搬入
備考：
|  |  |  | 名称 |  |  |  | 規格 | [6 empty] | 単位 |  |  |  | 数量 |  |  |  | 単価 |  |  |  | 金額 | [5 empty] | 雑 |  |  |  |  | 摘要
|  | 処分費(ｺﾝｸﾘｰﾄ塊 無筋) | [11 empty] | m3 |  |  | 1
|  | 合 計 | [11 empty] | m3 |  |  | 1
|  | 単 位 当 り | [11 empty] | m3 |  |  | 1
種別：
|  | 第76号表 | [28 empty] | 形状：
備考：
|  |  |  | 名称 |  |  |  | 規格 | [6 empty] | 単位 |  |  |  | 数量 |  |  |  | 単価 |  |  |  | 金額 | [5 empty] | 雑 |  |  |  |  | 摘要
|  | 運転手(特殊) | [11 empty] | 人
|  | 軽油 |  |  |  |  | 一般用 | [6 empty] | リットル
|  | ﾊﾞｯｸﾎｳ損料 排出ｶﾞｽ対策型 |  |  |  |  | ｸﾛｰﾗ型 1次基準値 | [6 empty] | 時間
|  | 諸雑費 | [11 empty] | 式 |  |  | 1
|  | 合 計 | [11 empty] | 時間
|  | 単 位 当 り | [11 empty] | 時間
種別：
|  | 第78号表 | [28 empty] | 形状：
備考：
|  |  |  | 名称 |  |  |  | 規格 | [6 empty] | 単位 |  |  |  | 数量 |  |  |  | 単価 |  |  |  | 金額 | [5 empty] | 雑 |  |  |  |  | 摘要
|  | 運転手(一般) | [11 empty] | 人
|  | 軽油 |  |  |  |  | 一般用 | [6 empty] | リットル
|  | ﾀﾞﾝﾌﾟﾄﾗｯｸ損料 |  |  |  |  | ｵﾝﾛｰﾄﾞ･ﾃﾞｨｰｾﾞﾙ | [6 empty] | 供用日
|  | ﾀｲﾔ損耗費 |  |  |  |  | ﾀﾞﾝﾌﾟﾄﾗｯｸ | [6 empty] | 供用日
|  | 諸雑費 | [11 empty] | 式 |  |  | 1
|  | 合 計 | [11 empty] | 日
|  | 単 位 当 り | [11 empty] | 日
種別：
|  | 第79号表 | [28 empty] | 形状：
備考：
|  |  |  | 名称 |  |  |  | 規格 | [6 empty] | 単位 |  |  |  | 数量 |  |  |  | 単価 |  |  |  | 金額 | [5 empty] | 雑 |  |  |  |  | 摘要
|  | 特殊作業員 | [11 empty] | 人
|  | ｶﾞｿﾘﾝ |  |  |  |  | ﾚｷﾞｭﾗｰ80ｵｸﾀﾝ価以上 | [6 empty] | リットル
|  | ﾀﾝﾊﾟ賃料 | [11 empty] | 日
|  | 諸雑費 | [11 empty] | 式 |  |  | 1
|  | 合 計 | [11 empty] | 日
|  | 単 位 当 り | [11 empty] | 日
種別：
|  | 第80号表 | [28 empty] | 形状：
備考：
|  |  |  | 名称 |  |  |  | 規格 | [6 empty] | 単位 |  |  |  | 数量 |  |  |  | 単価 |  |  |  | 金額 | [5 empty] | 雑 |  |  |  |  | 摘要
|  | 運転手(特殊) | [11 empty] | 人
|  | 軽油 |  |  |  |  | 一般用 | [6 empty] | リットル
|  | ﾄﾗｯｸ損料 |  |  |  |  | ｸﾚｰﾝ装置付 | [6 empty] | 時間
|  | 諸雑費 | [11 empty] | 式 |  |  | 1
|  | 合 計 | [11 empty] | 時間
|  | 単 位 当 り | [11 empty] | 時間
種別：
|  | 第81号表 | [28 empty] | 形状：
備考：
|  |  |  | 名称 |  |  |  | 規格 | [6 empty] | 単位 |  |  |  | 数量 |  |  |  | 単価 |  |  |  | 金額 | [5 empty] | 雑 |  |  |  |  | 摘要
|  | 運転手(特殊) | [11 empty] | 人
|  | 軽油 |  |  |  |  | 一般用 | [6 empty] | リットル
|  | ﾊﾞｯｸﾎｳ損料 排出ｶﾞｽ対策型 |  |  |  |  | ｸﾛｰﾗ型 1次基準値 | [6 empty] | 時間
|  | 諸雑費 | [11 empty] | 式 |  |  | 1
|  | 合 計 | [11 empty] | 時間
|  | 単 位 当 り | [11 empty] | 時間
種別：
|  | 第82号表 | [28 empty] | 形状：
備考：
|  |  |  | 名称 |  |  |  | 規格 | [6 empty] | 単位 |  |  |  | 数量 |  |  |  | 単価 |  |  |  | 金額 | [5 empty] | 雑 |  |  |  |  | 摘要
|  | 特殊作業員 | [11 empty] | 人
|  | ｶﾞｿﾘﾝ |  |  |  |  | ﾚｷﾞｭﾗｰ80ｵｸﾀﾝ価以上 | [6 empty] | リットル
|  | ﾀﾝﾊﾟ賃料 | [11 empty] | 日
|  | 諸雑費 | [11 empty] | 式 |  |  | 1
|  | 合 計 | [11 empty] | 日
|  | 単 位 当 り | [11 empty] | 日
四日市市上下水道局
四日市市上下水道局
四日市市上下水道局
材料費 1式当り明細表
四日市市上下水道局
材料費 1式当り明細表
四日市市上下水道局
材料費 1式当り明細表
四日市市上下水道局
土工 1式当り明細表
四日市市上下水道局
土工 1式当り明細表
四日市市上下水道局
管工 1式当り明細表
四日市市上下水道局
管工 1式当り明細表
四日市市上下水道局
材料費 1式当り明細表
四日市市上下水道局
材料費 1式当り明細表
四日市市上下水道局
土工 1式当り明細表
四日市市上下水道局
管工 1式当り明細表
四日市市上下水道局
材料費 1式当り明細表
四日市市上下水道局
土工 1式当り明細表
四日市市上下水道局
土工 1式当り明細表
四日市市上下水道局
管工 1式当り明細表
四日市市上下水道局
材料費 1式当り明細表
四日市市上下水道局
土工 1式当り明細表
四日市市上下水道局
据付工 1式当り明細表
四日市市上下水道局
材料費 1式当り明細表
四日市市上下水道局
管工 1式当り明細表
四日市市上下水道局
材料費 1式当り明細表
四日市市上下水道局
管工 1式当り明細表
四日市市上下水道局
材料費 1式当り明細表
四日市市上下水道局
土工 1式当り明細表
四日市市上下水道局
管工 1式当り明細表
四日市市上下水道局
舗装復旧工 1式当り明細表
四日市市上下水道局
舗装版取り壊し積込工 100m2当り単価表
四日市市上下水道局
構造物取壊し工 10m3当り単価表
四日市市上下水道局
ｱｽﾌｧﾙﾄ殻運搬工 1m3当り単価表
四日市市上下水道局
ｺﾝｸﾘｰﾄ殻(無筋)運搬工 1m3当り単価表
四日市市上下水道局
機械掘削工(ﾊﾞｯｸﾎｳ) 100m3当り単価表
四日市市上下水道局
機械投入埋戻工(ﾊﾞｯｸﾎｳ) 100m3当り単価表
四日市市上下水道局
機械投入埋戻工(ﾊﾞｯｸﾎｳ) 100m3当り単価表
四日市市上下水道局
機械投入埋戻工(ﾊﾞｯｸﾎｳ) 100m3当り単価表
四日市市上下水道局
機械投入埋戻工(ﾊﾞｯｸﾎｳ) 100m3当り単価表
四日市市上下水道局
発生土運搬費 10m3当り単価表
四日市市上下水道局
路盤工 100m2当り単価表
四日市市上下水道局
鋳鉄管吊込み据付工(機械)a 10ｍ当り単価表
四日市市上下水道局
伸縮可とう管設置（鋳鉄製） 1基当り単価表
四日市市上下水道局
鋳鉄管切断･溝切り加工工 1箇所当り単価表
四日市市上下水道局
ＧＸ形継手接合工 1口当り単価表
四日市市上下水道局
ＧＸ形継手接合工 1口当り単価表
四日市市上下水道局
ＧＸ形継手接合工 1口当り単価表
四日市市上下水道局
ﾌﾗﾝｼﾞ継手工 1口当り単価表
四日市市上下水道局
ＧＸ継手挿口加工工 1口当り単価表
四日市市上下水道局
鋳鉄製仕切弁設置工（機械） 1基当り単価表
四日市市上下水道局
鉄蓋設置 1個当り単価表
四日市市上下水道局
ﾚｼﾞﾝｺﾝｸﾘｰﾄ製ﾎﾞｯｸｽ設置(円形) 1個当り単価表
四日市市上下水道局
ﾚｼﾞﾝｺﾝｸﾘｰﾄ製ﾎﾞｯｸｽ設置(円形) 1個当り単価表
四日市市上下水道局
ﾚｼﾞﾝｺﾝｸﾘｰﾄ製ﾎﾞｯｸｽ設置(円形) 1個当り単価表
四日市市上下水道局
ﾚｼﾞﾝｺﾝｸﾘｰﾄ製ﾎﾞｯｸｽ設置(円形) 1個当り単価表
四日市市上下水道局
ﾚｼﾞﾝｺﾝｸﾘｰﾄ製ﾎﾞｯｸｽ設置(円形) 1個当り単価表
四日市市上下水道局
ﾚｼﾞﾝｺﾝｸﾘｰﾄ製ﾎﾞｯｸｽ設置(円形) 1個当り単価表
四日市市上下水道局
ﾎﾟﾘｴﾁﾚﾝｽﾘｰﾌﾞ被覆工 100ｍ当り単価表
四日市市上下水道局
埋設標識ｼｰﾄ工 100ｍ当り単価表
四日市市上下水道局
機械投入埋戻工(ﾊﾞｯｸﾎｳ) 100m3当り単価表
四日市市上下水道局
機械投入埋戻工(ﾊﾞｯｸﾎｳ) 100m3当り単価表
四日市市上下水道局
鋳鉄管吊込み据付工(機械)a 10ｍ当り単価表
四日市市上下水道局
ＧＸ形継手接合工 1口当り単価表
四日市市上下水道局
ﾌﾗﾝｼﾞ継手工 1口当り単価表
四日市市上下水道局
鋳鉄製仕切弁設置工（機械） 1基当り単価表
四日市市上下水道局
ﾎﾟﾘｴﾁﾚﾝｽﾘｰﾌﾞ被覆工 100ｍ当り単価表
四日市市上下水道局
軽量鋼矢板たて込み引抜き(機械施工) 133.2ｍ当り単価表
四日市市上下水道局
支保工（軽量金属製） 100ｍ当り単価表
四日市市上下水道局
鋳鉄管切断工 1口当り単価表
四日市市上下水道局
鋳鉄管吊込み据付工(機械)a 10ｍ当り単価表
四日市市上下水道局
鋳鉄管切断・溝切り加工工(NS･S･KF･UF) 1口当り単価表
四日市市上下水道局
ＮＳ継手接合工 1口当り単価表
四日市市上下水道局
ＮＳ継手接合工 1口当り単価表
四日市市上下水道局
ＮＳ継手接合工 1口当り単価表
四日市市上下水道局
ﾒｶﾆｶﾙ継手工 1口当り単価表
四日市市上下水道局
ﾎﾟﾘｴﾁﾚﾝｽﾘｰﾌﾞ被覆工 100ｍ当り単価表
四日市市上下水道局
基礎砕石 1m2当り単価表
流量計室据付 1基当り単価表
四日市市上下水道局
硬質塩化ﾋﾞﾆﾙ管布設工 10ｍ当り単価表
四日市市上下水道局
ＴＳ継手工 2口当り単価表
四日市市上下水道局
小口径鋼管継手工 2口当り単価表
四日市市上下水道局
管明示ﾃｰﾌﾟ工(硬質塩化ﾋﾞﾆﾙ管) 100ｍ当り単価表
四日市市上下水道局
硬質塩化ﾋﾞﾆﾙ管布設工 10ｍ当り単価表
四日市市上下水道局
ﾒｶﾆｶﾙ継手工 1口当り単価表
四日市市上下水道局
ﾒｶﾆｶﾙ継手工 1口当り単価表
四日市市上下水道局
鋳鉄管切断工（撤去時） 1口当り単価表
四日市市上下水道局
鋳鉄管撤去工(機械) 10ｍ当り単価表
四日市市上下水道局
鋳鉄管撤去工(機械) 10ｍ当り単価表
四日市市上下水道局
舗装目地復旧工 100m当り単価表
四日市市上下水道局
ﾊﾞｯｸﾎｳ運転 1時間当り単価表
四日市市上下水道局
発生土運搬費 10m3当り単価表
四日市市上下水道局
産業廃棄物の処分費 1m3当り単価表
四日市市上下水道局
発生土運搬費 10m3当り単価表
四日市市上下水道局
産業廃棄物の処分費 1m3当り単価表
四日市市上下水道局
ﾊﾞｯｸﾎｳ運転 1時間当り単価表
四日市市上下水道局
ﾀﾞﾝﾌﾟﾄﾗｯｸ運転 1日当り単価表
四日市市上下水道局
ﾀﾝﾊﾟ運転 1日当り単価表
四日市市上下水道局
ﾄﾗｯｸ(ｸﾚｰﾝ装置付)運転 1時間当り単価表
四日市市上下水道局
ﾊﾞｯｸﾎｳ運転 1時間当り単価表
四日市市上下水道局
ﾀﾝﾊﾟ運転 1日当り単価表
四日市市上下水道局

## 施工単価表
| 敷鉄板設置工 | [5 empty] | 第 | 0001 | 号 | 施工単価表
| 設置 | [7 empty] | 100.000 | m2 | 当り
名 称 |  | 単位 | 数 量 | 単 価 | 金 額 | 摘 要
とび工
人
普通作業員
人
ラフテレーンクレーン賃料
排出ガス対策型 |  | 日
諸雑費
|  | 式 | 1
合計 |  | m2 | 100
単位当り |  | m2 | 1 | 当り
| 敷鉄板撤去工 | [5 empty] | 第 | 0002 | 号 | 施工単価表
| 撤去 | [7 empty] | 100.000 | m2 | 当り
名 称 |  | 単位 | 数 量 | 単 価 | 金 額 | 摘 要
とび工
人
普通作業員
人
ラフテレーンクレーン賃料
排出ガス対策型 |  | 日
諸雑費
|  | 式 | 1
合計 |  | m2 | 100
単位当り |  | m2 | 1 | 当り
| 残土処理 | [5 empty] | 第 | 0003 | 号 | 施工単価表
| 土砂(岩塊･玉石混り土含む) 8 km | [7 empty] | 1.000 | m3 | 当り
名 称 |  | 単位 | 数 量 | 単 価 | 金 額 | 摘 要
土砂等運搬（施工パッケージ） | [5 empty] | CB210110(0002)
土砂(岩塊･玉石混り土含む) |  | m3 | 1
合計 |  | m3 | 1
単位当り |  | m3 | 1 | 当り
| 均しコンクリート | [5 empty] | 第 | 0004 | 号 | 施工単価表
| 無筋・鉄筋構造物 18-8-40 高炉 W/C=60%以下 小型車割増無し | [7 empty] | 10.000 | m3 | 当り
名 称 |  | 単位 | 数 量 | 単 価 | 金 額 | 摘 要
コンクリート（施工パッケージ） | [5 empty] | CB240010(0006)
無筋・鉄筋構造物 18-8-40(高炉) W/C=60%以下 小型車割増無し |  | m3 | 10
合計 |  | m3 | 10
単位当り |  | m3 | 1 | 当り
| 型枠 | [5 empty] | 第 | 0005 | 号 | 施工単価表
| 一般型枠 | [7 empty] | 100.000 | m2 | 当り
名 称 |  | 単位 | 数 量 | 単 価 | 金 額 | 摘 要
型枠（施工パッケージ） | [5 empty] | CB240210(0007)
一般型枠 |  | m2 | 100
合計 |  | m2 | 100
単位当り |  | m2 | 1 | 当り
| コンクリート | [5 empty] | 第 | 0006 | 号 | 施工単価表
| 無筋・鉄筋構造物 24-8-25(20) 高炉 W/C=55%以下 小型車割増無し | [7 empty] | 10.000 | m3 | 当り
名 称 |  | 単位 | 数 量 | 単 価 | 金 額 | 摘 要
コンクリート（施工パッケージ） | [5 empty] | CB240010(0008)
無筋・鉄筋構造物 24-8-25(20)(高炉) W/C=55%以下 小型車割増無し |  | m3 | 10
合計 |  | m3 | 10
単位当り |  | m3 | 1 | 当り
| 型枠 | [5 empty] | 第 | 0007 | 号 | 施工単価表
| 一般型枠 | [7 empty] | 100.000 | m2 | 当り
名 称 |  | 単位 | 数 量 | 単 価 | 金 額 | 摘 要
型枠（施工パッケージ） | [5 empty] | CB240210(0009)
一般型枠 |  | m2 | 100
合計 |  | m2 | 100
単位当り |  | m2 | 1 | 当り
| 均しコンクリート型枠 | [5 empty] | 第 | 0008 | 号 | 施工単価表
| 一般型枠 | [7 empty] | 100.000 | m2 | 当り
名 称 |  | 単位 | 数 量 | 単 価 | 金 額 | 摘 要
型枠（施工パッケージ） | [5 empty] | CB240210(0007)
一般型枠 |  | m2 | 100
合計 |  | m2 | 100
単位当り |  | m2 | 1 | 当り
| 自由勾配側溝設置 | [5 empty] | 第 | 0009 | 号 | 施工単価表
| Ｌ=2ｍ 1000kg/個以下 基礎CoW/C=60%以下 底部CoW/C=60%以下 | [7 empty] | 10.000 | ｍ | 当り
名 称 |  | 単位 | 数 量 | 単 価 | 金 額 | 摘 要
自由勾配側溝（市場単価）
1000kg/個以下 |  | ｍ | 10
自由勾配側溝
|  | 本 | 5
クラッシャーラン
Ｃ－40 |  | m3 | 1.91
基礎コンクリート | [5 empty] | 第0010号施工単価表
18－8－40 高炉セメント W/C=60%以下 |  | m3 | 1.53
底部コンクリート | [5 empty] | 第0010号施工単価表
18－8－40 高炉セメント W/C=60%以下 |  | m3 | 1.05
合計 |  | ｍ | 10
単位当り |  | ｍ | 1 | 当り
| 生コンクリート | [5 empty] | 第 | 0010 | 号 | 施工単価表
| 18－8－40 高炉セメント W/C=60%以下 | [7 empty] | 1.000 | m3 | 当り
名 称 |  | 単位 | 数 量 | 単 価 | 金 額 | 摘 要
生コンクリート
18-8-40 W/C=60%以下 高炉 |  | m3 | 1
合計 |  | m3 | 1
単位当り |  | m3 | 1 | 当り
| 自由勾配側溝用ｸﾞﾚｰﾁﾝｸﾞ蓋設置 | [5 empty] | 第 | 0011 | 号 | 施工単価表
| 自由勾配側溝用ｸﾞﾚｰﾁﾝｸﾞ 600用 T-25 ﾉｲｽﾞﾚｽ L=500 法面小段面の施工でない | [7 empty] | 10.000 | ｍ | 当り
名 称 |  | 単位 | 数 量 | 単 価 | 金 額 | 摘 要
蓋版（市場単価）
40を越え170kg/枚以下 |  | 枚 | 20
自由勾配側溝用ｸﾞﾚｰﾁﾝｸﾞ
600用 T-25 ﾉｲｽﾞﾚｽ L=500 |  | 枚 | 20
合計 |  | ｍ | 10
| 自由勾配側溝用ｸﾞﾚｰﾁﾝｸﾞ蓋設置 | [5 empty] | 第 | 0011 | 号 | 施工単価表
| 自由勾配側溝用ｸﾞﾚｰﾁﾝｸﾞ 600用 T-25 ﾉｲｽﾞﾚｽ L=500 法面小段面の施工でない | [7 empty] | 10.000 | ｍ | 当り
名 称 |  | 単位 | 数 量 | 単 価 | 金 額 | 摘 要
単位当り |  | ｍ | 1 | 当り
| 基礎コンクリート | [5 empty] | 第 | 0012 | 号 | 施工単価表
| 無筋・鉄筋構造物 18-8-40 高炉 W/C=60%以下 小型車割増無し | [7 empty] | 10.000 | m3 | 当り
名 称 |  | 単位 | 数 量 | 単 価 | 金 額 | 摘 要
コンクリート（施工パッケージ） | [5 empty] | CB240010(0006)
無筋・鉄筋構造物 18-8-40(高炉) W/C=60%以下 小型車割増無し |  | m3 | 10
合計 |  | m3 | 10
単位当り |  | m3 | 1 | 当り
| 基礎コンクリート型枠 | [5 empty] | 第 | 0013 | 号 | 施工単価表
| 一般型枠 | [7 empty] | 100.000 | m2 | 当り
名 称 |  | 単位 | 数 量 | 単 価 | 金 額 | 摘 要
型枠（施工パッケージ） | [5 empty] | CB240210(0007)
一般型枠 |  | m2 | 100
| 基礎コンクリート型枠 | [5 empty] | 第 | 0013 | 号 | 施工単価表
| 一般型枠 | [7 empty] | 100.000 | m2 | 当り
名 称 |  | 単位 | 数 量 | 単 価 | 金 額 | 摘 要
合計 |  | m2 | 100
単位当り |  | m2 | 1 | 当り
| インバートコンクリート | [5 empty] | 第 | 0014 | 号 | 施工単価表
| 無筋・鉄筋構造物 18-8-40 高炉 W/C=60%以下 小型車割増無し | [7 empty] | 10.000 | m3 | 当り
名 称 |  | 単位 | 数 量 | 単 価 | 金 額 | 摘 要
コンクリート（施工パッケージ） | [5 empty] | CB240010(0006)
無筋・鉄筋構造物 18-8-40(高炉) W/C=60%以下 小型車割増無し |  | m3 | 10
合計 |  | m3 | 10
単位当り |  | m3 | 1 | 当り
| 自由勾配側溝用桝設置 | [5 empty] | 第 | 0015 | 号 | 施工単価表
| 据付 基礎砕石無し | [7 empty] | 1.000 | 基 | 当り
名 称 |  | 単位 | 数 量 | 単 価 | 金 額 | 摘 要
プレキャスト集水桝（施工パッケージ） | [5 empty] | CB222800(0011)
据付 基礎砕石無し |  | 基 | 1
集水桝
|  | 基 | 1
合計 |  | 基 | 1
単位当り |  | 基 | 1 | 当り
| グレーチング蓋設置 | [5 empty] | 第 | 0016 | 号 | 施工単価表
| グレーチング蓋 法面小段面の施工でない 再利用撤去でない | [7 empty] | 1.000 | 枚 | 当り
名 称 |  | 単位 | 数 量 | 単 価 | 金 額 | 摘 要
蓋版（市場単価）
40kg/枚以下 |  | 枚 | 1
グレ－チング蓋 | [5 empty] | 第0017号施工単価表
|  | 枚 | 1
| グレーチング蓋設置 | [5 empty] | 第 | 0016 | 号 | 施工単価表
| グレーチング蓋 法面小段面の施工でない 再利用撤去でない | [7 empty] | 1.000 | 枚 | 当り
名 称 |  | 単位 | 数 量 | 単 価 | 金 額 | 摘 要
合計 |  | 枚 | 1
単位当り |  | 枚 | 1 | 当り
| グレ－チング蓋 | [5 empty] | 第 | 0017 | 号 | 施工単価表
[9 empty] | 1.000 | 枚 | 当り
名 称 |  | 単位 | 数 量 | 単 価 | 金 額 | 摘 要
一式施工 | [5 empty] | 第0018号施工単価表
|  | 式 | 1
合計 |  | 枚 | 1
単位当り |  | 枚 | 1 | 当り
| 一式施工 | [5 empty] | 第 | 0018 | 号 | 施工単価表
[9 empty] | 1.000 | 式 | 当り
名 称 |  | 単位 | 数 量 | 単 価 | 金 額 | 摘 要
二次製品扱い |  | 式 | 1
合計 |  | 式 | 1
単位当り |  | 式 | 1 | 当り
| コンクリート | [5 empty] | 第 | 0019 | 号 | 施工単価表
| 小型構造物 24-8-25(20) 高炉 W/C=55%以下 小型車割増無し | [7 empty] | 10.000 | m3 | 当り
名 称 |  | 単位 | 数 量 | 単 価 | 金 額 | 摘 要
コンクリート（施工パッケージ） | [5 empty] | CB240010(0012)
小型構造物 24-8-25(20)(高炉) W/C=55%以下 小型車割増無し |  | m3 | 10
合計 |  | m3 | 10
単位当り |  | m3 | 1 | 当り
| 鉄筋構造物取壊し | [5 empty] | 第 | 0020 | 号 | 施工単価表
| 鉄筋構造物 低騒音・低振動対策しない | [7 empty] | 1.000 | m3 | 当り
名 称 |  | 単位 | 数 量 | 単 価 | 金 額 | 摘 要
構造物とりこわし工
機械施工 鉄筋構造物 |  | m3 | 1
合計 |  | m3 | 1
単位当り |  | m3 | 1 | 当り
| 殻運搬（施工パッケージ） | [5 empty] | 第 | 0021 | 号 | 施工単価表
| ｺﾝｸﾘｰﾄ(無筋･鉄筋)構造物とりこわし 15 km | [7 empty] | 1.000 | m3 | 当り
名 称 |  | 単位 | 数 量 | 単 価 | 金 額 | 摘 要
殻運搬（施工パッケージ） | [5 empty] | CB227010(0014)
ｺﾝｸﾘｰﾄ(無筋･鉄筋)構造物とりこわし |  | m3 | 1
合計 |  | m3 | 1
単位当り |  | m3 | 1 | 当り
| 無筋構造物取壊し | [5 empty] | 第 | 0022 | 号 | 施工単価表
| 無筋構造物 低騒音・低振動対策しない | [7 empty] | 1.000 | m3 | 当り
名 称 |  | 単位 | 数 量 | 単 価 | 金 額 | 摘 要
構造物とりこわし工
機械施工 無筋構造物 |  | m3 | 1
合計 |  | m3 | 1
単位当り |  | m3 | 1 | 当り
| 殻運搬（施工パッケージ） | [5 empty] | 第 | 0023 | 号 | 施工単価表
| ｺﾝｸﾘｰﾄ(無筋･鉄筋)構造物とりこわし 7 km | [7 empty] | 1.000 | m3 | 当り
名 称 |  | 単位 | 数 量 | 単 価 | 金 額 | 摘 要
殻運搬（施工パッケージ） | [5 empty] | CB227010(0015)
ｺﾝｸﾘｰﾄ(無筋･鉄筋)構造物とりこわし |  | m3 | 1
合計 |  | m3 | 1
単位当り |  | m3 | 1 | 当り
| 舗装版直接掘削・積込工 | [5 empty] | 第 | 0024 | 号 | 施工単価表
[9 empty] | 100.000 | m2 | 当り
名 称 |  | 単位 | 数 量 | 単 価 | 金 額 | 摘 要
土木一般世話役
人
普通作業員
人
バックホウ運転費 | [5 empty] | 第0001号運転単価表
時間
諸雑費
|  | 式 | 1
合計 |  | m2 | 100
単位当り |  | m2 | 1 | 当り
| アスファルト塊運搬費 | [5 empty] | 第 | 0025 | 号 | 施工単価表
| 6 km | [7 empty] | 10.000 | m3 | 当り
名 称 |  | 単位 | 数 量 | 単 価 | 金 額 | 摘 要
ダンプトラック運転費 | [5 empty] | 第0002号運転単価表
日
合計 |  | m3 | 10
単位当り |  | m3 | 1 | 当り
| 重建設機械分解組立輸送（往復） | [5 empty] | 第 | 0026 | 号 | 施工単価表
[9 empty] | 1.000 | 回 | 当り
名 称 |  | 単位 | 数 量 | 単 価 | 金 額 | 摘 要
特殊作業員
人
ラフテレーンクレーン賃料
排出ガス対策型 |  | 日
運搬費等率
|  | 式 | 1
| 重建設機械分解組立輸送（往復） | [5 empty] | 第 | 0026 | 号 | 施工単価表
[9 empty] | 1.000 | 回 | 当り
名 称 |  | 単位 | 数 量 | 単 価 | 金 額 | 摘 要
諸雑費
|  | 式 | 1
合計 |  | 回 | 1
単位当り |  | 回 | 1 | 当り

## 未登録代価表
SJ0021 | 敷鉄板賃料 |  |  |  |  | 第 | 0001 | 号単価表
| 22×1524×6096 |  |  |  |  | 1 |  |  | 枚 | 当り
名 称 |  | 単位 | 数 量 | 単 価 | 金 額 | 摘 要
敷鉄板賃料
22×1524×6096 |  | 枚・日 | 90
敷鉄板整備費
22×1524×6096 |  | 枚 | 1
合 計 |  | 枚 | 1
単位当り |  | 枚 | 1 | 当り
SJ0031 | 掘削工 |  |  |  |  | 第 | 0002 | 号単価表
| φ2000 |  |  |  |  | 4.5 |  |  | ｍ | 当り
名 称 |  | 単位 | 数 量 | 単 価 | 金 額 | 摘 要
土木一般世話役
人
特殊作業員
人
普通作業員
人
クローラクレーン運転 | [5 empty] | 第0003号単価表
80t吊 |  | 日
軽油
一般用 |  | ﾘｯﾄﾙ
消耗材料費
|  | 式 | 1
合 計 |  | ｍ | 4.5
単位当り |  | ｍ | 1 | 当り
SJ00311 | クローラクレーン運転 |  |  |  |  | 第 | 0003 | 号単価表
| 80t吊 |  |  |  |  | 1 |  |  | 日 | 当り
名 称 |  | 単位 | 数 量 | 単 価 | 金 額 | 摘 要
特殊運転手
人
軽油
一般用 |  | ﾘｯﾄﾙ
クローラクレーン機械損料
時間
合 計 |  | 日 | 1
単位当り |  | 日 | 1 | 当り
SJ0032 | ケーシング挿入工 |  |  |  |  | 第 | 0004 | 号単価表
| ｹｰｼﾝｸﾞ径 1500A |  |  |  |  | 1 |  |  | 式 | 当り
名 称 |  | 単位 | 数 量 | 単 価 | 金 額 | 摘 要
土木一般世話役
人
特殊作業員
人
普通作業員
人
溶接工
人
クローラクレーン運転 | [5 empty] | 第0003号単価表
80t吊 |  | 日
軽油
一般用 |  | ﾘｯﾄﾙ
消耗材料費
溶接棒他 |  | 式 | 1
合 計 |  | 式 | 1
SJ0032 | ケーシング挿入工 |  |  |  |  | 第 | 0004 | 号単価表
| ｹｰｼﾝｸﾞ径 1500A |  |  |  |  | 1 |  |  | 式 | 当り
名 称 |  | 単位 | 数 量 | 単 価 | 金 額 | 摘 要
単位当り |  | 式 | 1 | 当り
SJ0033 | 砂利充填遮水工 |  |  |  |  | 第 | 0005 | 号単価表
[6 empty] | 1 |  |  | 式 | 当り
名 称 |  | 単位 | 数 量 | 単 価 | 金 額 | 摘 要
土木一般世話役
人
特殊作業員
人
普通作業員
人
クローラクレーン運転 | [5 empty] | 第0003号単価表
80t吊 |  | 日
軽油
一般用 |  | ﾘｯﾄﾙ
充填砂利
天然20mm |  | m3 | 12.29
合 計 |  | 式 | 1
単位当り |  | 式 | 1 | 当り
SJ0034 | 仕上工 |  |  |  |  | 第 | 0006 | 号単価表
[6 empty] | 1 |  |  | 式 | 当り
名 称 |  | 単位 | 数 量 | 単 価 | 金 額 | 摘 要
さく井主任
人
さく井技士
人
さく井工
人
消耗材料費
ワイヤー他 |  | 式 | 1
クレーン車賃料
10tR |  | 日
軽油
一般用 |  | ﾘｯﾄﾙ
合 計 |  | 式 | 1
単位当り |  | 式 | 1 | 当り
SJ0035 | 揚水試験工 |  |  |  |  | 第 | 0007 | 号単価表
[6 empty] | 1 |  |  | 式 | 当り
名 称 |  | 単位 | 数 量 | 単 価 | 金 額 | 摘 要
技師（B）
人
さく井主任
人
さく井技士
人
さく井工
人
水質試験費
原水38項目 採取・運搬共 |  | 式 | 1
クレーン車賃料
10tR |  | 日
軽油
一般用 |  | ﾘｯﾄﾙ
合 計 |  | 式 | 1
SJ0035 | 揚水試験工 |  |  |  |  | 第 | 0007 | 号単価表
[6 empty] | 1 |  |  | 式 | 当り
名 称 |  | 単位 | 数 量 | 単 価 | 金 額 | 摘 要
単位当り |  | 式 | 1 | 当り
SJ0036 | 機械据付・撤去工 |  |  |  |  | 第 | 0008 | 号単価表
[6 empty] | 1 |  |  | 式 | 当り
名 称 |  | 単位 | 数 量 | 単 価 | 金 額 | 摘 要
土木一般世話役
人
特殊作業員
人
普通作業員
人
電工
人
クレーン車賃料
25tR |  | 日
クローラクレーン運転 | [5 empty] | 第0003号単価表
80t吊 |  | 日
消耗材料費
|  | 式 | 1
合 計 |  | 式 | 1
SJ0036 | 機械据付・撤去工 |  |  |  |  | 第 | 0008 | 号単価表
[6 empty] | 1 |  |  | 式 | 当り
名 称 |  | 単位 | 数 量 | 単 価 | 金 額 | 摘 要
単位当り |  | 式 | 1 | 当り
SJ0037 | 機械器具損料 |  |  |  |  | 第 | 0009 | 号単価表
[6 empty] | 1 |  |  | 式 | 当り
名 称 |  | 単位 | 数 量 | 単 価 | 金 額 | 摘 要
全回転型ｵｰﾙｹｰｼﾝｸﾞ掘削機損料
最大掘削径2000mm |  | 日
ハンマグラブ損料
φ2000mm |  | 日
ハンマクラウン損料
φ1300mm以上 |  | 日
ファーストチューブ損料
φ2000×1.5～1.8m |  | 日
ケーシングチューブ損料
φ2000×3m×3本 |  | 日
ケーシングチューブ損料
φ2000×2m×2本 |  | 日
ベッセル損料
日
ウェート損料
40t |  | 日
SJ0037 | 機械器具損料 |  |  |  |  | 第 | 0009 | 号単価表
[6 empty] | 1 |  |  | 式 | 当り
名 称 |  | 単位 | 数 量 | 単 価 | 金 額 | 摘 要
発電機損料
出力400kVA |  | 日
電気溶接機損料
日
パーカッション式さく井機損料
片櫓型A |  | 日
発電機損料
出力60kVA |  | 日
仕上用ベーラー損料
日
揚水試験用水中ポンプ損料
150A×22kw |  | 日
ガス溶接器具損料
日
ケーシング挿入器具損料
日
SJ0037 | 機械器具損料 |  |  |  |  | 第 | 0009 | 号単価表
[6 empty] | 1 |  |  | 式 | 当り
名 称 |  | 単位 | 数 量 | 単 価 | 金 額 | 摘 要
三角堰損料
日
工具類損料
日
バックホウ損料
0.3m3 |  | 日
合 計 |  | 式 | 1
単位当り |  | 式 | 1 | 当り
SJ0038 | 提出資料作成費 |  |  |  |  | 第 | 0010 | 号単価表
[6 empty] | 1 |  |  | 式 | 当り
名 称 |  | 単位 | 数 量 | 単 価 | 金 額 | 摘 要
技師（A）
人
技師（B）
人
技術員
人
印刷製本代
|  | 式 | 1
土質標本
|  | 式 | 1
合 計 |  | 式 | 1
単位当り |  | 式 | 1 | 当り
SJ0041 | 鉄筋工 |  |  |  |  | 第 | 0011 | 号単価表
[6 empty] | 1000 |  |  | ｋg | 当り
名 称 |  | 単位 | 数 量 | 単 価 | 金 額 | 摘 要
異形棒鋼 ＳＤ２９５Ａ
Ｄ13mm |  | ｔ | 1.03
鉄筋加工・組立（市場単価）
一般構造物 |  | ｔ | 1.15
合 計 |  | ｋg | 1000
単位当り |  | ｋg | 1 | 当り
SJ0051 | 自由勾配側溝工 |  |  |  |  | 第 | 0012 | 号単価表
| 600×600 |  |  |  |  | 10 |  |  | ｍ | 当り
名 称 |  | 単位 | 数 量 | 単 価 | 金 額 | 摘 要
床掘り（施工パッケージ） | [5 empty] | CB210030(0003)
土砂 |  | m3 | 20
残土処理 | [5 empty] | 第0003号施工単価表
土砂(岩塊･玉石混り土含む) 8 km |  | m3 | 10
埋戻し（施工パッケージ） | [5 empty] | CB210410(0004)
土砂 |  | m3 | 10
自由勾配側溝設置 | [5 empty] | 第0009号施工単価表
Ｌ=2ｍ 1000kg/個以下 基礎CoW/C=60%以下 底部CoW/C=60%以下 |  | ｍ | 10
自由勾配側溝用ｸﾞﾚｰﾁﾝｸﾞ蓋設置 | [5 empty] | 第0011号施工単価表
自由勾配側溝用ｸﾞﾚｰﾁﾝｸﾞ 600用 T-25 ﾉｲｽﾞﾚｽ L=500 法面小段面の施工でない |  | ｍ | 5
合 計 |  | ｍ | 10
単位当り |  | ｍ | 1 | 当り
SJ0052 | 自由勾配側溝桝工 |  |  |  |  | 第 | 0013 | 号単価表
[6 empty] | 1 |  |  | ヶ所 | 当り
名 称 |  | 単位 | 数 量 | 単 価 | 金 額 | 摘 要
床掘り（施工パッケージ） | [5 empty] | CB210030(0003)
土砂 |  | m3 | 4
残土処理 | [5 empty] | 第0003号施工単価表
土砂(岩塊･玉石混り土含む) 8 km |  | m3 | 1
埋戻し（施工パッケージ） | [5 empty] | CB210410(0004)
土砂 |  | m3 | 3
基礎砕石（施工パッケージ） | [5 empty] | CB221110(0010)
7.5cm超12.5cm以下 ｸﾗｯｼｬﾗﾝ 40～0 小型車割増無し |  | m2 | 0.9
基礎コンクリート | [5 empty] | 第0012号施工単価表
無筋・鉄筋構造物 18-8-40 高炉 W/C=60%以下 小型車割増無し |  | m3 | 0.09
基礎コンクリート型枠 | [5 empty] | 第0013号施工単価表
一般型枠 |  | m2 | 0.37
インバートコンクリート | [5 empty] | 第0014号施工単価表
無筋・鉄筋構造物 18-8-40 高炉 W/C=60%以下 小型車割増無し |  | m3 | 0.02
自由勾配側溝用桝設置 | [5 empty] | 第0015号施工単価表
据付 基礎砕石無し |  | 基 | 1
SJ0052 | 自由勾配側溝桝工 |  |  |  |  | 第 | 0013 | 号単価表
[6 empty] | 1 |  |  | ヶ所 | 当り
名 称 |  | 単位 | 数 量 | 単 価 | 金 額 | 摘 要
グレーチング蓋設置 | [5 empty] | 第0016号施工単価表
グレーチング蓋 法面小段面の施工でない 再利用撤去でない |  | 枚 | 1
合 計 |  | ヶ所 | 1
単位当り |  | ヶ所 | 1 | 当り
SJ0058 | 正門門扉工 |  |  |  |  | 第 | 0014 | 号単価表
[6 empty] | 1 |  |  | 門 | 当り
名 称 |  | 単位 | 数 量 | 単 価 | 金 額 | 摘 要
床掘り（施工パッケージ） | [5 empty] | CB210030(0003)
土砂 |  | m3 | 14
残土処理 | [5 empty] | 第0003号施工単価表
土砂(岩塊･玉石混り土含む) 8 km |  | m3 | 8
埋戻し（施工パッケージ） | [5 empty] | CB210410(0004)
土砂 |  | m3 | 6
基礎砕石（施工パッケージ） | [5 empty] | CB221110(0005)
12.5cm超17.5cm以下 ｸﾗｯｼｬﾗﾝ 40～0 小型車割増無し |  | m2 | 20.3
均しコンクリート | [5 empty] | 第0004号施工単価表
無筋・鉄筋構造物 18-8-40 高炉 W/C=60%以下 小型車割増無し |  | m3 | 0.7
均しコンクリート型枠 | [5 empty] | 第0008号施工単価表
一般型枠 |  | m2 | 1.6
コンクリート | [5 empty] | 第0019号施工単価表
小型構造物 24-8-25(20) 高炉 W/C=55%以下 小型車割増無し |  | m3 | 9.8
鉄筋工 | [5 empty] | 第0011号単価表
|  | ｋg | 495.108
SJ0058 | 正門門扉工 |  |  |  |  | 第 | 0014 | 号単価表
[6 empty] | 1 |  |  | 門 | 当り
名 称 |  | 単位 | 数 量 | 単 価 | 金 額 | 摘 要
引戸門扉
H1800×W6000 |  | 門 | 1
吹付工
|  | m2 | 27
塗装工
|  | m2 | 2.1
銘板（文字共）
1.2m×0.2m |  | 枚 | 1
合 計 |  | 門 | 1
単位当り |  | 門 | 1 | 当り
SJ0059 | メッシュフェンス工 |  |  |  |  | 第 | 0015 | 号単価表
[6 empty] | 10 |  |  | ｍ | 当り
名 称 |  | 単位 | 数 量 | 単 価 | 金 額 | 摘 要
床掘り（施工パッケージ） | [5 empty] | CB210030(0003)
土砂 |  | m3 | 0.3
残土処理 | [5 empty] | 第0003号施工単価表
土砂(岩塊･玉石混り土含む) 8 km |  | m3 | 0.2
埋戻し（施工パッケージ） | [5 empty] | CB210410(0004)
土砂 |  | m3 | 0.1
基礎砕石（施工パッケージ） | [5 empty] | CB221110(0010)
7.5cm超12.5cm以下 ｸﾗｯｼｬﾗﾝ 40～0 小型車割増無し |  | m2 | 0.6
フェンス
H=1800 曲忍付 |  | ｍ | 10
基礎ブロック
250×250×450 |  | 個 | 5
合 計 |  | ｍ | 10
単位当り |  | ｍ | 1 | 当り
SJ0065 | コンクリート舗装 |  |  |  |  | 第 | 0016 | 号単価表
[6 empty] | 100 |  |  | m2 | 当り
名 称 |  | 単位 | 数 量 | 単 価 | 金 額 | 摘 要
土木一般世話役
人
特殊作業員
人
普通作業員
人
生コンクリート
24－8－25（20） W/C=55%以下 |  | m3 | 15.6
溶接金網 丸鉄線
6×150×150 |  | m2 | 100
諸雑費
|  | 式 | 1
合 計 |  | m2 | 100
単位当り |  | m2 | 1 | 当り
SJ0071 | 鉄筋構造物取壊し |  |  |  |  | 第 | 0017 | 号単価表
[6 empty] | 1 |  |  | 式 | 当り
名 称 |  | 単位 | 数 量 | 単 価 | 金 額 | 摘 要
鉄筋構造物取壊し | [5 empty] | 第0020号施工単価表
鉄筋構造物 低騒音・低振動対策しない |  | m3 | 3.6
殻運搬（施工パッケージ） | [5 empty] | 第0021号施工単価表
ｺﾝｸﾘｰﾄ(無筋･鉄筋)構造物とりこわし 15 km |  | m3 | 3.6
建設廃棄物受入れ料金（鉄筋Con塊）
|  | m3 | 3.6
合 計 |  | 式 | 1
単位当り |  | 式 | 1 | 当り
SJ0072 | 無筋構造物取壊し |  |  |  |  | 第 | 0018 | 号単価表
[6 empty] | 1 |  |  | 式 | 当り
名 称 |  | 単位 | 数 量 | 単 価 | 金 額 | 摘 要
無筋構造物取壊し | [5 empty] | 第0022号施工単価表
無筋構造物 低騒音・低振動対策しない |  | m3 | 27.6
殻運搬（施工パッケージ） | [5 empty] | 第0023号施工単価表
ｺﾝｸﾘｰﾄ(無筋･鉄筋)構造物とりこわし 7 km |  | m3 | 27.6
建設廃棄物受入れ料金（無筋Con塊）
|  | m3 | 27.6
合 計 |  | 式 | 1
単位当り |  | 式 | 1 | 当り
SJ0073 | 舗装取壊し |  |  |  |  | 第 | 0019 | 号単価表
[6 empty] | 1 |  |  | 式 | 当り
名 称 |  | 単位 | 数 量 | 単 価 | 金 額 | 摘 要
舗装版切断（施工パッケージ） | [5 empty] | CB430510(0016)
ｱｽﾌｧﾙﾄ舗装版 15cm以下 |  | ｍ | 12
舗装版直接掘削・積込工 | [5 empty] | 第0024号施工単価表
|  | m2 | 14
アスファルト塊運搬費 | [5 empty] | 第0025号施工単価表
6 km |  | m3 | 0.7
建設廃棄物受入れ料金（As塊）
|  | m3 | 0.7
合 計 |  | 式 | 1
単位当り |  | 式 | 1 | 当り

## 運転単価表
| バックホウ運転費 | [5 empty] | 第 | 0001 | 号 | 運転単価表
[9 empty] | 1.000 | 時間 | 当り
名 称 |  | 単位 | 数 量 | 単 価 | 金 額 | 摘 要
特殊運転手
人
軽油
一般用 |  | ﾘｯﾄﾙ
バックホウ機械損料
排出ガス対策型 |  | 時間
諸雑費
|  | 式 | 1
合計 |  | 時間 | 1
単位当り |  | 時間 | 1 | 当り
| ダンプトラック運転費 | [5 empty] | 第 | 0002 | 号 | 運転単価表
[9 empty] | 1.000 | 日 | 当り
名 称 |  | 単位 | 数 量 | 単 価 | 金 額 | 摘 要
一般運転手
人
軽油
一般用 |  | ﾘｯﾄﾙ
ダンプトラック機械損料
供用日
タイヤ損耗費
供用日
諸雑費
|  | 式 | 1
合計 |  | 日 | 1
単位当り |  | 日 | 1 | 当り

## 施工条件明示一覧表
明示項目 |  | 明示事項 |  |  |  |  | 条件及び内容
設計積算条件 |  |  | 工事工種 |  |  |  | 水道施設
|  |  | 積算基準 |  |  |  | 三重県県土整備部制定-平成29年7月制定版-積算基準
水道事業実務必携 平成28年制定版
|  |  | 単価適用日 |  |  |  | 設計単価表（三重県） | [13 empty] | 建設物価 平成29年7月 | [10 empty] | 建築施工単価 平成29年7月
[7 empty] | 平成29年4月1日制定版 | [13 empty] | 積算資料 平成29年7月 | [10 empty] | 建築コスト情報 平成29年7月
建設機械等損料表 平成28年度版
|  |  | 施工区分 |  |  |  | 市街地 |  |  |  |  | 山間僻地及び離島 | [8 empty] | 地方部（一般交通の影響を受ける）
地方部（一般交通の影響を受けない）
|  |  | 一般管理費 |  |  |  | 工事原価500万円以下 | [8 empty] | 500万円を越え30億円以下 | [10 empty] | 30億円を越えるもの
前払金支出割合補正
[9 empty] | 有 |  |  | 無
契約保証に係る一般管理費等率の補正
[9 empty] | 有 |  |  | 無
|  |  | 随意契約による調整 |  |  |  | あり |  |  |  | なし
工程関係 |  |  | 別途工事との工程調整 |  |  |  | 調整項目
[8 empty] | 資材等の流用 | [6 empty] | 仮設及び工事用道路等の調整 | [11 empty] | 建設機械等の調整 | [6 empty] | 施工順序の調整
[8 empty] | その他 |  |  | （ | [24 empty] | ） |  | 別途協議
|  |  | 施工時期、施工時間及び施工方法の制限 |  |  |  | 制限する工種名 | [5 empty] | （ | [7 empty] | ） |  | 施工時期及び施工時間 | [7 empty] | （ | [8 empty] | ）
[7 empty] | 施工方法 |  |  |  | （ | [28 empty] | ）
|  |  | 他機関との協議 |  |  |  | 協議が必要な機関名 | [7 empty] | （ | [7 empty] | ） |  | 協議完了見込み時期 | [6 empty] | （ | [7 empty] | ）
|  |  | その他 | （ |  | ） | その他 |  |  | （ | [29 empty] | ）
用地関係 |  |  | 用地補償物件の未処理箇所あり |  |  |  | 未処理箇所 | [5 empty] | （ |  | 別添図 |  |  |  |  | № |  |  | ～ | № |  |  |  |  | 別途協議 |  |  | ）
[7 empty] | 完了見込み時期 | [5 empty] | （ |  | 平成 |  |  |  | 年 |  |  | 月頃 |  |  |  | 別途協議 |  |  |  | ）
|  |  | 仮設ヤードあり |  |  |  | 仮設ヤード |  |  |  | （ |  | 官有地 |  |  |  |  | 民有地 |  |  |  |  | その他 |  |  | （ | [10 empty] | ） |  | 別途協議
[7 empty] | 仮設ヤード使用期間 | [7 empty] | （ | [24 empty] | ）
[7 empty] | 仮設ヤードからの運搬距離 | [9 empty] | （L= |  |  |  | Km）
[7 empty] | 使用条件・復旧方法 | [7 empty] | （ | [24 empty] | ）
|  |  | その他 | （ |  | ） | その他 |  |  | （ | [29 empty] | ）
公害対策関係 |  |  | 施工方法の制限あり |  |  |  | 制限項目
[8 empty] | 騒音 |  |  |  | 振動 |  |  |  | 水質 |  |  |  | 粉じん |  |  |  | 排出ガス |  |  |  |  | その他 |  | （ | [8 empty] | ）
施工方法
[8 empty] | 指定工法名 |  |  |  |  | （ | [6 empty] | ） |  | その他 |  |  | （ | ①騒音、振動の抑制に努める。 | [10 empty] | ） |  | 別途協議
|  |  | 事業損失防止に関する調査あり |  |  |  | 調査項目 | [18 empty] | ②排出ガス対策建設機械を使用する。
[8 empty] | 騒音測定 |  |  |  |  | 振動測定 |  |  |  |  | 水質測定 |  |  |  |  | 近接家屋の事前・事後調査 | [9 empty] | 地盤沈下測定
[8 empty] | 地下水位等の測定 | [8 empty] | その他 |  |  | （ | [16 empty] | ） |  | 別途協議
調査方法
[8 empty] | 別途資料 | [5 empty] | その他 |  |  | （ | [19 empty] | ） |  | 別途協議
|  |  | その他 | （ |  | ） | その他 |  |  | （ | [29 empty] | ）
工事用道路関係 |  |  | 交通安全施設等の指定あり |  |  |  | 交通安全施設等の配置
[8 empty] | 別途図面 | [5 empty] | その他 |  |  | ( | [19 empty] | ） |  | 別途協議
交通管理要員の配置
[8 empty] | 別途図面 | [5 empty] | その他 |  |  | ( | [13 empty] | ) |  | 別途協議 |  |  |  |  | 別途仕様書
[8 empty] | 配置人員数 |  |  |  |  | ( | 2 |  |  | 人）
工事施工期間において工事箇所の前後に各1名計2名を配置する。（※配置方法を示す。）
（注：配置人員の変更は原則行なわないものとする。）
|  |  | 近接公共施設等に対する制限 |  |  |  | 施工時間の制限
工法制限あり
[7 empty] | ・近接公共施設名等 | [8 empty] | 鉄道 |  |  |  | 電気 |  |  |  | 電話 |  |  |  | 水道 |  |  | ガス |  |  |  | その他 |  |  | ( |  | )
[7 empty] | ・制限を受ける工種 | [6 empty] | （ | [25 empty] | ）
[7 empty] | ・制限内容 | [6 empty] | （ | [25 empty] | ）
|  |  | 土砂崩落・発破作業に対する防護施設等に指定あり |  |  |  | 安全防護施設等の配置
[8 empty] | 別途図面 | [5 empty] | その他 |  |  | ( | [19 empty] | ） |  | 別途協議
保安要員の配置
[8 empty] | 別途図面 | [5 empty] | その他 |  |  | ( | [19 empty] | ） |  | 別途協議
|  |  | イメージアップ経費適用工事 |  |  |  | イメージアップの内容（率分） | [9 empty] | ( | [22 empty] | )
[7 empty] | イメージアップの内容（積上） | [9 empty] | ( | [22 empty] | )
|  |  | その他 | （ |  | ） | その他 |  |  | ( | [29 empty] | )
仮設備関係 |  |  | 仮設備の設計条件あり |  |  |  | 使用期間及び借地条件
[8 empty] | 別添図面等 | [5 empty] | その他 |  |  | （ | [19 empty] | ） |  | 別途協議
[7 empty] | 転用あり |  |  |  | （ |  |  | 回）
[7 empty] | 兼用あり |  |  |  | （ | [28 empty] | ）
[7 empty] | その他 |  |  | （ | [29 empty] | ）
|  |  | 仮設物の構造及び施工方法の指定 |  |  |  | 構造及び設計条件
[8 empty] | 別添図面等 | [5 empty] | その他 |  |  | （ | [19 empty] | ） |  | 別途協議
施工方法
[7 empty] | その他 |  |  | （ | [29 empty] | ）
残土・産業廃棄物 関係 |  |  | 残土処分（自由処分） |  |  |  | 残土処分地 | [5 empty] | 運搬距離 |  |  |  | （暫定 |  |  | 8 | Km) |  | ※処分地未定につき相互協議する
[8 empty] | 別添図等 |  |  |  |  | その他 |  |  | （ | [20 empty] | ） |  | 別途協議
処分地の処理条件あり
[8 empty] | 押土整地 |  |  |  |  | その他 |  |  | （ | [23 empty] | ）
残土処分（指定処分・他工事流用）
|  |  | 産業廃棄物の処理条件あり |  |  |  | 産業廃棄物の種類
[8 empty] | コン塊 |  |  |  | アス塊 |  |  |  | 木材 |  |  |  | 汚泥 |  |  |  | その他 |  |  | （ | [12 empty] | ）
[7 empty] | 産業廃棄物の処分地 | [8 empty] | 運搬距離 |  |  |  | （L＝ |  |  |  | Km)
[8 empty] | 再生処分地 |  |  |  |  | （ | 三重県環境保全事業団 | [5 empty] | ） |  | 最終処分地 |  |  |  |  | （ | [7 empty] | ） |  |  |  | 別途協議
[8 empty] | その他 |  |  | （ | [8 empty] | ） | [18 empty] | 別途図書
処分地での処理費
[8 empty] | 計上あり |  |  | （ |  | 処理料 |  |  |  | 押土整地 |  |  |  |  | 被覆土 |  |  | ） |  | その他 |  |  | （ | [6 empty] | ） |  | 別途協議
|  |  | 提出書類 |  |  |  | 処分場の受入条件 | [6 empty] | （ | [25 empty] | ）
舗装切断作業に伴い、切断機械から発生する排水については、排水吸引機能を有する切断機械等により
回収するものとする。回収された排水については、関係機関等と協議の上、適正に処理するものとし、必要と
認められる経費については変更契約できるものとする。
「適正に処理」するとは、「廃棄物処理及び清掃に関する法律」に基づき、産業廃棄物の排出事業者（請負業者）
が産業廃棄物の処理を委託する際、適正処理のために必要な廃棄物情報（成分性状等）を処理業者に提供する
ことが必要である。
なお、受注者は排水の処理に係る産業廃棄物管理票（マニフェスト）について、監督職員から請求があった場合
は提示しなければならない。
|  |  | その他 | ( |  | ) | その他 |  |  | （ | [29 empty] | ）
工事支障物件関係 |  |  | 工事支障物件あり |  |  |  | 支障物件名
[8 empty] | 鉄道 |  |  |  | 電気 |  |  |  | 電話 |  |  |  | 水道 |  |  |  | ガス |  |  |  | 有線 |  |  | その他 |  |  | （ | [5 empty] | ）
[7 empty] | 移設時期 |  |  |  | （ |  | 平成 |  |  |  | 年 |  |  | 月頃 |  |  |  | 別途協議 |  |  |  | ）
[7 empty] | 防護 |  |  | （ | [29 empty] | ）
|  |  | その他 |  |  |  | その他 |  |  | （ | [29 empty] | ）
排水工関係 （濁水処理含む） |  |  | 濁水、湧水等の排水に際し、制限あり |  |  |  | 項目および基準値 | [6 empty] | （ | [25 empty] | ）
|  |  | ※法令上乗せ制限の場合 |  |  |  | 調査項目 |  |  |  | （ | [28 empty] | ）
[7 empty] | その他 |  |  | （ | [29 empty] | ）
薬液注入関係 |  |  | 薬液注入工法等の指定あり |  |  |  | 工法区分
[8 empty] | 材料種類 |  |  |  | （ | [10 empty] | ） |  | 施工範囲 |  |  |  | （ | [10 empty] | ）
[8 empty] | 削孔数量 |  |  |  | （ | [10 empty] | ） |  | 注入量 |  |  |  | （ | [10 empty] | ）
[8 empty] | その他 |  |  | （ | [11 empty] | ） |  | 別途協議
|  |  | 提出書類あり |  |  |  | 工法関係 |  |  |  | （ | [28 empty] | ）
[7 empty] | 材料関係 |  |  |  | （ | [28 empty] | ）
注入量の確認
注入の管理及び注入の効果確認
|  |  | その他 |  |  |  | その他
再生材料使用関係 |  |  | 再生材使用の指定あり |  |  |  | 再生材の種類
[8 empty] | 再生Asコン | [5 empty] | 再生路盤材 | [6 empty] | 再生クラシャーラン | [8 empty] | 道路用盛土材
再生材が使用できない時の措置
[8 empty] | 新材に変更 | [5 empty] | その他 |  |  | （ | [19 empty] | ） |  | 別途協議
|  |  | 三重県リサイクル製品推進条例に基づく認定製品の使用 |  |  |  | 三重県リサイクル製品利用推進条例に基づく認定製品を使用する。
[7 empty] | （認定製品の品名： | [32 empty] | ）
三重県リサイクル製品利用推進条例に基づく認定製品を使用するように努める。
[7 empty] | （認定製品の品名： | [32 empty] | ）
【注：認定製品の品名欄については、設計単価表品名を記入すること。】
|  |  | その他 |  |  |  | その他 |  |  | （ | [29 empty] | ）
その他 |  |  | 工事用機材の保管 |  |  |  | 保管場所 |  |  |  | （ | [11 empty] | ） |  | 期間 |  | （ | [12 empty] | ）
[7 empty] | その他 |  |  | （ | [29 empty] | ）
|  |  | 現場発生品あり |  |  |  | 現場発生品の種類
[8 empty] | 撤去機器 | [5 empty] | 撤去電線類 | [6 empty] | その他 |  |  | （ | [15 empty] | ）
[7 empty] | （ | 3.58 |  | ton） |  |  | （ | 0.34 |  | kg） |  |  |  | （ |  |  | kg）
|  |  | 支給品あり |  |  |  | 品名 |  | （ | [10 empty] | ） | 数量 |  | （ |  |  |  | ） | 引渡場所 |  |  | （ | [8 empty] | ）
[7 empty] | 時期 |  | （平成 |  |  |  | 年 |  |  | 月 |  |  | 日 | ） | その他 |  |  | （ | 引渡場所、時期は別途協議 | [14 empty] | ）
|  |  | 盛土材料等工事間流用あり |  |  |  | 運搬方法 |  |  |  | （ |  | 受注者で運搬 | [6 empty] | 受注者以外で運搬 | [7 empty] | 別途協議 |  |  |  | その他 |  |  | （ |  |  |  |  | ）
[7 empty] | 引渡場所 |  |  |  | （ |  | 別添図等 | [6 empty] | 別途協議 | [5 empty] | その他 |  |  | （ | [10 empty] | ）
[7 empty] | 数量 |  | （ | [6 empty] | ） |  | 運搬距離 |  |  |  | Ｌ＝ |  |  |  |  | Km)
|  |  | その他 | （ | 随時検査 | ） | その他 |  |  | （受注者は四日市市検査規程第8条第6項の規定により、発注者が随時検査を求めた場合は、監督員の指示に従い受検すること。）
適用条件 | [6 empty] | 三重県公共工事共通仕様書（平成28年7月版）を準用
（部分改定を行った内容も含む（最新改定平成 年 月 日））
「土木構造物設計マニュアル（案）
[7 empty] | その他 |  |  | ( | [29 empty] | )
（注） | 上記受託業務事項・条件および内容のレ印当該欄は作業に当たって制約を受けることになるので明示する。
明示事項に変更が生じた場合及び明示されていない制約等が発生したときは、甲（発注者）と別途協議し適切な措置を講ずるものとする。
別途協議とは、設計・現場説明又は工事打ち合わせ等により協議するものとする。