## 表紙
令和４年度 | 第 号 |  |  | 工 事 設 計 書 | [8 empty] | 四 日 市 市
工 事 場 所 |  |  |  |  | 四日市市 高角町 地内
工 事 名 |  |  |  |  | 三滝中学校受水槽更新工事
[7 empty] | 課 長 |  |  |  |  | 課 長 補 佐 |  |  | 係 長
工 事 費 |  | ￥
[8 empty] | 令和 | 4 | 年 | 4 | 月 |  | 作成 | 検 算
|  |  | 契約の日より |  |  | 日限り |  | （担当者）
工 期
令和4年 9月 16日 まで
工 事 概 要
〇工事内容
・受水槽（1基）の更新
・揚水ポンプ(2台)、消火ポンプ（1台）の更新
※積算基準：公共建築工事積算基準（平成28年12月版 国土交通省大臣官房官庁営繕部監修）に準拠

## 工事内訳
工事費内訳 |  |  |  | 1
名 称 | 数 量 | 単 位 | 金 額 | 備 考
直接工事費
機械設備工事
1
式
電気設備工事
1
式
発生材処分費
1
式
計 |  |  |  | 工期
127日
共通費 |  |  |  | 積上げ共通仮設費
共通仮設費
1
式
現場管理費
1
式
一般管理費等
1
式
計
工事価格
1
式

## 工事内訳 (2)
工事種別内訳 |  |  |  | 2
名 称 | 数 量 | 単 位 | 金 額 | 備 考
機械設備工事
1
式
電気設備工事
1
式
発生材処分費
1
式
計

## 種目
機械設備工事 種目別内訳 |  |  |  | 3
名 称 | 数 量 | 単 位 | 金 額 | 備 考
機械設備工事
1
式
計
電気設備工事 種目別内訳 |  |  |  | 4
名 称 | 数 量 | 単 位 | 金 額 | 備 考
電気設備工事
1
式
計
発生材処分費 種目別内訳 |  |  |  | 5
名 称 | 数 量 | 単 位 | 金 額 | 備 考
発生材処分費
1
式
計

## 科目
機械設備工事 科目別内訳 |  |  |  | 6
機械設備工事
名 称 | 数 量 | 単 位 | 金 額 | 備 考
給水設備
1
式
消火設備
1
式
計
電気設備工事 科目別内訳 |  |  |  | 7
電気設備工事
名 称 | 数 量 | 単 位 | 金 額 | 備 考
電灯設備
1
式
動力設備
1
式
計
発生材処分費 科目別内訳 |  |  |  | 8
発生材処分費
名 称 | 数 量 | 単 位 | 金 額 | 備 考
発生材処分費
1
式
計

## 中科目1
機械設備工事 中科目別内訳 |  |  |  |  | 9
機械設備工事
科 目 名 称 | 中 科 目 名 称 | 数 量 | 単 位 | 金 額 | 備 考
給水設備
1
式
計
消火設備 | 屋内消火栓設備
1
式
計
電気設備工事 中科目別内訳 |  |  |  |  | 10
電気設備工事
科 目 名 称 | 中 科 目 名 称 | 数 量 | 単 位 | 金 額 | 備 考
電灯設備 | 電灯分岐
1
式
計
動力設備 | 動力分岐
1
式
計
発生材処分費 中科目別内訳 |  |  |  |  | 11
発生材処分費
科 目 名 称 | 中 科 目 名 称 | 数 量 | 単 位 | 金 額 | 備 考
発生材処分費
1
式
計

## 細目別内訳
機械設備工事 細目別内訳 | [5 empty] | 12
機械設備工事 |  | 給水設備
名 称 | 摘 要 | 数 量 | 単 位 | 単 価 | 金 額 | 備 考
T-1 受水槽 | SUS製 緊急遮断弁付 制御盤共
2.0×3.0×3.0H×2（水槽部）
3.0×3.0×3.0H（ポンプ室）
付属品共
1
基
P-1,2 | 片吸込渦巻ﾎﾟﾝﾌﾟ
揚水ﾎﾟﾝﾌﾟ | 50φ×300L/min×30m×3.7kW | 2
組
給水・塩ﾋﾞ | ねじ接合 地中配管
ﾗｲﾆﾝｸﾞ鋼管 | 20A | 1
(SGP-VD)改修 |  |  | ｍ
給水・塩ﾋﾞ | ねじ接合 地中配管
ﾗｲﾆﾝｸﾞ鋼管 | 25A | 1
(SGP-VD)改修 |  |  | ｍ
給水・塩ﾋﾞ | ねじ接合 地中配管
ﾗｲﾆﾝｸﾞ鋼管 | 40A | 10
(SGP-VD)改修 |  |  | ｍ
給水・塩ﾋﾞ | ねじ接合 地中配管
ﾗｲﾆﾝｸﾞ鋼管 | 65A | 14
(SGP-VD)改修 |  |  | ｍ
給水・塩ﾋﾞ | ねじ接合 機械室・便所
ﾗｲﾆﾝｸﾞ鋼管 | 20A | 7
(SGP-VA)改修 |  |  | ｍ
給水・塩ﾋﾞ | ねじ接合 機械室・便所
ﾗｲﾆﾝｸﾞ鋼管 | 25A | 3
(SGP-VA)改修 |  |  | ｍ
給水・塩ﾋﾞ | ねじ接合 機械室・便所
ﾗｲﾆﾝｸﾞ鋼管 | 40A | 13
(SGP-VA)改修 |  |  | ｍ
給水・塩ﾋﾞ | ねじ接合 機械室・便所
ﾗｲﾆﾝｸﾞ鋼管 | 50A | 9
(SGP-VA)改修 |  |  | ｍ
給水・塩ﾋﾞ | ねじ接合 機械室・便所
ﾗｲﾆﾝｸﾞ鋼管 | 65A | 15
(SGP-VA)改修 |  |  | ｍ
給水・塩ﾋﾞ | ねじ接合 機械室・便所
ﾗｲﾆﾝｸﾞ鋼管 | 80A | 15
(SGP-VA)改修 |  |  | ｍ
給水・塩ﾋﾞ | ねじ接合 機械室・便所
ﾗｲﾆﾝｸﾞ鋼管 | 100A | 1
(SGP-VA)改修 |  |  | ｍ
排水・硬質ﾎﾟﾘ | 機械室・便所 100A
塩化ﾋﾞﾆﾙ管 |  | 7
(VP)改修 |  |  | ｍ
機械設備工事 細目別内訳 | [5 empty] | 13
機械設備工事 |  | 給水設備
名 称 | 摘 要 | 数 量 | 単 位 | 単 価 | 金 額 | 備 考
仕切弁 | 10K(ねじ･給水用) 20A
(管端防食ｺｱ) |  | 5
個
仕切弁 | 10K(ねじ･給水用) 25A
(管端防食ｺｱ) |  | 1
個
仕切弁 | 10K(ねじ･給水用) 40A
(管端防食ｺｱ) |  | 3
個
仕切弁 | 10K(ねじ･給水用) 50A
(管端防食ｺｱ) |  | 4
個
ﾗｲﾆﾝｸﾞ仕切弁 | 10K(ﾌﾗﾝｼﾞ) 65A
5
個
ﾗｲﾆﾝｸﾞ仕切弁 | 10K(ﾌﾗﾝｼﾞ) 80A
3
個
ﾗｲﾆﾝｸﾞ仕切弁 | 10K(ﾌﾗﾝｼﾞ) 100A
1
個
ﾗｲﾆﾝｸﾞ逆止弁 | 10K(ﾌﾗﾝｼﾞ) 65A
2
個
定水位調整弁 | ｽﾄﾚｰﾄ型(副弁無し) 40A
2
個
Y形ｽﾄﾚｰﾅｰ | 10K 40A
2
個
ﾌﾚｷｼﾌﾞﾙｼﾞｮｲﾝﾄ | ﾍﾞﾛｰｽﾞ形 20A
2
個
ﾌﾚｷｼﾌﾞﾙｼﾞｮｲﾝﾄ | ﾍﾞﾛｰｽﾞ形 25A
1
個
ﾌﾚｷｼﾌﾞﾙｼﾞｮｲﾝﾄ | ﾍﾞﾛｰｽﾞ形 40A
2
個
ﾎﾞｰﾙﾀｯﾌﾟ | 20A 銅球
2
個
ﾎﾞｰﾙﾀｯﾌﾟ | 25A 銅球
1
個
機械設備工事 細目別内訳 | [5 empty] | 14
機械設備工事 |  | 給水設備
名 称 | 摘 要 | 数 量 | 単 位 | 単 価 | 金 額 | 備 考
水位制御用電極棒 | 4P
2
個
防振継手 | ﾍﾞﾛｰｽﾞ形 50A
2
個
防振継手 | ﾍﾞﾛｰｽﾞ形 65A
2
個
弁桝 | 機 械 VC-2( 850H)
1
組
横水栓 | F 4 ｷｰ式 13A
5
個
水栓柱 | ｽﾃﾝﾚｽ製 L＝1500 700角
2
組
配管用防虫網 | 80A
1
個
配管用防虫網 | 100A
1
個
埋設標示類
1
式
保温工事
1
式
配管切断接続費
1
式
配管架台
1
式
フェンス工事
1
式
土工事 | 基礎補修共
1
式
仮設工事 | 撤去含む
1
式
機械設備工事 細目別内訳 | [5 empty] | 15
機械設備工事 |  | 給水設備
名 称 | 摘 要 | 数 量 | 単 位 | 単 価 | 金 額 | 備 考
発生材運搬費
1
式
撤去費
1
式
計
機械設備工事 細目別内訳 | [5 empty] | 16
機械設備工事 |  | 消火設備 |  |  | 屋内消火栓設備
名 称 | 摘 要 | 数 量 | 単 位 | 単 価 | 金 額 | 備 考
P-3 屋内消火ﾎﾟﾝﾌ | 消防認定品，
ﾟ | 80φ×750L/min×50m×15.0kW | 1
ﾕﾆｯﾄ | 呼水槽，制御盤，弁類，付属品共 |  | 組
消火・塩ﾋﾞ | ねじ接合 地中配管 100A
被覆鋼管 |  | 7
(SGP-VS)改修 |  |  | ｍ
消火・配管用 | ねじ接合
炭素鋼鋼管(白) | 機械室・便所 20A | 4
改修 |  |  | ｍ
消火・配管用 | ねじ接合
炭素鋼鋼管(白) | 機械室・便所 80A | 10
改修 |  |  | ｍ
消火・配管用 | ねじ接合
炭素鋼鋼管(白) | 機械室・便所 100A | 9
改修 |  |  | ｍ
給水・塩ﾋﾞ | ねじ接合 機械室・便所
ﾗｲﾆﾝｸﾞ鋼管 | 100A | 2
(SGP-VA)改修 |  |  | ｍ
青銅仕切弁 | 10K(ねじ) 20A
1
個
ﾗｲﾆﾝｸﾞ仕切弁 | 10K(ﾌﾗﾝｼﾞ) 80A
2
個
ﾗｲﾆﾝｸﾞ仕切弁 | 10K(ﾌﾗﾝｼﾞ) 100A
1
個
ﾗｲﾆﾝｸﾞ逆止弁 | 10K(ﾌﾗﾝｼﾞ) 100A
1
個
ﾌﾚｷｼﾌﾞﾙｼﾞｮｲﾝﾄ | ﾍﾞﾛｰｽﾞ形 80A
1
個
ﾌﾚｷｼﾌﾞﾙｼﾞｮｲﾝﾄ | ﾍﾞﾛｰｽﾞ形 100A
1
個
水位制御用電極棒 | 3P
1
個
配管用防虫網 | 100A
1
個
埋設標示類
1
式
機械設備工事 細目別内訳 | [5 empty] | 17
機械設備工事 |  | 消火設備 |  |  | 屋内消火栓設備
名 称 | 摘 要 | 数 量 | 単 位 | 単 価 | 金 額 | 備 考
搬入搬出費
1
式
保温工事
1
式
配管切断接続費
1
式
撤去費
1
式
計
電気設備工事 細目別内訳 | [5 empty] | 18
電気設備工事 |  | 電灯設備 |  |  | 電灯分岐
名 称 | 摘 要 | 数 量 | 単 位 | 単 価 | 金 額 | 備 考
LED照明器具 | LSS9MP/RP -4 -46 LN
1
| A-30 |  | 個
ﾀﾝﾌﾞﾗｽｲｯﾁ | 1P 15A ×1 ﾈｰﾑ付
(金属ﾌﾟﾚｰﾄ付) | - - | 1
個
ｺﾝｾﾝﾄ | 連用形2P15A×2
(金属ﾌﾟﾚｰﾄ付) | (接地極×2 接地端子×1付 一体形) | 1
| 125V |  | 個
600Vﾎﾟﾘｴﾁﾚﾝ絶縁 | 2.0㎜- 3C 管内
耐燃性ﾎﾟﾘｴﾁﾚﾝｼｰｽ |  | 5
ｹｰﾌﾞﾙ平形 EM-EEF |  |  | ｍ
EM-CEｹｰﾌﾞﾙ | 5.5mm2- 3C 管内
4
ｍ
EM-CEEｹｰﾌﾞﾙ | 2mm2- 2C
| 管内 | 9
ｍ
厚鋼電線管 | 露出配管 22㎜
(G) |  | 13
ｍ
厚鋼電線管 | 露出配管 28㎜
(G) |  | 4
ｍ
金属製 | 25(22) 1個用1方出
露出ｽｲｯﾁﾎﾞｯｸｽ |  | 1
個
金属製 | 25(22) 1個用2方出
露出ｽｲｯﾁﾎﾞｯｸｽ |  | 1
個
金属製可とう電線 | 24㎜ ﾋﾞﾆﾙ被覆有･防水
管(電動機等接続) |  | 2
か所
撤去費
1
式
計
電気設備工事 細目別内訳 | [5 empty] | 19
電気設備工事 |  | 動力設備 |  |  | 動力分岐
名 称 | 摘 要 | 数 量 | 単 位 | 単 価 | 金 額 | 備 考
動力制御盤 | CP-1A
1
面
電極棒切替盤
1
面
600V耐燃性ﾎﾟﾘｴﾁﾚ | 2.0㎜
ﾝ絶縁電線(EM-IE) |  | 9
ｍ
600V耐燃性ﾎﾟﾘｴﾁﾚ | 5.5mm2
ﾝ絶縁電線(EM-IE) |  | 33
ｍ
EM-FP-Cｹｰﾌﾞﾙ | 38mm2- 3C 管内
5
ｍ
EM-CEEｹｰﾌﾞﾙ | 2mm2- 3C
| 管内 | 6
ｍ
EM-CEEｹｰﾌﾞﾙ | 2mm2- 4C
| 管内 | 22
ｍ
EM-CEEｹｰﾌﾞﾙ | 2mm2- 10C
| 管内 | 5
ｍ
EM-HPｹｰﾌﾞﾙ | 1.2 ㎜- 5P
| 管内 | 5
ｍ
厚鋼電線管 | 露出配管 22㎜
(G) |  | 20
ｍ
金属製可とう電線 | 24㎜ ﾋﾞﾆﾙ被覆有･防水
管(電動機等接続) |  | 2
か所
金属製可とう電線 | 50㎜ ﾋﾞﾆﾙ被覆有･防水
管(電動機等接続) |  | 2
か所
ﾌﾟﾙﾎﾞｯｸｽSS形 | 200 × 200 × 100
防水(SUS) |  | 1
個
ﾌﾟﾙﾎﾞｯｸｽSS形 | 200 × 200 × 200
防水(SUS) |  | 2
個
撤去費 | 脱着含む
1
式
電気設備工事 細目別内訳 | [5 empty] | 20
電気設備工事 |  | 動力設備 |  |  | 動力分岐
名 称 | 摘 要 | 数 量 | 単 位 | 単 価 | 金 額 | 備 考
計
発生材処分費 細目別内訳 | [5 empty] | 21
発生材処分費 |  | 発生材処分費
名 称 | 摘 要 | 数 量 | 単 位 | 単 価 | 金 額 | 備 考
発生材処分費
1
式
計

## 積上げ共通仮設費
共通仮設費(積上) 明細 | [5 empty] | 22
名 称 | 摘 要 | 数 量 | 単 位 | 単 価 | 金 額 | 備 考
揚重機械器具費
|  | 1 |  |  | 積上げ共通仮設費にて計上
式