## 設計書（鏡）
平成 | 29 | 年度 |  | 検 | 第 | 号 | 工 事 設 計 書 |  |  |  | 四 日 市 市
施 設 名 |  |  | 川島第二地区
施工地名 |  |  | 四日市市 川島町 地内 | [5 empty] | 審 査 | 平成 |  |  | 年 月 日
[9 empty] | 課長 | 課長補佐 |  |  |  | 係長
工 事 名 |  |  | 川島汚水管渠布設工事（その３）
工 事 費
[9 empty] | 設 計 | 平成 |  |  | 年 月 日
工 期 |  |  | 契約の日から平成３０年２月２８日まで | [5 empty] | 設計 |  |  | 検算
工 事 の 概 要 | [7 empty] | 起 工 理 由
施工延長 L=342.95m
φ250mm管布設工 L=1.10m
φ250mm管推進工 L=333.00m
マンホール工 N=9箇所
立坑工 N=9箇所

## 設計内訳書
設 計 内 訳 表
費目 工種 種別 細別 |  |  |  | 単位 | 数 量 | 単 価 | 金 額 | 摘 要
本工事費
| 管路 |  |  | 式
1
|  | 管きょ工（推進） |  | 式
1
第 0001 号 明細表
|  |  | 小口径泥土圧推進工<4054> | 式
1
第 0002 号 明細表
|  |  | 小口径泥土圧推進工<4053> | 式
1
第 0003 号 明細表
|  |  | 小口径泥土圧推進工<4049-3> | 式
1
第 0004 号 明細表
|  |  | 小口径泥土圧推進工<4049-2> | 式
1
第 0005 号 明細表
|  |  | 小口径泥土圧推進工<4049-1> | 式
1
第 0006 号 明細表
|  |  | 小口径泥土圧推進工<4034-3> | 式
1
第 0007 号 明細表
|  |  | 小口径泥土圧推進工<4034-2> | 式
1
第 0008 号 明細表
|  |  | 小口径泥土圧推進工<4034-1> | 式
1
第 0009 号 明細表
|  |  | 管布設工 | 式
1
第 0010 号 明細表
|  |  | 仮設備工 | 式
1
|  | 立坑工＜ケーシング＞＜9基＞ |  | 式
1
第 0011 号 明細表
|  |  | 鋼製ケーシング式土留工及び土工 | 式
1
|  | 地盤改良工 |  | 式
1
第 0012 号 明細表
|  |  | 補助地盤改良工 | 式
1
|  | マンホール工 |  | 式
1
第 0013 号 明細表
|  |  | 組立1号マンホール工 | 式
1
第 0014 号 明細表
|  |  | 組立2号マンホール工 | 式
1
| 全工種共通（仮設工） |  |  | 式
1
|  | 仮設工 |  | 式
1
第 0015 号 明細表
|  |  | 交通誘導警備員費 | 式
1
直接工事費計 |  |  |  | 式
1
間接工事費
共通仮設費
第 9001 号 明細表
|  | 運搬費 |  | 式
1
第 9002 号 明細表
|  | 事業損失防止施設費 |  | 式
1
第 9003 号 明細表
|  | 役務費 |  | 式
1
|  | 共通仮設費（率計上額） |  | 式
1
| 共通仮設費計 |  |  | 式
1
純工事費 |  |  |  | 式
1
| 現場管理費 |  |  | 式
1
工事原価 |  |  |  | 式
1
| 一般管理費等 |  |  | 式
1
第 9004 号 明細表
| スクラップ評価額 |  |  | 式
1
工事価格 |  |  |  | 式
1

## 明細表
第 | 0001 | 号 明細表 | 小口径泥土圧推進工<4054> | [5 empty] | 1 | 式
（上段 ：前 回 下段 ：今 回）
名称 規格 |  |  |  | 単 位 | 数 量 | 単 価 | 金 額 | 摘要
推進工材料費<4054> | [7 empty] | 第0001号単価表
式
1
小口径高耐荷力推進工<4054> | [7 empty] | 第0002号単価表
ｍ
91.05
排土処理 | [7 empty] | 第0013号単価表
m3
28.1
合 計
第 | 0002 | 号 明細表 | 小口径泥土圧推進工<4053> | [5 empty] | 1 | 式
（上段 ：前 回 下段 ：今 回）
名称 規格 |  |  |  | 単 位 | 数 量 | 単 価 | 金 額 | 摘要
推進工材料費<4053> | [7 empty] | 第0015号単価表
式
1
小口径高耐荷力推進工<4053> | [7 empty] | 第0016号単価表
ｍ
41
排土処理 | [7 empty] | 第0013号単価表
m3
12.7
合 計
第 | 0003 | 号 明細表 | 小口径泥土圧推進工<4049-3> | [5 empty] | 1 | 式
（上段 ：前 回 下段 ：今 回）
名称 規格 |  |  |  | 単 位 | 数 量 | 単 価 | 金 額 | 摘要
推進工材料費<4049-3> | [7 empty] | 第0024号単価表
式
1
小口径高耐荷力推進工<4049-3> | [7 empty] | 第0025号単価表
ｍ
26
排土処理 | [7 empty] | 第0013号単価表
m3
8
合 計
第 | 0004 | 号 明細表 | 小口径泥土圧推進工<4049-2> | [5 empty] | 1 | 式
（上段 ：前 回 下段 ：今 回）
名称 規格 |  |  |  | 単 位 | 数 量 | 単 価 | 金 額 | 摘要
推進工材料費<4049-2> | [7 empty] | 第0033号単価表
式
1
小口径高耐荷力推進工<4049-2> | [7 empty] | 第0034号単価表
ｍ
29.65
排土処理 | [7 empty] | 第0013号単価表
m3
9.2
合 計
第 | 0005 | 号 明細表 | 小口径泥土圧推進工<4049-1> | [5 empty] | 1 | 式
（上段 ：前 回 下段 ：今 回）
名称 規格 |  |  |  | 単 位 | 数 量 | 単 価 | 金 額 | 摘要
推進工材料費<4049-1> | [7 empty] | 第0042号単価表
式
1
小口径高耐荷力推進工<4049-1> | [7 empty] | 第0043号単価表
ｍ
52.25
排土処理 | [7 empty] | 第0013号単価表
m3
16.1
合 計
第 | 0006 | 号 明細表 | 小口径泥土圧推進工<4034-3> | [5 empty] | 1 | 式
（上段 ：前 回 下段 ：今 回）
名称 規格 |  |  |  | 単 位 | 数 量 | 単 価 | 金 額 | 摘要
推進工材料費<4034-3> | [7 empty] | 第0051号単価表
式
1
小口径高耐荷力推進工<4034-3> | [7 empty] | 第0052号単価表
ｍ
16.35
排土処理 | [7 empty] | 第0013号単価表
m3
5
合 計
第 | 0007 | 号 明細表 | 小口径泥土圧推進工<4034-2> | [5 empty] | 1 | 式
（上段 ：前 回 下段 ：今 回）
名称 規格 |  |  |  | 単 位 | 数 量 | 単 価 | 金 額 | 摘要
推進工材料費<4034-2> | [7 empty] | 第0060号単価表
式
1
小口径高耐荷力推進工<4034-2> | [7 empty] | 第0061号単価表
ｍ
9.05
排土処理 | [7 empty] | 第0013号単価表
m3
2.8
合 計
第 | 0008 | 号 明細表 | 小口径泥土圧推進工<4034-1> | [5 empty] | 1 | 式
（上段 ：前 回 下段 ：今 回）
名称 規格 |  |  |  | 単 位 | 数 量 | 単 価 | 金 額 | 摘要
推進工材料費<4034-1> | [7 empty] | 第0069号単価表
式
1
小口径高耐荷力推進工<4034-1> | [7 empty] | 第0070号単価表
ｍ
60.75
排土処理 | [7 empty] | 第0013号単価表
m3
18.8
合 計
第 | 0009 | 号 明細表 | 管布設工 | [5 empty] | 1 | 式
（上段 ：前 回 下段 ：今 回）
名称 規格 |  |  |  | 単 位 | 数 量 | 単 価 | 金 額 | 摘要
空伏せ工<4054> | [7 empty] | 第0078号単価表
ｍ
0.85
空伏せ工<4053> | [7 empty] | 第0079号単価表
ｍ
0.85
空伏せ工<4049-3> | [7 empty] | 第0080号単価表
ｍ
0.85
空伏せ工<4049-2> | [7 empty] | 第0081号単価表
ｍ
0.85
空伏せ工<4049-1> | [7 empty] | 第0082号単価表
ｍ
0.85
空伏せ工<4034-3> | [7 empty] | 第0083号単価表
ｍ
1.1
空伏せ工<4034-2> | [7 empty] | 第0084号単価表
ｍ
0.85
空伏せ工<4034-1> | [7 empty] | 第0085号単価表
ｍ
0.7
硬質塩化ビニル管設置工 | [7 empty] | 第0002号施工単価表
ｍ
φ＝２５０mm
1.1
第 | 0009 | 号 明細表 | 管布設工 | [5 empty] | 1 | 式
（上段 ：前 回 下段 ：今 回）
名称 規格 |  |  |  | 単 位 | 数 量 | 単 価 | 金 額 | 摘要
既設マンホール接続工 | [7 empty] | 第0086号単価表
式
1
合 計
第 | 0010 | 号 明細表 | 仮設備工 | [5 empty] | 1 | 式
（上段 ：前 回 下段 ：今 回）
名称 規格 |  |  |  | 単 位 | 数 量 | 単 価 | 金 額 | 摘要
坑口工(小口径泥土圧) | [7 empty] | 第0005号施工単価表
箇所
250mm
16
鏡切り工(小口径泥土圧) | [7 empty] | 第0008号施工単価表
箇所
250mm
17
推進用機器据付撤去工 | [7 empty] | 第0088号単価表
箇所
5
先導体据付工 | [7 empty] | 第0089号単価表
台
8
先導体搬出工 | [7 empty] | 第0090号単価表
台
8
推進設備等据換工 | [7 empty] | 第0091号単価表
箇所
3
吸引装置類設置撤去工 | [7 empty] | 第0092号単価表
箇所
5
先導体組立・整備 | [7 empty] | 第0093号単価表
回
路上ポイント設置 | [7 empty] | 第0094号単価表
ｍ
62.95
第 | 0010 | 号 明細表 | 仮設備工 | [5 empty] | 1 | 式
（上段 ：前 回 下段 ：今 回）
名称 規格 |  |  |  | 単 位 | 数 量 | 単 価 | 金 額 | 摘要
合 計
第 | 0011 | 号 明細表 | 鋼製ケーシング式土留工及び土工 | [5 empty] | 1 | 式
（上段 ：前 回 下段 ：今 回）
名称 規格 |  |  |  | 単 位 | 数 量 | 単 価 | 金 額 | 摘要
φ1500ｹｰｼﾝｸﾞ設置工(M4058-1) | [7 empty] | 第0095号単価表
式
1
φ2000ｹｰｼﾝｸﾞ設置工(M4054-1) | [7 empty] | 第0097号単価表
式
1
φ1800ｹｰｼﾝｸﾞ設置工(M4053-1) | [7 empty] | 第0099号単価表
式
1
φ2000ｹｰｼﾝｸﾞ設置工(M4049-3-1) | [7 empty] | 第0101号単価表
式
1
φ1500ｹｰｼﾝｸﾞ設置工(M4049-2-1) | [7 empty] | 第0102号単価表
式
1
φ2000ｹｰｼﾝｸﾞ設置工(M4049-1-1) | [7 empty] | 第0103号単価表
式
1
φ2000ｹｰｼﾝｸﾞ設置工(M4034-3-1) | [7 empty] | 第0104号単価表
式
1
φ1500ｹｰｼﾝｸﾞ設置工(M4034-2-1) | [7 empty] | 第0105号単価表
式
1
φ2000ｹｰｼﾝｸﾞ設置工(M4034-1-1) | [7 empty] | 第0106号単価表
式
1
第 | 0011 | 号 明細表 | 鋼製ケーシング式土留工及び土工 | [5 empty] | 1 | 式
（上段 ：前 回 下段 ：今 回）
名称 規格 |  |  |  | 単 位 | 数 量 | 単 価 | 金 額 | 摘要
ｹｰｼﾝｸﾞ附帯工 | [7 empty] | 第0107号単価表
式
産業廃棄物(As殻) V=1.38m3
1
合 計
第 | 0012 | 号 明細表 | 補助地盤改良工 | [5 empty] | 1 | 式
（上段 ：前 回 下段 ：今 回）
名称 規格 |  |  |  | 単 位 | 数 量 | 単 価 | 金 額 | 摘要
二重管ストレーナ工法 | [7 empty] | 第0048号施工単価表
|  |  |  | 本 |  |  |  | M4058-1 下流側坑口
複相式 2セット
2
二重管ストレーナ工法 | [7 empty] | 第0051号施工単価表
|  |  |  | 本 |  |  |  | M4058-1 上流側坑口
複相式 2セット
6
二重管ストレーナ工法 | [7 empty] | 第0052号施工単価表
|  |  |  | 本 |  |  |  | M4054-1 下流側坑口
複相式 2セット
6
二重管ストレーナ工法 | [7 empty] | 第0053号施工単価表
|  |  |  | 本 |  |  |  | M4054-1 上流側坑口
複相式 2セット
6
二重管ストレーナ工法 | [7 empty] | 第0054号施工単価表
|  |  |  | 本 |  |  |  | M4053-1 下流側坑口
複相式 2セット
6
二重管ストレーナ工法 | [7 empty] | 第0055号施工単価表
|  |  |  | 本 |  |  |  | M4053-1 上流側坑口
複相式 2セット
6
二重管ストレーナ工法 | [7 empty] | 第0056号施工単価表
|  |  |  | 本 |  |  |  | M4049-3-1 下流側坑口
複相式 2セット
6
二重管ストレーナ工法 | [7 empty] | 第0057号施工単価表
|  |  |  | 本 |  |  |  | M4049-3-1 上流側坑口
複相式 2セット
6
二重管ストレーナ工法 | [7 empty] | 第0058号施工単価表
|  |  |  | 本 |  |  |  | M4049-2-1 下流側坑口
複相式 2セット
6
第 | 0012 | 号 明細表 | 補助地盤改良工 | [5 empty] | 1 | 式
（上段 ：前 回 下段 ：今 回）
名称 規格 |  |  |  | 単 位 | 数 量 | 単 価 | 金 額 | 摘要
二重管ストレーナ工法 | [7 empty] | 第0059号施工単価表
|  |  |  | 本 |  |  |  | M4049-2-1 上流側坑口
複相式 2セット
6
二重管ストレーナ工法 | [7 empty] | 第0060号施工単価表
|  |  |  | 本 |  |  |  | M4049-1-1 下流側坑口
複相式 2セット
6
二重管ストレーナ工法 | [7 empty] | 第0061号施工単価表
|  |  |  | 本 |  |  |  | M4049-1-1 上流側坑口
複相式 2セット
6
二重管ストレーナ工法 | [7 empty] | 第0062号施工単価表
|  |  |  | 本 |  |  |  | M4034-3-1 下流側坑口
複相式 2セット
6
二重管ストレーナ工法 | [7 empty] | 第0063号施工単価表
|  |  |  | 本 |  |  |  | M4034-3-1 上流側坑口
複相式 2セット
6
二重管ストレーナ工法 | [7 empty] | 第0064号施工単価表
|  |  |  | 本 |  |  |  | M4034-2-1 下流側坑口
複相式 2セット
6
二重管ストレーナ工法 | [7 empty] | 第0065号施工単価表
|  |  |  | 本 |  |  |  | M4034-2-1 上流側坑口
複相式 2セット
6
二重管ストレーナ工法 | [7 empty] | 第0066号施工単価表
|  |  |  | 本 |  |  |  | M4034-1-1 下流側坑口
複相式 2セット
6
合 計
第 | 0013 | 号 明細表 | 組立1号マンホール工 | [5 empty] | 1 | 式
（上段 ：前 回 下段 ：今 回）
名称 規格 |  |  |  | 単 位 | 数 量 | 単 価 | 金 額 | 摘要
1号マンホール材料費 | [7 empty] | 第0108号単価表
式
1
底部工(組立式)（四日市市） | [7 empty] | 第0109号単価表
箇所
１号人孔,BB18-8-40 砕石基礎無し
7
組立マンホール設置工（市場単価） | [7 empty] | 第0068号施工単価表
箇所
１号 3m超～4m以下
7
１号マンホール
箇所
削孔 φ250
7
コンクリート（施工パッケージ） | [7 empty] | CB240010(0012)
m3
無筋・鉄筋構造物 18-8-40(高炉) W/C=60%以
下 小型車割増無し |  |  |  |  | 0.61
合 計
第 | 0014 | 号 明細表 | 組立2号マンホール工 | [5 empty] | 1 | 式
（上段 ：前 回 下段 ：今 回）
名称 規格 |  |  |  | 単 位 | 数 量 | 単 価 | 金 額 | 摘要
2号マンホール材料費 | [7 empty] | 第0110号単価表
式
1
底部工(組立式)（四日市市） | [7 empty] | 第0111号単価表
箇所
２号人孔,BB18-8-40 砕石基礎無し
2
組立マンホール設置工（市場単価） | [7 empty] | 第0069号施工単価表
箇所
２号 4m以下
2
２号マンホール
箇所
削孔 φ250
2
コンクリート（施工パッケージ） | [7 empty] | CB240010(0012)
m3
無筋・鉄筋構造物 18-8-40(高炉) W/C=60%以
下 小型車割増無し |  |  |  |  | 0.09
合 計
第 | 0015 | 号 明細表 | 交通誘導警備員費 | [5 empty] | 1 | 式
（上段 ：前 回 下段 ：今 回）
名称 規格 |  |  |  | 単 位 | 数 量 | 単 価 | 金 額 | 摘要
交通誘導警備員費 | [7 empty] | 第0070号施工単価表
式
昼間勤務 実働9時間（交替要員有り）
1
合 計
第 | 9001 | 号 明細表 | 運搬費 | [5 empty] | 1 | 式
（上段 ：前 回 下段 ：今 回）
名称 規格 |  |  |  | 単 位 | 数 量 | 単 価 | 金 額 | 摘要
仮設材等運搬費 （往復） | [7 empty] | 第0071号施工単価表
式
1
仮設材等積込み取卸し | [7 empty] | 第0072号施工単価表
式
1
合 計
第 | 9002 | 号 明細表 | 事業損失防止施設費 | [5 empty] | 1 | 式
（上段 ：前 回 下段 ：今 回）
名称 規格 |  |  |  | 単 位 | 数 量 | 単 価 | 金 額 | 摘要
観測井戸設置工(M4058-1) | [7 empty] | 第0112号単価表
式
1
観測井戸設置工(M4054-1) | [7 empty] | 第0115号単価表
式
1
観測井戸設置工(M4053-1) | [7 empty] | 第0116号単価表
式
1
観測井戸設置工(M4049-3-1) | [7 empty] | 第0117号単価表
式
1
観測井戸設置工(M4049-2-1) | [7 empty] | 第0118号単価表
式
1
観測井戸設置工(M4049-1-1) | [7 empty] | 第0119号単価表
式
1
観測井戸設置工(M4034-3-1) | [7 empty] | 第0120号単価表
式
1
観測井戸設置工(M4034-2-1) | [7 empty] | 第0121号単価表
式
1
観測井戸設置工(M4034-1-1) | [7 empty] | 第0122号単価表
式
1
第 | 9002 | 号 明細表 | 事業損失防止施設費 | [5 empty] | 1 | 式
（上段 ：前 回 下段 ：今 回）
名称 規格 |  |  |  | 単 位 | 数 量 | 単 価 | 金 額 | 摘要
合 計
第 | 9003 | 号 明細表 | 役務費 | [5 empty] | 1 | 式
（上段 ：前 回 下段 ：今 回）
名称 規格 |  |  |  | 単 位 | 数 量 | 単 価 | 金 額 | 摘要
借地料 | [7 empty] | 第0074号施工単価表
式
1
合 計
第 | 9004 | 号 明細表 | スクラップ評価額 | [5 empty] | 1 | 式
（上段 ：前 回 下段 ：今 回）
名称 規格 |  |  |  | 単 位 | 数 量 | 単 価 | 金 額 | 摘要
スクラップ
t
7.06
合 計

## 施工単価表
| 鉄筋ｺﾝｸﾘｰﾄ管布設工 | [5 empty] | 第 | 0001 | 号 | 施工単価表
| 呼び径φ=250mm | [7 empty] | 10.000 | ｍ | 当り
名 称 |  | 単位 | 数 量 | 単 価 | 金 額 | 摘 要
土木一般世話役
人
特殊作業員
人
普通作業員
人
バックホウ運転費(賃料)【基準】 | [5 empty] | 第0004号運転単価表
日
諸雑費
|  | 式 | 1
合計 |  | ｍ | 10
単位当り |  | ｍ | 1 | 当り
| 硬質塩化ビニル管設置工 | [5 empty] | 第 | 0002 | 号 | 施工単価表
| φ＝２５０mm | [7 empty] | 1.000 | ｍ | 当り
名 称 |  | 単位 | 数 量 | 単 価 | 金 額 | 摘 要
硬質塩化ビニル管設置工
呼び径 250mm |  | ｍ | 1
合計 |  | ｍ | 1
単位当り |  | ｍ | 1 | 当り
| 鏡切り工 | [5 empty] | 第 | 0003 | 号 | 施工単価表
| 小型立坑(鋼製ｹｰｼﾝｸﾞ) | [7 empty] | 1.000 | ｍ | 当り
名 称 |  | 単位 | 数 量 | 単 価 | 金 額 | 摘 要
土木一般世話役
人
溶接工
人
普通作業員
人
| 鏡切り工 | [5 empty] | 第 | 0003 | 号 | 施工単価表
| 小型立坑(鋼製ｹｰｼﾝｸﾞ) | [7 empty] | 1.000 | ｍ | 当り
名 称 |  | 単位 | 数 量 | 単 価 | 金 額 | 摘 要
諸雑費
|  | 式 | 1
合計 |  | ｍ | 1
単位当り |  | ｍ | 1 | 当り
| 内副管取付工（管類無し） | [5 empty] | 第 | 0004 | 号 | 施工単価表
| 硬質塩化ﾋﾞﾆﾙ管 | [7 empty] | 1.000 | 箇所 | 当り
名 称 |  | 単位 | 数 量 | 単 価 | 金 額 | 摘 要
土木一般世話役
人
特殊作業員
人
普通作業員
人
| 内副管取付工（管類無し） | [5 empty] | 第 | 0004 | 号 | 施工単価表
| 硬質塩化ﾋﾞﾆﾙ管 | [7 empty] | 1.000 | 箇所 | 当り
名 称 |  | 単位 | 数 量 | 単 価 | 金 額 | 摘 要
諸雑費
|  | 式 | 1
合計 |  | 箇所 | 1
単位当り |  | 箇所 | 1 | 当り
| 坑口工(小口径泥土圧) | [5 empty] | 第 | 0005 | 号 | 施工単価表
| 250mm | [7 empty] | 1.000 | 箇所 | 当り
名 称 |  | 単位 | 数 量 | 単 価 | 金 額 | 摘 要
普通作業員
人
止水器
|  | 組 | 1
鋼材溶接工 | [5 empty] | 第0006号施工単価表
|  | ｍ | 2.4
| 坑口工(小口径泥土圧) | [5 empty] | 第 | 0005 | 号 | 施工単価表
| 250mm | [7 empty] | 1.000 | 箇所 | 当り
名 称 |  | 単位 | 数 量 | 単 価 | 金 額 | 摘 要
鋼材切断工 | [5 empty] | 第0007号施工単価表
|  | ｍ | 4.8
トラッククレーン賃料
日
諸雑費
|  | 式 | 1
合計 |  | 箇所 | 1
単位当り |  | 箇所 | 1 | 当り
| 鋼材溶接工 | [5 empty] | 第 | 0006 | 号 | 施工単価表
[9 empty] | 1.000 | ｍ | 当り
名 称 |  | 単位 | 数 量 | 単 価 | 金 額 | 摘 要
土木一般世話役
人
| 鋼材溶接工 | [5 empty] | 第 | 0006 | 号 | 施工単価表
[9 empty] | 1.000 | ｍ | 当り
名 称 |  | 単位 | 数 量 | 単 価 | 金 額 | 摘 要
溶接工
人
普通作業員
人
電力量料金
ｋＷｈ
溶接棒
|  | ｋg | 0.4
電気溶接機 機械損料
日
諸雑費
|  | 式 | 1
合計 |  | ｍ | 1
| 鋼材溶接工 | [5 empty] | 第 | 0006 | 号 | 施工単価表
[9 empty] | 1.000 | ｍ | 当り
名 称 |  | 単位 | 数 量 | 単 価 | 金 額 | 摘 要
単位当り |  | ｍ | 1 | 当り
| 鋼材切断工 | [5 empty] | 第 | 0007 | 号 | 施工単価表
[9 empty] | 1.000 | ｍ | 当り
名 称 |  | 単位 | 数 量 | 単 価 | 金 額 | 摘 要
土木一般世話役
人
溶接工
人
普通作業員
人
酸素
ボンベ入り |  | m3 | 0.163
アセチレンガス
ボンベ入り |  | ｋg | 0.028
| 鋼材切断工 | [5 empty] | 第 | 0007 | 号 | 施工単価表
[9 empty] | 1.000 | ｍ | 当り
名 称 |  | 単位 | 数 量 | 単 価 | 金 額 | 摘 要
諸雑費
|  | 式 | 1
合計 |  | ｍ | 1
単位当り |  | ｍ | 1 | 当り
| 鏡切り工(小口径泥土圧) | [5 empty] | 第 | 0008 | 号 | 施工単価表
| 250mm | [7 empty] | 1.000 | 箇所 | 当り
名 称 |  | 単位 | 数 量 | 単 価 | 金 額 | 摘 要
鏡切り工 | [5 empty] | 第0003号施工単価表
小型立坑(鋼製ｹｰｼﾝｸﾞ) |  | ｍ | 2.4
諸雑費
|  | 式 | 1
合計 |  | 箇所 | 1
| 鏡切り工(小口径泥土圧) | [5 empty] | 第 | 0008 | 号 | 施工単価表
| 250mm | [7 empty] | 1.000 | 箇所 | 当り
名 称 |  | 単位 | 数 量 | 単 価 | 金 額 | 摘 要
単位当り |  | 箇所 | 1 | 当り
| 機械設置撤去工 | [5 empty] | 第 | 0009 | 号 | 施工単価表
| φ1,500 | [7 empty] | 1.000 | 回 | 当り
名 称 |  | 単位 | 数 量 | 単 価 | 金 額 | 摘 要
土木一般世話役
人
特殊作業員
人
普通作業員
人
圧入機械運転費【基準】 | [5 empty] | 第0005号運転単価表
φ1,500 |  | 時間
ラフテレーンクレーン賃料
排出ガス対策型 |  | 日
| 機械設置撤去工 | [5 empty] | 第 | 0009 | 号 | 施工単価表
| φ1,500 | [7 empty] | 1.000 | 回 | 当り
名 称 |  | 単位 | 数 量 | 単 価 | 金 額 | 摘 要
諸雑費
|  | 式 | 1
合計 |  | 回 | 1
単位当り |  | 回 | 1 | 当り
| 圧入掘削積込み工 | [5 empty] | 第 | 0010 | 号 | 施工単価表
| φ1,500 砂質土 N≦30 | [7 empty] | 1.000 | ｍ | 当り
名 称 |  | 単位 | 数 量 | 単 価 | 金 額 | 摘 要
土木一般世話役
人
特殊作業員
人
普通作業員
人
| 圧入掘削積込み工 | [5 empty] | 第 | 0010 | 号 | 施工単価表
| φ1,500 砂質土 N≦30 | [7 empty] | 1.000 | ｍ | 当り
名 称 |  | 単位 | 数 量 | 単 価 | 金 額 | 摘 要
圧入機械運転費【基準】 | [5 empty] | 第0005号運転単価表
φ1,500 |  | 時間
クラムシェル運転費【基準】 | [5 empty] | 第0006号運転単価表
時間
ラフテレーンクレーン賃料
排出ガス対策型 |  | 日
諸雑費
|  | 式 | 1
合計 |  | ｍ | 1
単位当り |  | ｍ | 1 | 当り
| 構造物とりこわし工（市場単価） | [5 empty] | 第 | 0011 | 号 | 施工単価表
| 無筋構造物 | [7 empty] | 1.000 | m3 | 当り
名 称 |  | 単位 | 数 量 | 単 価 | 金 額 | 摘 要
構造物とりこわし工
人力施工 無筋構造物 |  | m3 | 1
合計 |  | m3 | 1
単位当り |  | m3 | 1 | 当り
| 底部コンクリート打設工 | [5 empty] | 第 | 0012 | 号 | 施工単価表
[9 empty] | 10.000 | m3 | 当り
名 称 |  | 単位 | 数 量 | 単 価 | 金 額 | 摘 要
土木一般世話役
人
特殊作業員
人
普通作業員
人
| 底部コンクリート打設工 | [5 empty] | 第 | 0012 | 号 | 施工単価表
[9 empty] | 10.000 | m3 | 当り
名 称 |  | 単位 | 数 量 | 単 価 | 金 額 | 摘 要
生コンクリート
30－18－25（20） |  | m3 | 10.4
諸雑費
|  | 式 | 1
合計 |  | m3 | 10
単位当り |  | m3 | 1 | 当り
| ケーシング溶接工 | [5 empty] | 第 | 0013 | 号 | 施工単価表
| φ1,500 | [7 empty] | 1.000 | 箇所 | 当り
名 称 |  | 単位 | 数 量 | 単 価 | 金 額 | 摘 要
ケーシング溶接工（ｍ当り） | [5 empty] | 第0014号施工単価表
|  | ｍ | 4.7
合計 |  | 箇所 | 1
| ケーシング溶接工 | [5 empty] | 第 | 0013 | 号 | 施工単価表
| φ1,500 | [7 empty] | 1.000 | 箇所 | 当り
名 称 |  | 単位 | 数 量 | 単 価 | 金 額 | 摘 要
単位当り |  | 箇所 | 1 | 当り
| ケーシング溶接工（ｍ当り） | [5 empty] | 第 | 0014 | 号 | 施工単価表
[9 empty] | 10.000 | ｍ | 当り
名 称 |  | 単位 | 数 量 | 単 価 | 金 額 | 摘 要
土木一般世話役
人
溶接工
人
諸雑費
|  | 式 | 1
合計 |  | ｍ | 10
単位当り |  | ｍ | 1 | 当り
| ケーシング撤去工 | [5 empty] | 第 | 0015 | 号 | 施工単価表
| φ1,500 | [7 empty] | 1.000 | 箇所 | 当り
名 称 |  | 単位 | 数 量 | 単 価 | 金 額 | 摘 要
土木一般世話役
人
特殊作業員
人
普通作業員
人
ﾄﾗｯｸ(ｸﾚｰﾝ装置付)運転費 | [5 empty] | 第0007号運転単価表
時間
ケーシング切断工 | [5 empty] | 第0016号施工単価表
|  | ｍ | 11.1
諸雑費
|  | 式 | 1
合計 |  | 箇所 | 1
| ケーシング撤去工 | [5 empty] | 第 | 0015 | 号 | 施工単価表
| φ1,500 | [7 empty] | 1.000 | 箇所 | 当り
名 称 |  | 単位 | 数 量 | 単 価 | 金 額 | 摘 要
単位当り |  | 箇所 | 1 | 当り
| ケーシング切断工 | [5 empty] | 第 | 0016 | 号 | 施工単価表
[9 empty] | 10.000 | ｍ | 当り
名 称 |  | 単位 | 数 量 | 単 価 | 金 額 | 摘 要
土木一般世話役
人
溶接工
人
普通作業員
人
諸雑費
|  | 式 | 1
合計 |  | ｍ | 10
| ケーシング切断工 | [5 empty] | 第 | 0016 | 号 | 施工単価表
[9 empty] | 10.000 | ｍ | 当り
名 称 |  | 単位 | 数 量 | 単 価 | 金 額 | 摘 要
単位当り |  | ｍ | 1 | 当り
| 円形覆工板設置工 | [5 empty] | 第 | 0017 | 号 | 施工単価表
| φ1,500 | [7 empty] | 1.000 | 箇所 | 当り
名 称 |  | 単位 | 数 量 | 単 価 | 金 額 | 摘 要
土木一般世話役
人
特殊作業員
人
普通作業員
人
クレーン装置付トラック運転費【基準】 | [5 empty] | 第0008号運転単価表
時間
諸雑費
|  | 式 | 1
| 円形覆工板設置工 | [5 empty] | 第 | 0017 | 号 | 施工単価表
| φ1,500 | [7 empty] | 1.000 | 箇所 | 当り
名 称 |  | 単位 | 数 量 | 単 価 | 金 額 | 摘 要
合計 |  | 箇所 | 1
単位当り |  | 箇所 | 1 | 当り
| 円形覆工板開閉工 | [5 empty] | 第 | 0018 | 号 | 施工単価表
| φ1,500 | [7 empty] | 1.000 | 回 | 当り
名 称 |  | 単位 | 数 量 | 単 価 | 金 額 | 摘 要
土木一般世話役
人
普通作業員
人
クレーン装置付トラック運転費【基準】 | [5 empty] | 第0008号運転単価表
時間
諸雑費
|  | 式 | 1
| 円形覆工板開閉工 | [5 empty] | 第 | 0018 | 号 | 施工単価表
| φ1,500 | [7 empty] | 1.000 | 回 | 当り
名 称 |  | 単位 | 数 量 | 単 価 | 金 額 | 摘 要
合計 |  | 回 | 1
単位当り |  | 回 | 1 | 当り
| 円形覆工板撤去工 | [5 empty] | 第 | 0019 | 号 | 施工単価表
| φ1,500 | [7 empty] | 1.000 | 箇所 | 当り
名 称 |  | 単位 | 数 量 | 単 価 | 金 額 | 摘 要
土木一般世話役
人
普通作業員
人
クレーン装置付トラック運転費【基準】 | [5 empty] | 第0008号運転単価表
時間
諸雑費
|  | 式 | 1
| 円形覆工板撤去工 | [5 empty] | 第 | 0019 | 号 | 施工単価表
| φ1,500 | [7 empty] | 1.000 | 箇所 | 当り
名 称 |  | 単位 | 数 量 | 単 価 | 金 額 | 摘 要
合計 |  | 箇所 | 1
単位当り |  | 箇所 | 1 | 当り
| グラウト材（エアーモルタル） | [5 empty] | 第 | 0020 | 号 | 施工単価表
[9 empty] | 1.000 | m3 | 当り
名 称 |  | 単位 | 数 量 | 単 価 | 金 額 | 摘 要
高炉セメント（Ｂ）
|  | ｔ | 0.3
砂
0.074mm以下通過百分率が0～10％ |  | m3 | 0.27
作泥材
ベントナイト |  | kg | 80
起泡剤
|  | kg | 5
| グラウト材（エアーモルタル） | [5 empty] | 第 | 0020 | 号 | 施工単価表
[9 empty] | 1.000 | m3 | 当り
名 称 |  | 単位 | 数 量 | 単 価 | 金 額 | 摘 要
水
|  | m3 | 0.68
合計 |  | m3 | 1
単位当り |  | m3 | 1 | 当り
| 機械投入埋戻工（バックホウ埋戻） | [5 empty] | 第 | 0021 | 号 | 施工単価表
[9 empty] | 100.000 | m3 | 当り
名 称 |  | 単位 | 数 量 | 単 価 | 金 額 | 摘 要
土木一般世話役
人
普通作業員
人
バックホウ運転費 | [5 empty] | 第0009号運転単価表
時間
| 機械投入埋戻工（バックホウ埋戻） | [5 empty] | 第 | 0021 | 号 | 施工単価表
[9 empty] | 100.000 | m3 | 当り
名 称 |  | 単位 | 数 量 | 単 価 | 金 額 | 摘 要
タンパ締固め（施工パッケージ） | [5 empty] | CB210450(0002)
|  | m3 | 100
諸雑費
|  | 式 | 1
合計 |  | m3 | 100
単位当り |  | m3 | 1 | 当り
| 発生土運搬工 | [5 empty] | 第 | 0022 | 号 | 施工単価表
[9 empty] | 10.000 | m3 | 当り
名 称 |  | 単位 | 数 量 | 単 価 | 金 額 | 摘 要
ダンプトラック運転費【基準】 | [5 empty] | 第0011号運転単価表
日
合計 |  | m3 | 10
| 発生土運搬工 | [5 empty] | 第 | 0022 | 号 | 施工単価表
[9 empty] | 10.000 | m3 | 当り
名 称 |  | 単位 | 数 量 | 単 価 | 金 額 | 摘 要
単位当り |  | m3 | 1 | 当り
| 流用土仮置工 | [5 empty] | 第 | 0023 | 号 | 施工単価表
[9 empty] | 1.000 | m3 | 当り
名 称 |  | 単位 | 数 量 | 単 価 | 金 額 | 摘 要
発生土運搬工 | [5 empty] | 第0024号施工単価表
|  | m3 | 1
積込（ルーズ）（施工パッケージ） | [5 empty] | CB210020(0003)
土砂 |  | m3 | 1
土砂等運搬（施工パッケージ） | [5 empty] | 第0025号施工単価表
土砂(岩塊･玉石混り土含む) |  | m3 | 1
合計 |  | m3 | 1
単位当り |  | m3 | 1 | 当り
| 発生土運搬工 | [5 empty] | 第 | 0024 | 号 | 施工単価表
[9 empty] | 10.000 | m3 | 当り
名 称 |  | 単位 | 数 量 | 単 価 | 金 額 | 摘 要
ダンプトラック運転費【基準】 | [5 empty] | 第0011号運転単価表
日
合計 |  | m3 | 10
単位当り |  | m3 | 1 | 当り
| 土砂等運搬（施工パッケージ） | [5 empty] | 第 | 0025 | 号 | 施工単価表
| 土砂(岩塊･玉石混り土含む) | [7 empty] | 1.000 | m3 | 当り
名 称 |  | 単位 | 数 量 | 単 価 | 金 額 | 摘 要
土砂等運搬（施工パッケージ） | [5 empty] | CB210110(0004)
土砂(岩塊･玉石混り土含む) |  | m3 | 1
合計 |  | m3 | 1
単位当り |  | m3 | 1 | 当り
| 機械設置撤去工 | [5 empty] | 第 | 0026 | 号 | 施工単価表
| φ2,000 | [7 empty] | 1.000 | 回 | 当り
名 称 |  | 単位 | 数 量 | 単 価 | 金 額 | 摘 要
土木一般世話役
人
特殊作業員
人
普通作業員
人
圧入機械運転費【基準】 | [5 empty] | 第0013号運転単価表
φ2,000 |  | 時間
ラフテレーンクレーン賃料
排出ガス対策型 |  | 日
諸雑費
|  | 式 | 1
合計 |  | 回 | 1
| 機械設置撤去工 | [5 empty] | 第 | 0026 | 号 | 施工単価表
| φ2,000 | [7 empty] | 1.000 | 回 | 当り
名 称 |  | 単位 | 数 量 | 単 価 | 金 額 | 摘 要
単位当り |  | 回 | 1 | 当り
| 圧入掘削積込み工 | [5 empty] | 第 | 0027 | 号 | 施工単価表
| φ2,000 砂質土 N≦30 | [7 empty] | 1.000 | ｍ | 当り
名 称 |  | 単位 | 数 量 | 単 価 | 金 額 | 摘 要
土木一般世話役
人
特殊作業員
人
普通作業員
人
圧入機械運転費【基準】 | [5 empty] | 第0013号運転単価表
φ2,000 |  | 時間
クラムシェル運転費【基準】 | [5 empty] | 第0014号運転単価表
時間
| 圧入掘削積込み工 | [5 empty] | 第 | 0027 | 号 | 施工単価表
| φ2,000 砂質土 N≦30 | [7 empty] | 1.000 | ｍ | 当り
名 称 |  | 単位 | 数 量 | 単 価 | 金 額 | 摘 要
ラフテレーンクレーン賃料
排出ガス対策型 |  | 日
諸雑費
|  | 式 | 1
合計 |  | ｍ | 1
単位当り |  | ｍ | 1 | 当り
| ケーシング溶接工 | [5 empty] | 第 | 0028 | 号 | 施工単価表
| φ2,000 | [7 empty] | 1.000 | 箇所 | 当り
名 称 |  | 単位 | 数 量 | 単 価 | 金 額 | 摘 要
ケーシング溶接工（ｍ当り） | [5 empty] | 第0014号施工単価表
|  | ｍ | 6.3
合計 |  | 箇所 | 1
| ケーシング溶接工 | [5 empty] | 第 | 0028 | 号 | 施工単価表
| φ2,000 | [7 empty] | 1.000 | 箇所 | 当り
名 称 |  | 単位 | 数 量 | 単 価 | 金 額 | 摘 要
単位当り |  | 箇所 | 1 | 当り
| ケーシング撤去工 | [5 empty] | 第 | 0029 | 号 | 施工単価表
| φ2,000 | [7 empty] | 1.000 | 箇所 | 当り
名 称 |  | 単位 | 数 量 | 単 価 | 金 額 | 摘 要
土木一般世話役
人
特殊作業員
人
普通作業員
人
ﾄﾗｯｸ(ｸﾚｰﾝ装置付)運転費 | [5 empty] | 第0007号運転単価表
時間
ケーシング切断工 | [5 empty] | 第0016号施工単価表
|  | ｍ | 12.7
| ケーシング撤去工 | [5 empty] | 第 | 0029 | 号 | 施工単価表
| φ2,000 | [7 empty] | 1.000 | 箇所 | 当り
名 称 |  | 単位 | 数 量 | 単 価 | 金 額 | 摘 要
諸雑費
|  | 式 | 1
合計 |  | 箇所 | 1
単位当り |  | 箇所 | 1 | 当り
| 円形覆工板設置工 | [5 empty] | 第 | 0030 | 号 | 施工単価表
| φ2,000 | [7 empty] | 1.000 | 箇所 | 当り
名 称 |  | 単位 | 数 量 | 単 価 | 金 額 | 摘 要
土木一般世話役
人
特殊作業員
人
普通作業員
人
| 円形覆工板設置工 | [5 empty] | 第 | 0030 | 号 | 施工単価表
| φ2,000 | [7 empty] | 1.000 | 箇所 | 当り
名 称 |  | 単位 | 数 量 | 単 価 | 金 額 | 摘 要
クレーン装置付トラック運転費【基準】 | [5 empty] | 第0008号運転単価表
時間
諸雑費
|  | 式 | 1
合計 |  | 箇所 | 1
単位当り |  | 箇所 | 1 | 当り
| 円形覆工板開閉工 | [5 empty] | 第 | 0031 | 号 | 施工単価表
| φ2,000 | [7 empty] | 1.000 | 回 | 当り
名 称 |  | 単位 | 数 量 | 単 価 | 金 額 | 摘 要
土木一般世話役
人
普通作業員
人
| 円形覆工板開閉工 | [5 empty] | 第 | 0031 | 号 | 施工単価表
| φ2,000 | [7 empty] | 1.000 | 回 | 当り
名 称 |  | 単位 | 数 量 | 単 価 | 金 額 | 摘 要
クレーン装置付トラック運転費【基準】 | [5 empty] | 第0008号運転単価表
時間
諸雑費
|  | 式 | 1
合計 |  | 回 | 1
単位当り |  | 回 | 1 | 当り
| 円形覆工板撤去工 | [5 empty] | 第 | 0032 | 号 | 施工単価表
| φ2,000 | [7 empty] | 1.000 | 箇所 | 当り
名 称 |  | 単位 | 数 量 | 単 価 | 金 額 | 摘 要
土木一般世話役
人
普通作業員
人
| 円形覆工板撤去工 | [5 empty] | 第 | 0032 | 号 | 施工単価表
| φ2,000 | [7 empty] | 1.000 | 箇所 | 当り
名 称 |  | 単位 | 数 量 | 単 価 | 金 額 | 摘 要
クレーン装置付トラック運転費【基準】 | [5 empty] | 第0008号運転単価表
時間
諸雑費
|  | 式 | 1
合計 |  | 箇所 | 1
単位当り |  | 箇所 | 1 | 当り
| 圧入掘削積込み工 | [5 empty] | 第 | 0033 | 号 | 施工単価表
| φ1,800 砂質土 N≦30 | [7 empty] | 1.000 | ｍ | 当り
名 称 |  | 単位 | 数 量 | 単 価 | 金 額 | 摘 要
土木一般世話役
人
特殊作業員
人
| 圧入掘削積込み工 | [5 empty] | 第 | 0033 | 号 | 施工単価表
| φ1,800 砂質土 N≦30 | [7 empty] | 1.000 | ｍ | 当り
名 称 |  | 単位 | 数 量 | 単 価 | 金 額 | 摘 要
普通作業員
人
圧入機械運転費【基準】 | [5 empty] | 第0015号運転単価表
φ1,800 |  | 時間
クラムシェル運転費【基準】 | [5 empty] | 第0016号運転単価表
時間
ラフテレーンクレーン賃料
排出ガス対策型 |  | 日
諸雑費
|  | 式 | 1
合計 |  | ｍ | 1
単位当り |  | ｍ | 1 | 当り
| ケーシング溶接工 | [5 empty] | 第 | 0034 | 号 | 施工単価表
| φ1,800 | [7 empty] | 1.000 | 箇所 | 当り
名 称 |  | 単位 | 数 量 | 単 価 | 金 額 | 摘 要
ケーシング溶接工（ｍ当り） | [5 empty] | 第0014号施工単価表
|  | ｍ | 5.7
合計 |  | 箇所 | 1
単位当り |  | 箇所 | 1 | 当り
| ケーシング撤去工 | [5 empty] | 第 | 0035 | 号 | 施工単価表
| φ1,800 | [7 empty] | 1.000 | 箇所 | 当り
名 称 |  | 単位 | 数 量 | 単 価 | 金 額 | 摘 要
土木一般世話役
人
特殊作業員
人
普通作業員
人
| ケーシング撤去工 | [5 empty] | 第 | 0035 | 号 | 施工単価表
| φ1,800 | [7 empty] | 1.000 | 箇所 | 当り
名 称 |  | 単位 | 数 量 | 単 価 | 金 額 | 摘 要
ﾄﾗｯｸ(ｸﾚｰﾝ装置付)運転費 | [5 empty] | 第0007号運転単価表
時間
ケーシング切断工 | [5 empty] | 第0016号施工単価表
|  | ｍ | 12.3
諸雑費
|  | 式 | 1
合計 |  | 箇所 | 1
単位当り |  | 箇所 | 1 | 当り
| 円形覆工板設置工 | [5 empty] | 第 | 0036 | 号 | 施工単価表
| φ1,800 | [7 empty] | 1.000 | 箇所 | 当り
名 称 |  | 単位 | 数 量 | 単 価 | 金 額 | 摘 要
土木一般世話役
人
| 円形覆工板設置工 | [5 empty] | 第 | 0036 | 号 | 施工単価表
| φ1,800 | [7 empty] | 1.000 | 箇所 | 当り
名 称 |  | 単位 | 数 量 | 単 価 | 金 額 | 摘 要
特殊作業員
人
普通作業員
人
クレーン装置付トラック運転費【基準】 | [5 empty] | 第0008号運転単価表
時間
諸雑費
|  | 式 | 1
合計 |  | 箇所 | 1
単位当り |  | 箇所 | 1 | 当り
| 円形覆工板開閉工 | [5 empty] | 第 | 0037 | 号 | 施工単価表
| φ1,800 | [7 empty] | 1.000 | 回 | 当り
名 称 |  | 単位 | 数 量 | 単 価 | 金 額 | 摘 要
土木一般世話役
人
普通作業員
人
クレーン装置付トラック運転費【基準】 | [5 empty] | 第0008号運転単価表
時間
諸雑費
|  | 式 | 1
合計 |  | 回 | 1
単位当り |  | 回 | 1 | 当り
| 円形覆工板撤去工 | [5 empty] | 第 | 0038 | 号 | 施工単価表
| φ1,800 | [7 empty] | 1.000 | 箇所 | 当り
名 称 |  | 単位 | 数 量 | 単 価 | 金 額 | 摘 要
土木一般世話役
人
普通作業員
人
クレーン装置付トラック運転費【基準】 | [5 empty] | 第0008号運転単価表
時間
諸雑費
|  | 式 | 1
合計 |  | 箇所 | 1
単位当り |  | 箇所 | 1 | 当り
| ケーシング撤去工 | [5 empty] | 第 | 0039 | 号 | 施工単価表
| φ2,000 | [7 empty] | 1.000 | 箇所 | 当り
名 称 |  | 単位 | 数 量 | 単 価 | 金 額 | 摘 要
土木一般世話役
人
特殊作業員
人
普通作業員
人
ﾄﾗｯｸ(ｸﾚｰﾝ装置付)運転費 | [5 empty] | 第0007号運転単価表
時間
ケーシング切断工 | [5 empty] | 第0016号施工単価表
|  | ｍ | 12.8
諸雑費
|  | 式 | 1
合計 |  | 箇所 | 1
| ケーシング撤去工 | [5 empty] | 第 | 0039 | 号 | 施工単価表
| φ2,000 | [7 empty] | 1.000 | 箇所 | 当り
名 称 |  | 単位 | 数 量 | 単 価 | 金 額 | 摘 要
単位当り |  | 箇所 | 1 | 当り
| ケーシング撤去工 | [5 empty] | 第 | 0040 | 号 | 施工単価表
| φ1,500 | [7 empty] | 1.000 | 箇所 | 当り
名 称 |  | 単位 | 数 量 | 単 価 | 金 額 | 摘 要
土木一般世話役
人
特殊作業員
人
普通作業員
人
ﾄﾗｯｸ(ｸﾚｰﾝ装置付)運転費 | [5 empty] | 第0007号運転単価表
時間
ケーシング切断工 | [5 empty] | 第0016号施工単価表
|  | ｍ | 10.5
| ケーシング撤去工 | [5 empty] | 第 | 0040 | 号 | 施工単価表
| φ1,500 | [7 empty] | 1.000 | 箇所 | 当り
名 称 |  | 単位 | 数 量 | 単 価 | 金 額 | 摘 要
諸雑費
|  | 式 | 1
合計 |  | 箇所 | 1
単位当り |  | 箇所 | 1 | 当り
| ケーシング撤去工 | [5 empty] | 第 | 0041 | 号 | 施工単価表
| φ2,000 | [7 empty] | 1.000 | 箇所 | 当り
名 称 |  | 単位 | 数 量 | 単 価 | 金 額 | 摘 要
土木一般世話役
人
特殊作業員
人
普通作業員
人
| ケーシング撤去工 | [5 empty] | 第 | 0041 | 号 | 施工単価表
| φ2,000 | [7 empty] | 1.000 | 箇所 | 当り
名 称 |  | 単位 | 数 量 | 単 価 | 金 額 | 摘 要
ﾄﾗｯｸ(ｸﾚｰﾝ装置付)運転費 | [5 empty] | 第0007号運転単価表
時間
ケーシング切断工 | [5 empty] | 第0016号施工単価表
|  | ｍ | 12
諸雑費
|  | 式 | 1
合計 |  | 箇所 | 1
単位当り |  | 箇所 | 1 | 当り
| ケーシング撤去工 | [5 empty] | 第 | 0042 | 号 | 施工単価表
| φ2,000 | [7 empty] | 1.000 | 箇所 | 当り
名 称 |  | 単位 | 数 量 | 単 価 | 金 額 | 摘 要
土木一般世話役
人
| ケーシング撤去工 | [5 empty] | 第 | 0042 | 号 | 施工単価表
| φ2,000 | [7 empty] | 1.000 | 箇所 | 当り
名 称 |  | 単位 | 数 量 | 単 価 | 金 額 | 摘 要
特殊作業員
人
普通作業員
人
ﾄﾗｯｸ(ｸﾚｰﾝ装置付)運転費 | [5 empty] | 第0007号運転単価表
時間
ケーシング切断工 | [5 empty] | 第0016号施工単価表
|  | ｍ | 12.3
諸雑費
|  | 式 | 1
合計 |  | 箇所 | 1
単位当り |  | 箇所 | 1 | 当り
| ケーシング撤去工 | [5 empty] | 第 | 0043 | 号 | 施工単価表
| φ2,000 | [7 empty] | 1.000 | 箇所 | 当り
名 称 |  | 単位 | 数 量 | 単 価 | 金 額 | 摘 要
土木一般世話役
人
特殊作業員
人
普通作業員
人
ﾄﾗｯｸ(ｸﾚｰﾝ装置付)運転費 | [5 empty] | 第0007号運転単価表
時間
ケーシング切断工 | [5 empty] | 第0016号施工単価表
|  | ｍ | 13.6
諸雑費
|  | 式 | 1
合計 |  | 箇所 | 1
| ケーシング撤去工 | [5 empty] | 第 | 0043 | 号 | 施工単価表
| φ2,000 | [7 empty] | 1.000 | 箇所 | 当り
名 称 |  | 単位 | 数 量 | 単 価 | 金 額 | 摘 要
単位当り |  | 箇所 | 1 | 当り
| 殻運搬（施工パッケージ） | [5 empty] | 第 | 0044 | 号 | 施工単価表
| 舗装版破砕 | [7 empty] | 1.000 | m3 | 当り
名 称 |  | 単位 | 数 量 | 単 価 | 金 額 | 摘 要
殻運搬（施工パッケージ） | [5 empty] | CB227010(0007)
舗装版破砕 |  | m3 | 1
合計 |  | m3 | 1
単位当り |  | m3 | 1 | 当り
| 建設廃棄物受入れ料金 | [5 empty] | 第 | 0045 | 号 | 施工単価表
| Ａｓ塊 | [7 empty] | 1.000 | m3 | 当り
名 称 |  | 単位 | 数 量 | 単 価 | 金 額 | 摘 要
建設廃棄物受入れ料金（As塊）
|  | m3 | 1
| 建設廃棄物受入れ料金 | [5 empty] | 第 | 0045 | 号 | 施工単価表
| Ａｓ塊 | [7 empty] | 1.000 | m3 | 当り
名 称 |  | 単位 | 数 量 | 単 価 | 金 額 | 摘 要
合計 |  | m3 | 1
単位当り |  | m3 | 1 | 当り
| 仮舗装工 | [5 empty] | 第 | 0046 | 号 | 施工単価表
| 1.90t/m3 45mm以上55mm未満 | [7 empty] | 1.000 | m2 | 当り
名 称 |  | 単位 | 数 量 | 単 価 | 金 額 | 摘 要
表層（歩道部）（施工パッケージ） | [5 empty] | 第0047号施工単価表
ｱｽｺﾝ各種(1.90以上2.00t/m3未満) |  | m2 | 1
合計 |  | m2 | 1
単位当り |  | m2 | 1 | 当り
| 表層（歩道部）（施工パッケージ） | [5 empty] | 第 | 0047 | 号 | 施工単価表
| ｱｽｺﾝ各種(1.90以上2.00t/m3未満) | [7 empty] | 1.000 | m2 | 当り
名 称 |  | 単位 | 数 量 | 単 価 | 金 額 | 摘 要
表層（歩道部）（施工パッケージ） | [5 empty] | CB410261(0009)
45mm以上55mm未満 ｱｽｺﾝ各種(1.90以上2.00t/m3未満) 無し |  | m2 | 1
合計 |  | m2 | 1
単位当り |  | m2 | 1 | 当り
| 二重管ストレーナ工法 | [5 empty] | 第 | 0048 | 号 | 施工単価表
| 複相式 2セット | [7 empty] | 1.000 | 本 | 当り
名 称 |  | 単位 | 数 量 | 単 価 | 金 額 | 摘 要
土木一般世話役
人
特殊作業員
人
普通作業員
人
| 二重管ストレーナ工法 | [5 empty] | 第 | 0048 | 号 | 施工単価表
| 複相式 2セット | [7 empty] | 1.000 | 本 | 当り
名 称 |  | 単位 | 数 量 | 単 価 | 金 額 | 摘 要
地盤薬液注入用薬液
溶液型 無機 瞬結 |  | Ｌ | 251
地盤薬液注入用薬液
溶液型 無機 長結 |  | Ｌ | 377
ボーリングマシン 機械損料
日
薬液注入施工機器
薬液注入ﾎﾟﾝﾌﾟ 5～20L/min×2 |  | 日
削孔消耗材料費（二重管ストレーナ工法） | [5 empty] | 第0049号施工単価表
複相式 砂質土 |  | ｍ | 3.95
注入消耗材料費（二重管ストレーナ工法） | [5 empty] | 第0050号施工単価表
複相式 |  | ＫＬ | 0.63
諸雑費
|  | 式 | 1
| 二重管ストレーナ工法 | [5 empty] | 第 | 0048 | 号 | 施工単価表
| 複相式 2セット | [7 empty] | 1.000 | 本 | 当り
名 称 |  | 単位 | 数 量 | 単 価 | 金 額 | 摘 要
合計 |  | 本 | 1
単位当り |  | 本 | 1 | 当り
| 削孔消耗材料費（二重管ストレーナ工法） | [5 empty] | 第 | 0049 | 号 | 施工単価表
| 複相式 砂質土 | [7 empty] | 1.000 | ｍ | 当り
名 称 |  | 単位 | 数 量 | 単 価 | 金 額 | 摘 要
二重管ボーリングロッド
|  | m | 0.03
メタルクラウン
φ41mm |  | 個 | 0.04
複相用グラウトモニタ
φ40.5mm |  | 個 | 0.003
諸雑費
|  | 式 | 1
| 削孔消耗材料費（二重管ストレーナ工法） | [5 empty] | 第 | 0049 | 号 | 施工単価表
| 複相式 砂質土 | [7 empty] | 1.000 | ｍ | 当り
名 称 |  | 単位 | 数 量 | 単 価 | 金 額 | 摘 要
合計 |  | ｍ | 1
単位当り |  | ｍ | 1 | 当り
| 注入消耗材料費（二重管ストレーナ工法） | [5 empty] | 第 | 0050 | 号 | 施工単価表
| 複相式 | [7 empty] | 1.000 | ＫＬ | 当り
名 称 |  | 単位 | 数 量 | 単 価 | 金 額 | 摘 要
複相用グラウトモニタ
φ40.5mm |  | 個 | 0.02
注入ホース類
φ12.0mm 4.9Mpa（50kgf/cm2) L=50m×3 |  | 組 | 0.005
サクションホース
φ38.0mm L=3m×3 |  | 組 | 0.003
諸雑費
|  | 式 | 1
| 注入消耗材料費（二重管ストレーナ工法） | [5 empty] | 第 | 0050 | 号 | 施工単価表
| 複相式 | [7 empty] | 1.000 | ＫＬ | 当り
名 称 |  | 単位 | 数 量 | 単 価 | 金 額 | 摘 要
合計 |  | ＫＬ | 1
単位当り |  | ＫＬ | 1 | 当り
| 二重管ストレーナ工法 | [5 empty] | 第 | 0051 | 号 | 施工単価表
| 複相式 2セット | [7 empty] | 1.000 | 本 | 当り
名 称 |  | 単位 | 数 量 | 単 価 | 金 額 | 摘 要
土木一般世話役
人
特殊作業員
人
普通作業員
人
地盤薬液注入用薬液
溶液型 無機 瞬結 |  | Ｌ | 298
| 二重管ストレーナ工法 | [5 empty] | 第 | 0051 | 号 | 施工単価表
| 複相式 2セット | [7 empty] | 1.000 | 本 | 当り
名 称 |  | 単位 | 数 量 | 単 価 | 金 額 | 摘 要
地盤薬液注入用薬液
溶液型 無機 長結 |  | Ｌ | 447
ボーリングマシン 機械損料
日
薬液注入施工機器
薬液注入ﾎﾟﾝﾌﾟ 5～20L/min×2 |  | 日
削孔消耗材料費（二重管ストレーナ工法） | [5 empty] | 第0049号施工単価表
複相式 砂質土 |  | ｍ | 4
注入消耗材料費（二重管ストレーナ工法） | [5 empty] | 第0050号施工単価表
複相式 |  | ＫＬ | 0.75
諸雑費
|  | 式 | 1
合計 |  | 本 | 1
| 二重管ストレーナ工法 | [5 empty] | 第 | 0051 | 号 | 施工単価表
| 複相式 2セット | [7 empty] | 1.000 | 本 | 当り
名 称 |  | 単位 | 数 量 | 単 価 | 金 額 | 摘 要
単位当り |  | 本 | 1 | 当り
| 二重管ストレーナ工法 | [5 empty] | 第 | 0052 | 号 | 施工単価表
| 複相式 2セット | [7 empty] | 1.000 | 本 | 当り
名 称 |  | 単位 | 数 量 | 単 価 | 金 額 | 摘 要
土木一般世話役
人
特殊作業員
人
普通作業員
人
地盤薬液注入用薬液
溶液型 無機 瞬結 |  | Ｌ | 303
地盤薬液注入用薬液
溶液型 無機 長結 |  | Ｌ | 454
| 二重管ストレーナ工法 | [5 empty] | 第 | 0052 | 号 | 施工単価表
| 複相式 2セット | [7 empty] | 1.000 | 本 | 当り
名 称 |  | 単位 | 数 量 | 単 価 | 金 額 | 摘 要
ボーリングマシン 機械損料
日
薬液注入施工機器
薬液注入ﾎﾟﾝﾌﾟ 5～20L/min×2 |  | 日
削孔消耗材料費（二重管ストレーナ工法） | [5 empty] | 第0049号施工単価表
複相式 砂質土 |  | ｍ | 4
注入消耗材料費（二重管ストレーナ工法） | [5 empty] | 第0050号施工単価表
複相式 |  | ＫＬ | 0.76
諸雑費
|  | 式 | 1
合計 |  | 本 | 1
単位当り |  | 本 | 1 | 当り
| 二重管ストレーナ工法 | [5 empty] | 第 | 0053 | 号 | 施工単価表
| 複相式 2セット | [7 empty] | 1.000 | 本 | 当り
名 称 |  | 単位 | 数 量 | 単 価 | 金 額 | 摘 要
土木一般世話役
人
特殊作業員
人
普通作業員
人
地盤薬液注入用薬液
溶液型 無機 瞬結 |  | Ｌ | 306
地盤薬液注入用薬液
溶液型 無機 長結 |  | Ｌ | 459
ボーリングマシン 機械損料
日
薬液注入施工機器
薬液注入ﾎﾟﾝﾌﾟ 5～20L/min×2 |  | 日
| 二重管ストレーナ工法 | [5 empty] | 第 | 0053 | 号 | 施工単価表
| 複相式 2セット | [7 empty] | 1.000 | 本 | 当り
名 称 |  | 単位 | 数 量 | 単 価 | 金 額 | 摘 要
削孔消耗材料費（二重管ストレーナ工法） | [5 empty] | 第0049号施工単価表
複相式 砂質土 |  | ｍ | 4
注入消耗材料費（二重管ストレーナ工法） | [5 empty] | 第0050号施工単価表
複相式 |  | ＫＬ | 0.77
諸雑費
|  | 式 | 1
合計 |  | 本 | 1
単位当り |  | 本 | 1 | 当り
| 二重管ストレーナ工法 | [5 empty] | 第 | 0054 | 号 | 施工単価表
| 複相式 2セット | [7 empty] | 1.000 | 本 | 当り
名 称 |  | 単位 | 数 量 | 単 価 | 金 額 | 摘 要
土木一般世話役
人
| 二重管ストレーナ工法 | [5 empty] | 第 | 0054 | 号 | 施工単価表
| 複相式 2セット | [7 empty] | 1.000 | 本 | 当り
名 称 |  | 単位 | 数 量 | 単 価 | 金 額 | 摘 要
特殊作業員
人
普通作業員
人
地盤薬液注入用薬液
溶液型 無機 瞬結 |  | Ｌ | 326
地盤薬液注入用薬液
溶液型 無機 長結 |  | Ｌ | 488
ボーリングマシン 機械損料
日
薬液注入施工機器
薬液注入ﾎﾟﾝﾌﾟ 5～20L/min×2 |  | 日
削孔消耗材料費（二重管ストレーナ工法） | [5 empty] | 第0049号施工単価表
複相式 砂質土 |  | ｍ | 4
| 二重管ストレーナ工法 | [5 empty] | 第 | 0054 | 号 | 施工単価表
| 複相式 2セット | [7 empty] | 1.000 | 本 | 当り
名 称 |  | 単位 | 数 量 | 単 価 | 金 額 | 摘 要
注入消耗材料費（二重管ストレーナ工法） | [5 empty] | 第0050号施工単価表
複相式 |  | ＫＬ | 0.81
諸雑費
|  | 式 | 1
合計 |  | 本 | 1
単位当り |  | 本 | 1 | 当り
| 二重管ストレーナ工法 | [5 empty] | 第 | 0055 | 号 | 施工単価表
| 複相式 2セット | [7 empty] | 1.000 | 本 | 当り
名 称 |  | 単位 | 数 量 | 単 価 | 金 額 | 摘 要
土木一般世話役
人
特殊作業員
人
| 二重管ストレーナ工法 | [5 empty] | 第 | 0055 | 号 | 施工単価表
| 複相式 2セット | [7 empty] | 1.000 | 本 | 当り
名 称 |  | 単位 | 数 量 | 単 価 | 金 額 | 摘 要
普通作業員
人
地盤薬液注入用薬液
溶液型 無機 瞬結 |  | Ｌ | 340
地盤薬液注入用薬液
溶液型 無機 長結 |  | Ｌ | 510
ボーリングマシン 機械損料
日
薬液注入施工機器
薬液注入ﾎﾟﾝﾌﾟ 5～20L/min×2 |  | 日
削孔消耗材料費（二重管ストレーナ工法） | [5 empty] | 第0049号施工単価表
複相式 砂質土 |  | ｍ | 4
注入消耗材料費（二重管ストレーナ工法） | [5 empty] | 第0050号施工単価表
複相式 |  | ＫＬ | 0.85
| 二重管ストレーナ工法 | [5 empty] | 第 | 0055 | 号 | 施工単価表
| 複相式 2セット | [7 empty] | 1.000 | 本 | 当り
名 称 |  | 単位 | 数 量 | 単 価 | 金 額 | 摘 要
諸雑費
|  | 式 | 1
合計 |  | 本 | 1
単位当り |  | 本 | 1 | 当り
| 二重管ストレーナ工法 | [5 empty] | 第 | 0056 | 号 | 施工単価表
| 複相式 2セット | [7 empty] | 1.000 | 本 | 当り
名 称 |  | 単位 | 数 量 | 単 価 | 金 額 | 摘 要
土木一般世話役
人
特殊作業員
人
普通作業員
人
| 二重管ストレーナ工法 | [5 empty] | 第 | 0056 | 号 | 施工単価表
| 複相式 2セット | [7 empty] | 1.000 | 本 | 当り
名 称 |  | 単位 | 数 量 | 単 価 | 金 額 | 摘 要
地盤薬液注入用薬液
溶液型 無機 瞬結 |  | Ｌ | 356
地盤薬液注入用薬液
溶液型 無機 長結 |  | Ｌ | 535
ボーリングマシン 機械損料
日
薬液注入施工機器
薬液注入ﾎﾟﾝﾌﾟ 5～20L/min×2 |  | 日
削孔消耗材料費（二重管ストレーナ工法） | [5 empty] | 第0049号施工単価表
複相式 砂質土 |  | ｍ | 4
注入消耗材料費（二重管ストレーナ工法） | [5 empty] | 第0050号施工単価表
複相式 |  | ＫＬ | 0.89
諸雑費
|  | 式 | 1
| 二重管ストレーナ工法 | [5 empty] | 第 | 0056 | 号 | 施工単価表
| 複相式 2セット | [7 empty] | 1.000 | 本 | 当り
名 称 |  | 単位 | 数 量 | 単 価 | 金 額 | 摘 要
合計 |  | 本 | 1
単位当り |  | 本 | 1 | 当り
| 二重管ストレーナ工法 | [5 empty] | 第 | 0057 | 号 | 施工単価表
| 複相式 2セット | [7 empty] | 1.000 | 本 | 当り
名 称 |  | 単位 | 数 量 | 単 価 | 金 額 | 摘 要
土木一般世話役
人
特殊作業員
人
普通作業員
人
地盤薬液注入用薬液
溶液型 無機 瞬結 |  | Ｌ | 360
| 二重管ストレーナ工法 | [5 empty] | 第 | 0057 | 号 | 施工単価表
| 複相式 2セット | [7 empty] | 1.000 | 本 | 当り
名 称 |  | 単位 | 数 量 | 単 価 | 金 額 | 摘 要
地盤薬液注入用薬液
溶液型 無機 長結 |  | Ｌ | 539
ボーリングマシン 機械損料
日
薬液注入施工機器
薬液注入ﾎﾟﾝﾌﾟ 5～20L/min×2 |  | 日
削孔消耗材料費（二重管ストレーナ工法） | [5 empty] | 第0049号施工単価表
複相式 砂質土 |  | ｍ | 4
注入消耗材料費（二重管ストレーナ工法） | [5 empty] | 第0050号施工単価表
複相式 |  | ＫＬ | 0.9
諸雑費
|  | 式 | 1
合計 |  | 本 | 1
| 二重管ストレーナ工法 | [5 empty] | 第 | 0057 | 号 | 施工単価表
| 複相式 2セット | [7 empty] | 1.000 | 本 | 当り
名 称 |  | 単位 | 数 量 | 単 価 | 金 額 | 摘 要
単位当り |  | 本 | 1 | 当り
| 二重管ストレーナ工法 | [5 empty] | 第 | 0058 | 号 | 施工単価表
| 複相式 2セット | [7 empty] | 1.000 | 本 | 当り
名 称 |  | 単位 | 数 量 | 単 価 | 金 額 | 摘 要
土木一般世話役
人
特殊作業員
人
普通作業員
人
地盤薬液注入用薬液
溶液型 無機 瞬結 |  | Ｌ | 363
地盤薬液注入用薬液
溶液型 無機 長結 |  | Ｌ | 544
| 二重管ストレーナ工法 | [5 empty] | 第 | 0058 | 号 | 施工単価表
| 複相式 2セット | [7 empty] | 1.000 | 本 | 当り
名 称 |  | 単位 | 数 量 | 単 価 | 金 額 | 摘 要
ボーリングマシン 機械損料
日
薬液注入施工機器
薬液注入ﾎﾟﾝﾌﾟ 5～20L/min×2 |  | 日
削孔消耗材料費（二重管ストレーナ工法） | [5 empty] | 第0049号施工単価表
複相式 砂質土 |  | ｍ | 4
注入消耗材料費（二重管ストレーナ工法） | [5 empty] | 第0050号施工単価表
複相式 |  | ＫＬ | 0.91
諸雑費
|  | 式 | 1
合計 |  | 本 | 1
単位当り |  | 本 | 1 | 当り
| 二重管ストレーナ工法 | [5 empty] | 第 | 0059 | 号 | 施工単価表
| 複相式 2セット | [7 empty] | 1.000 | 本 | 当り
名 称 |  | 単位 | 数 量 | 単 価 | 金 額 | 摘 要
土木一般世話役
人
特殊作業員
人
普通作業員
人
地盤薬液注入用薬液
溶液型 無機 瞬結 |  | Ｌ | 377
地盤薬液注入用薬液
溶液型 無機 長結 |  | Ｌ | 566
ボーリングマシン 機械損料
日
薬液注入施工機器
薬液注入ﾎﾟﾝﾌﾟ 5～20L/min×2 |  | 日
| 二重管ストレーナ工法 | [5 empty] | 第 | 0059 | 号 | 施工単価表
| 複相式 2セット | [7 empty] | 1.000 | 本 | 当り
名 称 |  | 単位 | 数 量 | 単 価 | 金 額 | 摘 要
削孔消耗材料費（二重管ストレーナ工法） | [5 empty] | 第0049号施工単価表
複相式 砂質土 |  | ｍ | 4
注入消耗材料費（二重管ストレーナ工法） | [5 empty] | 第0050号施工単価表
複相式 |  | ＫＬ | 0.94
諸雑費
|  | 式 | 1
合計 |  | 本 | 1
単位当り |  | 本 | 1 | 当り
| 二重管ストレーナ工法 | [5 empty] | 第 | 0060 | 号 | 施工単価表
| 複相式 2セット | [7 empty] | 1.000 | 本 | 当り
名 称 |  | 単位 | 数 量 | 単 価 | 金 額 | 摘 要
土木一般世話役
人
| 二重管ストレーナ工法 | [5 empty] | 第 | 0060 | 号 | 施工単価表
| 複相式 2セット | [7 empty] | 1.000 | 本 | 当り
名 称 |  | 単位 | 数 量 | 単 価 | 金 額 | 摘 要
特殊作業員
人
普通作業員
人
地盤薬液注入用薬液
溶液型 無機 瞬結 |  | Ｌ | 318
地盤薬液注入用薬液
溶液型 無機 長結 |  | Ｌ | 476
ボーリングマシン 機械損料
日
薬液注入施工機器
薬液注入ﾎﾟﾝﾌﾟ 5～20L/min×2 |  | 日
削孔消耗材料費（二重管ストレーナ工法） | [5 empty] | 第0049号施工単価表
複相式 砂質土 |  | ｍ | 4
| 二重管ストレーナ工法 | [5 empty] | 第 | 0060 | 号 | 施工単価表
| 複相式 2セット | [7 empty] | 1.000 | 本 | 当り
名 称 |  | 単位 | 数 量 | 単 価 | 金 額 | 摘 要
注入消耗材料費（二重管ストレーナ工法） | [5 empty] | 第0050号施工単価表
複相式 |  | ＫＬ | 0.79
諸雑費
|  | 式 | 1
合計 |  | 本 | 1
単位当り |  | 本 | 1 | 当り
| 二重管ストレーナ工法 | [5 empty] | 第 | 0061 | 号 | 施工単価表
| 複相式 2セット | [7 empty] | 1.000 | 本 | 当り
名 称 |  | 単位 | 数 量 | 単 価 | 金 額 | 摘 要
土木一般世話役
人
特殊作業員
人
| 二重管ストレーナ工法 | [5 empty] | 第 | 0061 | 号 | 施工単価表
| 複相式 2セット | [7 empty] | 1.000 | 本 | 当り
名 称 |  | 単位 | 数 量 | 単 価 | 金 額 | 摘 要
普通作業員
人
地盤薬液注入用薬液
溶液型 無機 瞬結 |  | Ｌ | 321
地盤薬液注入用薬液
溶液型 無機 長結 |  | Ｌ | 481
ボーリングマシン 機械損料
日
薬液注入施工機器
薬液注入ﾎﾟﾝﾌﾟ 5～20L/min×2 |  | 日
削孔消耗材料費（二重管ストレーナ工法） | [5 empty] | 第0049号施工単価表
複相式 砂質土 |  | ｍ | 4
注入消耗材料費（二重管ストレーナ工法） | [5 empty] | 第0050号施工単価表
複相式 |  | ＫＬ | 0.8
| 二重管ストレーナ工法 | [5 empty] | 第 | 0061 | 号 | 施工単価表
| 複相式 2セット | [7 empty] | 1.000 | 本 | 当り
名 称 |  | 単位 | 数 量 | 単 価 | 金 額 | 摘 要
諸雑費
|  | 式 | 1
合計 |  | 本 | 1
単位当り |  | 本 | 1 | 当り
| 二重管ストレーナ工法 | [5 empty] | 第 | 0062 | 号 | 施工単価表
| 複相式 2セット | [7 empty] | 1.000 | 本 | 当り
名 称 |  | 単位 | 数 量 | 単 価 | 金 額 | 摘 要
土木一般世話役
人
特殊作業員
人
普通作業員
人
| 二重管ストレーナ工法 | [5 empty] | 第 | 0062 | 号 | 施工単価表
| 複相式 2セット | [7 empty] | 1.000 | 本 | 当り
名 称 |  | 単位 | 数 量 | 単 価 | 金 額 | 摘 要
地盤薬液注入用薬液
溶液型 無機 瞬結 |  | Ｌ | 305
地盤薬液注入用薬液
溶液型 無機 長結 |  | Ｌ | 457
ボーリングマシン 機械損料
日
薬液注入施工機器
薬液注入ﾎﾟﾝﾌﾟ 5～20L/min×2 |  | 日
削孔消耗材料費（二重管ストレーナ工法） | [5 empty] | 第0049号施工単価表
複相式 砂質土 |  | ｍ | 4
注入消耗材料費（二重管ストレーナ工法） | [5 empty] | 第0050号施工単価表
複相式 |  | ＫＬ | 0.76
諸雑費
|  | 式 | 1
| 二重管ストレーナ工法 | [5 empty] | 第 | 0062 | 号 | 施工単価表
| 複相式 2セット | [7 empty] | 1.000 | 本 | 当り
名 称 |  | 単位 | 数 量 | 単 価 | 金 額 | 摘 要
合計 |  | 本 | 1
単位当り |  | 本 | 1 | 当り
| 二重管ストレーナ工法 | [5 empty] | 第 | 0063 | 号 | 施工単価表
| 複相式 2セット | [7 empty] | 1.000 | 本 | 当り
名 称 |  | 単位 | 数 量 | 単 価 | 金 額 | 摘 要
土木一般世話役
人
特殊作業員
人
普通作業員
人
地盤薬液注入用薬液
溶液型 無機 瞬結 |  | Ｌ | 313
| 二重管ストレーナ工法 | [5 empty] | 第 | 0063 | 号 | 施工単価表
| 複相式 2セット | [7 empty] | 1.000 | 本 | 当り
名 称 |  | 単位 | 数 量 | 単 価 | 金 額 | 摘 要
地盤薬液注入用薬液
溶液型 無機 長結 |  | Ｌ | 469
ボーリングマシン 機械損料
日
薬液注入施工機器
薬液注入ﾎﾟﾝﾌﾟ 5～20L/min×2 |  | 日
削孔消耗材料費（二重管ストレーナ工法） | [5 empty] | 第0049号施工単価表
複相式 砂質土 |  | ｍ | 4
注入消耗材料費（二重管ストレーナ工法） | [5 empty] | 第0050号施工単価表
複相式 |  | ＫＬ | 0.78
諸雑費
|  | 式 | 1
合計 |  | 本 | 1
| 二重管ストレーナ工法 | [5 empty] | 第 | 0063 | 号 | 施工単価表
| 複相式 2セット | [7 empty] | 1.000 | 本 | 当り
名 称 |  | 単位 | 数 量 | 単 価 | 金 額 | 摘 要
単位当り |  | 本 | 1 | 当り
| 二重管ストレーナ工法 | [5 empty] | 第 | 0064 | 号 | 施工単価表
| 複相式 2セット | [7 empty] | 1.000 | 本 | 当り
名 称 |  | 単位 | 数 量 | 単 価 | 金 額 | 摘 要
土木一般世話役
人
特殊作業員
人
普通作業員
人
地盤薬液注入用薬液
溶液型 無機 瞬結 |  | Ｌ | 326
地盤薬液注入用薬液
溶液型 無機 長結 |  | Ｌ | 488
| 二重管ストレーナ工法 | [5 empty] | 第 | 0064 | 号 | 施工単価表
| 複相式 2セット | [7 empty] | 1.000 | 本 | 当り
名 称 |  | 単位 | 数 量 | 単 価 | 金 額 | 摘 要
ボーリングマシン 機械損料
日
薬液注入施工機器
薬液注入ﾎﾟﾝﾌﾟ 5～20L/min×2 |  | 日
削孔消耗材料費（二重管ストレーナ工法） | [5 empty] | 第0049号施工単価表
複相式 砂質土 |  | ｍ | 4
注入消耗材料費（二重管ストレーナ工法） | [5 empty] | 第0050号施工単価表
複相式 |  | ＫＬ | 0.81
諸雑費
|  | 式 | 1
合計 |  | 本 | 1
単位当り |  | 本 | 1 | 当り
| 二重管ストレーナ工法 | [5 empty] | 第 | 0065 | 号 | 施工単価表
| 複相式 2セット | [7 empty] | 1.000 | 本 | 当り
名 称 |  | 単位 | 数 量 | 単 価 | 金 額 | 摘 要
土木一般世話役
人
特殊作業員
人
普通作業員
人
地盤薬液注入用薬液
溶液型 無機 瞬結 |  | Ｌ | 342
地盤薬液注入用薬液
溶液型 無機 長結 |  | Ｌ | 513
ボーリングマシン 機械損料
日
薬液注入施工機器
薬液注入ﾎﾟﾝﾌﾟ 5～20L/min×2 |  | 日
| 二重管ストレーナ工法 | [5 empty] | 第 | 0065 | 号 | 施工単価表
| 複相式 2セット | [7 empty] | 1.000 | 本 | 当り
名 称 |  | 単位 | 数 量 | 単 価 | 金 額 | 摘 要
削孔消耗材料費（二重管ストレーナ工法） | [5 empty] | 第0049号施工単価表
複相式 砂質土 |  | ｍ | 4
注入消耗材料費（二重管ストレーナ工法） | [5 empty] | 第0050号施工単価表
複相式 |  | ＫＬ | 0.86
諸雑費
|  | 式 | 1
合計 |  | 本 | 1
単位当り |  | 本 | 1 | 当り
| 二重管ストレーナ工法 | [5 empty] | 第 | 0066 | 号 | 施工単価表
| 複相式 2セット | [7 empty] | 1.000 | 本 | 当り
名 称 |  | 単位 | 数 量 | 単 価 | 金 額 | 摘 要
土木一般世話役
人
| 二重管ストレーナ工法 | [5 empty] | 第 | 0066 | 号 | 施工単価表
| 複相式 2セット | [7 empty] | 1.000 | 本 | 当り
名 称 |  | 単位 | 数 量 | 単 価 | 金 額 | 摘 要
特殊作業員
人
普通作業員
人
地盤薬液注入用薬液
溶液型 無機 瞬結 |  | Ｌ | 298
地盤薬液注入用薬液
溶液型 無機 長結 |  | Ｌ | 447
ボーリングマシン 機械損料
日
薬液注入施工機器
薬液注入ﾎﾟﾝﾌﾟ 5～20L/min×2 |  | 日
削孔消耗材料費（二重管ストレーナ工法） | [5 empty] | 第0049号施工単価表
複相式 砂質土 |  | ｍ | 4
| 二重管ストレーナ工法 | [5 empty] | 第 | 0066 | 号 | 施工単価表
| 複相式 2セット | [7 empty] | 1.000 | 本 | 当り
名 称 |  | 単位 | 数 量 | 単 価 | 金 額 | 摘 要
注入消耗材料費（二重管ストレーナ工法） | [5 empty] | 第0050号施工単価表
複相式 |  | ＫＬ | 0.75
諸雑費
|  | 式 | 1
合計 |  | 本 | 1
単位当り |  | 本 | 1 | 当り
| ﾓﾙﾀﾙ上塗工(ﾏﾝﾎｰﾙ用) | [5 empty] | 第 | 0067 | 号 | 施工単価表
| 配合1:2 | [7 empty] | 1.000 | m2 | 当り
名 称 |  | 単位 | 数 量 | 単 価 | 金 額 | 摘 要
モルタル練（施工パッケージ） | [5 empty] | CB240060(0011)
高炉 1:2 |  | m3 | 0.02
左官
人
| ﾓﾙﾀﾙ上塗工(ﾏﾝﾎｰﾙ用) | [5 empty] | 第 | 0067 | 号 | 施工単価表
| 配合1:2 | [7 empty] | 1.000 | m2 | 当り
名 称 |  | 単位 | 数 量 | 単 価 | 金 額 | 摘 要
普通作業員
人
諸雑費
|  | 式 | 1
合計 |  | m2 | 1
単位当り |  | m2 | 1 | 当り
| 組立マンホール設置工（市場単価） | [5 empty] | 第 | 0068 | 号 | 施工単価表
| １号 3m超～4m以下 | [7 empty] | 1.000 | 箇所 | 当り
名 称 |  | 単位 | 数 量 | 単 価 | 金 額 | 摘 要
組立マンホール設置工
1号 3m超～4m以下 |  | 箇所 | 1
合計 |  | 箇所 | 1
| 組立マンホール設置工（市場単価） | [5 empty] | 第 | 0068 | 号 | 施工単価表
| １号 3m超～4m以下 | [7 empty] | 1.000 | 箇所 | 当り
名 称 |  | 単位 | 数 量 | 単 価 | 金 額 | 摘 要
単位当り |  | 箇所 | 1 | 当り
| 組立マンホール設置工（市場単価） | [5 empty] | 第 | 0069 | 号 | 施工単価表
| ２号 4m以下 | [7 empty] | 1.000 | 箇所 | 当り
名 称 |  | 単位 | 数 量 | 単 価 | 金 額 | 摘 要
組立マンホール設置工
2号 4m以下 |  | 箇所 | 1
合計 |  | 箇所 | 1
単位当り |  | 箇所 | 1 | 当り
| 交通誘導警備員費 | [5 empty] | 第 | 0070 | 号 | 施工単価表
| 昼間勤務 実働9時間（交替要員有り） | [7 empty] | 1.000 | 式 | 当り
名 称 |  | 単位 | 数 量 | 単 価 | 金 額 | 摘 要
交通誘導警備員Ｂ
人
| 交通誘導警備員費 | [5 empty] | 第 | 0070 | 号 | 施工単価表
| 昼間勤務 実働9時間（交替要員有り） | [7 empty] | 1.000 | 式 | 当り
名 称 |  | 単位 | 数 量 | 単 価 | 金 額 | 摘 要
合計 |  | 式 | 1
単位当り |  | 式 | 1 | 当り
| 仮設材等運搬費 （往復） | [5 empty] | 第 | 0071 | 号 | 施工単価表
[9 empty] | 1.000 | 式 | 当り
名 称 |  | 単位 | 数 量 | 単 価 | 金 額 | 摘 要
運搬費
|  | 式 | 1
合計 |  | 式 | 1
単位当り |  | 式 | 1 | 当り
| 仮設材等積込み取卸し | [5 empty] | 第 | 0072 | 号 | 施工単価表
[9 empty] | 1.000 | 式 | 当り
名 称 |  | 単位 | 数 量 | 単 価 | 金 額 | 摘 要
積込みのみ
t.
取卸しのみ
t.
積込みのみ
t.
取卸しのみ
t.
合計 |  | 式 | 1
単位当り |  | 式 | 1 | 当り
| 土質ボーリング工 | [5 empty] | 第 | 0073 | 号 | 施工単価表
| φ 66mm（ﾉﾝｺｱﾎﾞｰﾘﾝｸﾞ） 砂・砂質土 | [7 empty] | 1.000 | ｍ | 当り
名 称 |  | 単位 | 数 量 | 単 価 | 金 額 | 摘 要
土質ボーリングφ６６ｍｍ（ノンコア）
砂・砂質土 |  | ｍ | 1
合計 |  | ｍ | 1
単位当り |  | ｍ | 1 | 当り
| 条 件 名 称 |  |  |  |  | 条 件 値
孔径 |  |  |  |  | φ 66mm（ﾉﾝｺｱﾎﾞｰﾘﾝｸﾞ）
地質 |  |  |  |  | 砂・砂質土
せん孔深度 |  |  |  |  | 50ｍ以下
せん孔方向 |  |  |  |  | 鉛直下方
| 借地料 | [5 empty] | 第 | 0074 | 号 | 施工単価表
[9 empty] | 1.000 | 式 | 当り
名 称 |  | 単位 | 数 量 | 単 価 | 金 額 | 摘 要
借地料単価
月・m2
| 借地料 | [5 empty] | 第 | 0074 | 号 | 施工単価表
[9 empty] | 1.000 | 式 | 当り
名 称 |  | 単位 | 数 量 | 単 価 | 金 額 | 摘 要
合計 |  | 式 | 1
単位当り |  | 式 | 1 | 当り

## 未登録代価表
S0010 | 推進工材料費<4054> |  |  |  |  | 第 | 0001 | 号単価表
[6 empty] | 1 |  |  | 式 | 当り
名 称 |  | 単位 | 数 量 | 単 価 | 金 額 | 摘 要
コンクリート推進管
SJB φ250（1種50N）1/2管 |  | 本 | 91
推進工法用可とう管
SJB φ250（1種50N）1/2管 |  | 本 | 2
合 計 |  | 式 | 1
単位当り |  | 式 | 1 | 当り
S0011 | 小口径高耐荷力推進工<4054> |  |  |  |  | 第 | 0002 | 号単価表
[6 empty] | 1 |  |  | ｍ | 当り
名 称 |  | 単位 | 数 量 | 単 価 | 金 額 | 摘 要
推進工(定置プラント)<4054> | [5 empty] | 第0003号単価表
曲線推進部 |  | ｍ | 1
排土管・ホース類撤去工 | [5 empty] | 第0006号単価表
|  | ｍ | 1
添加材注入工<4054> | [5 empty] | 第0007号単価表
|  | ｍ | 1
滑材注入工<4054> | [5 empty] | 第0010号単価表
|  | ｍ | 1
合 計 |  | ｍ | 1
単位当り |  | ｍ | 1 | 当り
S0011A1 | 推進工(定置プラント)<4054> |  |  |  |  | 第 | 0003 | 号単価表
| 曲線推進部 |  |  |  |  | 1 |  |  | ｍ | 当り
名 称 |  | 単位 | 数 量 | 単 価 | 金 額 | 摘 要
土木一般世話役
人
特殊作業員
人
普通作業員
人
クレーン付トラック運転【基準】 | [5 empty] | 第0001号運転単価表
日
発動発電機運転費 | [5 empty] | 第0002号運転単価表
日
空気圧縮機運転費 | [5 empty] | 第0003号運転単価表
日
諸雑費
|  | 式 | 1
合計
|  | 式 | 1
S0011A1 | 推進工(定置プラント)<4054> |  |  |  |  | 第 | 0003 | 号単価表
| 曲線推進部 |  |  |  |  | 1 |  |  | ｍ | 当り
名 称 |  | 単位 | 数 量 | 単 価 | 金 額 | 摘 要
推進工機械器具損料(1) | [5 empty] | 第0004号単価表
<4054> |  | ｍ | 1
推進工機械器具損料(2) | [5 empty] | 第0005号単価表
<4054> |  | ｍ | 1
合 計 |  | ｍ | 1
単位当り |  | ｍ | 1 | 当り
S0011X1 | 推進工機械器具損料(1) |  |  |  |  | 第 | 0004 | 号単価表
| <4054> |  |  |  |  | 1 |  |  | ｍ | 当り
名 称 |  | 単位 | 数 量 | 単 価 | 金 額 | 摘 要
先導体
日
推進装置
φ250 |  | 日
運転操作盤
日
吸引装置
日
排土コンテナタンク
日
排土貯留槽
10m3 |  | 日
排土管(a1)（鋼管ジョイント含む）
|  | ｍ | 0.88
排土管(a2)（鋼管ジョイント含む）
日
S0011X1 | 推進工機械器具損料(1) |  |  |  |  | 第 | 0004 | 号単価表
| <4054> |  |  |  |  | 1 |  |  | ｍ | 当り
名 称 |  | 単位 | 数 量 | 単 価 | 金 額 | 摘 要
添加材ホース(b1)
|  | ｍ | 1.18
添加材ホース(b2)
日
サクションホース(c1)
|  | ｍ | 3
サクションホース(c2)
日
エアホース(排土管用)
日
エアホース(ピンチ弁用)
日
合計
|  | 式 | 1
単位当り |  | ｍ | 1 | 当り
S0011X2 | 推進工機械器具損料(2) |  |  |  |  | 第 | 0005 | 号単価表
| <4054> |  |  |  |  | 1 |  |  | ｍ | 当り
名 称 |  | 単位 | 数 量 | 単 価 | 金 額 | 摘 要
カッタヘッド
LX [礫・粗石交じり土(E)] |  | 個 | 1
合 計 |  | ｍ | 1
単位当り |  | ｍ | 1 | 当り
S00AC03 | 排土管・ホース類撤去工 |  |  |  |  | 第 | 0006 | 号単価表
[6 empty] | 1 |  |  | ｍ | 当り
名 称 |  | 単位 | 数 量 | 単 価 | 金 額 | 摘 要
土木一般世話役
人
特殊作業員
人
普通作業員
人
クレーン付トラック運転【基準】 | [5 empty] | 第0001号運転単価表
日
合計
|  | 式 | 1
単位当り |  | ｍ | 1 | 当り
S0011B1 | 添加材注入工<4054> |  |  |  |  | 第 | 0007 | 号単価表
[6 empty] | 1 |  |  | ｍ | 当り
名 称 |  | 単位 | 数 量 | 単 価 | 金 額 | 摘 要
添加材材料費 | [5 empty] | 第0008号単価表
|  | ｍ | 1
添加材機械器具損料 | [5 empty] | 第0009号単価表
<4054> |  | ｍ | 1
合 計 |  | ｍ | 1
単位当り |  | ｍ | 1 | 当り
S00AD01 | 添加材材料費 |  |  |  |  | 第 | 0008 | 号単価表
[6 empty] | 1 |  |  | ｍ | 当り
名 称 |  | 単位 | 数 量 | 単 価 | 金 額 | 摘 要
作泥材
粘土 |  | ｔ | 0.06
増粘剤
|  | ｋg | 0.53
目詰材
|  | ｋg | 2.12
水
|  | m3 | 0.15
合 計 |  | ｍ | 1
単位当り |  | ｍ | 1 | 当り
S0011Y1 | 添加材機械器具損料 |  |  |  |  | 第 | 0009 | 号単価表
| <4054> |  |  |  |  | 1 |  |  | ｍ | 当り
名 称 |  | 単位 | 数 量 | 単 価 | 金 額 | 摘 要
グラウトポンプ
(添加材用) |  | 日
グラウトミキサ
(添加材用) |  | 日
流量測定装置
(添加材用) |  | 日
制御装置
(添加材用) |  | 日
合計
|  | 式 | 1
単位当り |  | ｍ | 1 | 当り
S0011C1 | 滑材注入工<4054> |  |  |  |  | 第 | 0010 | 号単価表
[6 empty] | 1 |  |  | ｍ | 当り
名 称 |  | 単位 | 数 量 | 単 価 | 金 額 | 摘 要
滑材材料費 | [5 empty] | 第0011号単価表
ﾘｯﾄﾙ
滑材機械器具損料 | [5 empty] | 第0012号単価表
<4054> |  | ｍ | 1
合 計 |  | ｍ | 1
単位当り |  | ｍ | 1 | 当り
S00AD03 | 滑材材料費 |  |  |  |  | 第 | 0011 | 号単価表
[6 empty] | 1000 |  |  | ﾘｯﾄﾙ | 当り
名 称 |  | 単位 | 数 量 | 単 価 | 金 額 | 摘 要
滑材
粒状型 |  | ｋg | 58
水
|  | m3 | 0.975
合 計 |  | ﾘｯﾄﾙ | 1000
単位当り |  | ﾘｯﾄﾙ | 1 | 当り
S0011Y2 | 滑材機械器具損料 |  |  |  |  | 第 | 0012 | 号単価表
| <4054> |  |  |  |  | 1 |  |  | ｍ | 当り
名 称 |  | 単位 | 数 量 | 単 価 | 金 額 | 摘 要
グラウトポンプ
(滑材用) |  | 日
グラウトミキサ
(滑材用) |  | 日
合計
|  | 式 | 1
単位当り |  | ｍ | 1 | 当り
S0012 | 排土処理 |  |  |  |  | 第 | 0013 | 号単価表
[6 empty] | 1 |  |  | m3 | 当り
名 称 |  | 単位 | 数 量 | 単 価 | 金 額 | 摘 要
汚泥吸引車運転費 | [5 empty] | 第0014号単価表
日
泥土処分費
|  | m3 | 100
合計
|  | 式 | 1
単位当り |  | m3 | 1 | 当り
S00AC06 | 汚泥吸引車運転費 |  |  |  |  | 第 | 0014 | 号単価表
[6 empty] | 1 |  |  | 日 | 当り
名 称 |  | 単位 | 数 量 | 単 価 | 金 額 | 摘 要
一般運転手
人
軽油
一般用 |  | ﾘｯﾄﾙ
汚泥吸排車損料
8.0t積・吸入管径75mm |  | 日
諸雑費
|  | 式 | 1
合 計 |  | 日 | 1
単位当り |  | 日 | 1 | 当り
S0020 | 推進工材料費<4053> |  |  |  |  | 第 | 0015 | 号単価表
[6 empty] | 1 |  |  | 式 | 当り
名 称 |  | 単位 | 数 量 | 単 価 | 金 額 | 摘 要
コンクリート推進管（ｶﾗｰ有り）
SJS φ250（1種50N） 1/2管 |  | 本 | 41
推進工法用可とう管
SJS φ250（1種50N）1/2管 |  | 本 | 2
合 計 |  | 式 | 1
単位当り |  | 式 | 1 | 当り
S0021 | 小口径高耐荷力推進工<4053> |  |  |  |  | 第 | 0016 | 号単価表
[6 empty] | 1 |  |  | ｍ | 当り
名 称 |  | 単位 | 数 量 | 単 価 | 金 額 | 摘 要
推進工(定置プラント)<4053> | [5 empty] | 第0017号単価表
|  | ｍ | 1
排土管・ホース類撤去工 | [5 empty] | 第0006号単価表
|  | ｍ | 1
添加材注入工<4053> | [5 empty] | 第0020号単価表
|  | ｍ | 1
滑材注入工<4053> | [5 empty] | 第0022号単価表
|  | ｍ | 1
合 計 |  | ｍ | 1
単位当り |  | ｍ | 1 | 当り
S0021A1 | 推進工(定置プラント)<4053> |  |  |  |  | 第 | 0017 | 号単価表
[6 empty] | 1 |  |  | ｍ | 当り
名 称 |  | 単位 | 数 量 | 単 価 | 金 額 | 摘 要
土木一般世話役
人
特殊作業員
人
普通作業員
人
クレーン付トラック運転【基準】 | [5 empty] | 第0001号運転単価表
日
発動発電機運転費 | [5 empty] | 第0002号運転単価表
日
空気圧縮機運転費 | [5 empty] | 第0003号運転単価表
日
諸雑費
|  | 式 | 1
合計
|  | 式 | 1
S0021A1 | 推進工(定置プラント)<4053> |  |  |  |  | 第 | 0017 | 号単価表
[6 empty] | 1 |  |  | ｍ | 当り
名 称 |  | 単位 | 数 量 | 単 価 | 金 額 | 摘 要
推進工機械器具損料(1) | [5 empty] | 第0018号単価表
<4053> |  | ｍ | 1
推進工機械器具損料(2) | [5 empty] | 第0019号単価表
<4053> |  | ｍ | 1
合 計 |  | ｍ | 1
単位当り |  | ｍ | 1 | 当り
S0021X1 | 推進工機械器具損料(1) |  |  |  |  | 第 | 0018 | 号単価表
| <4053> |  |  |  |  | 1 |  |  | ｍ | 当り
名 称 |  | 単位 | 数 量 | 単 価 | 金 額 | 摘 要
先導体
日
推進装置
φ250 |  | 日
運転操作盤
日
吸引装置
日
排土コンテナタンク
日
排土貯留槽
10m3 |  | 日
排土管(a1)（鋼管ジョイント含む）
|  | ｍ | 0.379
排土管(a2)（鋼管ジョイント含む）
日
S0021X1 | 推進工機械器具損料(1) |  |  |  |  | 第 | 0018 | 号単価表
| <4053> |  |  |  |  | 1 |  |  | ｍ | 当り
名 称 |  | 単位 | 数 量 | 単 価 | 金 額 | 摘 要
添加材ホース(b1)
|  | ｍ | 0.679
添加材ホース(b2)
日
サクションホース(c1)
|  | ｍ | 3
サクションホース(c2)
日
エアホース(排土管用)
日
エアホース(ピンチ弁用)
日
合計
|  | 式 | 1
単位当り |  | ｍ | 1 | 当り
S0021X2 | 推進工機械器具損料(2) |  |  |  |  | 第 | 0019 | 号単価表
| <4053> |  |  |  |  | 1 |  |  | ｍ | 当り
名 称 |  | 単位 | 数 量 | 単 価 | 金 額 | 摘 要
カッタヘッド
LX [礫・粗石交じり土(E)] |  | 個 | 1
合 計 |  | ｍ | 1
単位当り |  | ｍ | 1 | 当り
S0021B1 | 添加材注入工<4053> |  |  |  |  | 第 | 0020 | 号単価表
[6 empty] | 1 |  |  | ｍ | 当り
名 称 |  | 単位 | 数 量 | 単 価 | 金 額 | 摘 要
添加材材料費 | [5 empty] | 第0008号単価表
|  | ｍ | 1
添加材機械器具損料 | [5 empty] | 第0021号単価表
<4053> |  | ｍ | 1
合 計 |  | ｍ | 1
S0021B1 | 添加材注入工<4053> |  |  |  |  | 第 | 0020 | 号単価表
[6 empty] | 1 |  |  | ｍ | 当り
名 称 |  | 単位 | 数 量 | 単 価 | 金 額 | 摘 要
単位当り |  | ｍ | 1 | 当り
S0021Y1 | 添加材機械器具損料 |  |  |  |  | 第 | 0021 | 号単価表
| <4053> |  |  |  |  | 1 |  |  | ｍ | 当り
名 称 |  | 単位 | 数 量 | 単 価 | 金 額 | 摘 要
グラウトポンプ
(添加材用) |  | 日
グラウトミキサ
(添加材用) |  | 日
流量測定装置
(添加材用) |  | 日
制御装置
(添加材用) |  | 日
合計
|  | 式 | 1
S0021Y1 | 添加材機械器具損料 |  |  |  |  | 第 | 0021 | 号単価表
| <4053> |  |  |  |  | 1 |  |  | ｍ | 当り
名 称 |  | 単位 | 数 量 | 単 価 | 金 額 | 摘 要
単位当り |  | ｍ | 1 | 当り
S0021C1 | 滑材注入工<4053> |  |  |  |  | 第 | 0022 | 号単価表
[6 empty] | 1 |  |  | ｍ | 当り
名 称 |  | 単位 | 数 量 | 単 価 | 金 額 | 摘 要
滑材材料費 | [5 empty] | 第0011号単価表
ﾘｯﾄﾙ
滑材機械器具損料 | [5 empty] | 第0023号単価表
<4053> |  | ｍ | 1
合 計 |  | ｍ | 1
単位当り |  | ｍ | 1 | 当り
S0021Y2 | 滑材機械器具損料 |  |  |  |  | 第 | 0023 | 号単価表
| <4053> |  |  |  |  | 1 |  |  | ｍ | 当り
名 称 |  | 単位 | 数 量 | 単 価 | 金 額 | 摘 要
グラウトポンプ
(滑材用) |  | 日
グラウトミキサ
(滑材用) |  | 日
合計
|  | 式 | 1
単位当り |  | ｍ | 1 | 当り
S0030 | 推進工材料費<4049-3> |  |  |  |  | 第 | 0024 | 号単価表
[6 empty] | 1 |  |  | 式 | 当り
名 称 |  | 単位 | 数 量 | 単 価 | 金 額 | 摘 要
コンクリート推進管（ｶﾗｰ有り）
SJS φ250（1種50N） 1/2管 |  | 本 | 26
推進工法用可とう管
SJS φ250（1種50N）1/2管 |  | 本 | 2
合 計 |  | 式 | 1
単位当り |  | 式 | 1 | 当り
S0031 | 小口径高耐荷力推進工<4049-3> |  |  |  |  | 第 | 0025 | 号単価表
[6 empty] | 1 |  |  | ｍ | 当り
名 称 |  | 単位 | 数 量 | 単 価 | 金 額 | 摘 要
推進工(定置プラント)<4049-3> | [5 empty] | 第0026号単価表
|  | ｍ | 1
排土管・ホース類撤去工 | [5 empty] | 第0006号単価表
|  | ｍ | 1
添加材注入工<4049-3> | [5 empty] | 第0029号単価表
|  | ｍ | 1
滑材注入工<4049-3> | [5 empty] | 第0031号単価表
|  | ｍ | 1
合 計 |  | ｍ | 1
単位当り |  | ｍ | 1 | 当り
S0031A1 | 推進工(定置プラント)<4049-3> |  |  |  |  | 第 | 0026 | 号単価表
[6 empty] | 1 |  |  | ｍ | 当り
名 称 |  | 単位 | 数 量 | 単 価 | 金 額 | 摘 要
土木一般世話役
人
特殊作業員
人
普通作業員
人
クレーン付トラック運転【基準】 | [5 empty] | 第0001号運転単価表
日
発動発電機運転費 | [5 empty] | 第0002号運転単価表
日
空気圧縮機運転費 | [5 empty] | 第0003号運転単価表
日
諸雑費
|  | 式 | 1
合計
|  | 式 | 1
S0031A1 | 推進工(定置プラント)<4049-3> |  |  |  |  | 第 | 0026 | 号単価表
[6 empty] | 1 |  |  | ｍ | 当り
名 称 |  | 単位 | 数 量 | 単 価 | 金 額 | 摘 要
推進工機械器具損料(1) | [5 empty] | 第0027号単価表
<4049-3> |  | ｍ | 1
推進工機械器具損料(2) | [5 empty] | 第0028号単価表
<4049-3> |  | ｍ | 1
合 計 |  | ｍ | 1
単位当り |  | ｍ | 1 | 当り
S0031X1 | 推進工機械器具損料(1) |  |  |  |  | 第 | 0027 | 号単価表
| <4049-3> |  |  |  |  | 1 |  |  | ｍ | 当り
名 称 |  | 単位 | 数 量 | 単 価 | 金 額 | 摘 要
先導体
日
推進装置
φ250 |  | 日
運転操作盤
日
吸引装置
日
排土コンテナタンク
日
排土貯留槽
10m3 |  | 日
排土管(a1)（鋼管ジョイント含む）
|  | ｍ | 0.229
排土管(a2)（鋼管ジョイント含む）
日
S0031X1 | 推進工機械器具損料(1) |  |  |  |  | 第 | 0027 | 号単価表
| <4049-3> |  |  |  |  | 1 |  |  | ｍ | 当り
名 称 |  | 単位 | 数 量 | 単 価 | 金 額 | 摘 要
添加材ホース(b1)
|  | ｍ | 0.529
添加材ホース(b2)
日
サクションホース(c1)
|  | ｍ | 3
サクションホース(c2)
日
エアホース(排土管用)
日
エアホース(ピンチ弁用)
日
合計
|  | 式 | 1
単位当り |  | ｍ | 1 | 当り
S0031X2 | 推進工機械器具損料(2) |  |  |  |  | 第 | 0028 | 号単価表
| <4049-3> |  |  |  |  | 1 |  |  | ｍ | 当り
名 称 |  | 単位 | 数 量 | 単 価 | 金 額 | 摘 要
カッタヘッド
LX [礫・粗石交じり土(E)] |  | 個 | 1
合 計 |  | ｍ | 1
単位当り |  | ｍ | 1 | 当り
S0031B1 | 添加材注入工<4049-3> |  |  |  |  | 第 | 0029 | 号単価表
[6 empty] | 1 |  |  | ｍ | 当り
名 称 |  | 単位 | 数 量 | 単 価 | 金 額 | 摘 要
添加材材料費 | [5 empty] | 第0008号単価表
|  | ｍ | 1
添加材機械器具損料 | [5 empty] | 第0030号単価表
<4049-3> |  | ｍ | 1
合 計 |  | ｍ | 1
S0031B1 | 添加材注入工<4049-3> |  |  |  |  | 第 | 0029 | 号単価表
[6 empty] | 1 |  |  | ｍ | 当り
名 称 |  | 単位 | 数 量 | 単 価 | 金 額 | 摘 要
単位当り |  | ｍ | 1 | 当り
S0031Y1 | 添加材機械器具損料 |  |  |  |  | 第 | 0030 | 号単価表
| <4049-3> |  |  |  |  | 1 |  |  | ｍ | 当り
名 称 |  | 単位 | 数 量 | 単 価 | 金 額 | 摘 要
グラウトポンプ
(添加材用) |  | 日
グラウトミキサ
(添加材用) |  | 日
流量測定装置
(添加材用) |  | 日
制御装置
(添加材用) |  | 日
合計
|  | 式 | 1
S0031Y1 | 添加材機械器具損料 |  |  |  |  | 第 | 0030 | 号単価表
| <4049-3> |  |  |  |  | 1 |  |  | ｍ | 当り
名 称 |  | 単位 | 数 量 | 単 価 | 金 額 | 摘 要
単位当り |  | ｍ | 1 | 当り
S0031C1 | 滑材注入工<4049-3> |  |  |  |  | 第 | 0031 | 号単価表
[6 empty] | 1 |  |  | ｍ | 当り
名 称 |  | 単位 | 数 量 | 単 価 | 金 額 | 摘 要
滑材材料費 | [5 empty] | 第0011号単価表
ﾘｯﾄﾙ
滑材機械器具損料 | [5 empty] | 第0032号単価表
<4049-3> |  | ｍ | 1
合 計 |  | ｍ | 1
単位当り |  | ｍ | 1 | 当り
S0031Y2 | 滑材機械器具損料 |  |  |  |  | 第 | 0032 | 号単価表
| <4049-3> |  |  |  |  | 1 |  |  | ｍ | 当り
名 称 |  | 単位 | 数 量 | 単 価 | 金 額 | 摘 要
グラウトポンプ
(滑材用) |  | 日
グラウトミキサ
(滑材用) |  | 日
合計
|  | 式 | 1
単位当り |  | ｍ | 1 | 当り
S0040 | 推進工材料費<4049-2> |  |  |  |  | 第 | 0033 | 号単価表
[6 empty] | 1 |  |  | 式 | 当り
名 称 |  | 単位 | 数 量 | 単 価 | 金 額 | 摘 要
コンクリート推進管（ｶﾗｰ有り）
SJS φ250（1種50N） 1/2管 |  | 本 | 30
推進工法用可とう管
SJS φ250（1種50N）1/2管 |  | 本 | 2
合 計 |  | 式 | 1
単位当り |  | 式 | 1 | 当り
S0041 | 小口径高耐荷力推進工<4049-2> |  |  |  |  | 第 | 0034 | 号単価表
[6 empty] | 1 |  |  | ｍ | 当り
名 称 |  | 単位 | 数 量 | 単 価 | 金 額 | 摘 要
推進工(定置プラント)<4049-2> | [5 empty] | 第0035号単価表
|  | ｍ | 1
排土管・ホース類撤去工 | [5 empty] | 第0006号単価表
|  | ｍ | 1
添加材注入工<4049-2> | [5 empty] | 第0038号単価表
|  | ｍ | 1
滑材注入工<4049-2> | [5 empty] | 第0040号単価表
|  | ｍ | 1
合 計 |  | ｍ | 1
単位当り |  | ｍ | 1 | 当り
S0041A1 | 推進工(定置プラント)<4049-2> |  |  |  |  | 第 | 0035 | 号単価表
[6 empty] | 1 |  |  | ｍ | 当り
名 称 |  | 単位 | 数 量 | 単 価 | 金 額 | 摘 要
土木一般世話役
人
特殊作業員
人
普通作業員
人
クレーン付トラック運転【基準】 | [5 empty] | 第0001号運転単価表
日
発動発電機運転費 | [5 empty] | 第0002号運転単価表
日
空気圧縮機運転費 | [5 empty] | 第0003号運転単価表
日
諸雑費
|  | 式 | 1
合計
|  | 式 | 1
S0041A1 | 推進工(定置プラント)<4049-2> |  |  |  |  | 第 | 0035 | 号単価表
[6 empty] | 1 |  |  | ｍ | 当り
名 称 |  | 単位 | 数 量 | 単 価 | 金 額 | 摘 要
推進工機械器具損料(1) | [5 empty] | 第0036号単価表
<4049-2> |  | ｍ | 1
推進工機械器具損料(2) | [5 empty] | 第0037号単価表
<4049-2> |  | ｍ | 1
合 計 |  | ｍ | 1
単位当り |  | ｍ | 1 | 当り
S0041X1 | 推進工機械器具損料(1) |  |  |  |  | 第 | 0036 | 号単価表
| <4049-2> |  |  |  |  | 1 |  |  | ｍ | 当り
名 称 |  | 単位 | 数 量 | 単 価 | 金 額 | 摘 要
先導体
日
推進装置
φ250 |  | 日
運転操作盤
日
吸引装置
日
排土コンテナタンク
日
排土貯留槽
10m3 |  | 日
排土管(a1)（鋼管ジョイント含む）
|  | ｍ | 0.266
排土管(a2)（鋼管ジョイント含む）
日
S0041X1 | 推進工機械器具損料(1) |  |  |  |  | 第 | 0036 | 号単価表
| <4049-2> |  |  |  |  | 1 |  |  | ｍ | 当り
名 称 |  | 単位 | 数 量 | 単 価 | 金 額 | 摘 要
添加材ホース(b1)
|  | ｍ | 0.566
添加材ホース(b2)
日
サクションホース(c1)
|  | ｍ | 3
サクションホース(c2)
日
エアホース(排土管用)
日
エアホース(ピンチ弁用)
日
合計
|  | 式 | 1
単位当り |  | ｍ | 1 | 当り
S0041X2 | 推進工機械器具損料(2) |  |  |  |  | 第 | 0037 | 号単価表
| <4049-2> |  |  |  |  | 1 |  |  | ｍ | 当り
名 称 |  | 単位 | 数 量 | 単 価 | 金 額 | 摘 要
カッタヘッド
LX [礫・粗石交じり土(E)] |  | 個 | 1
合 計 |  | ｍ | 1
単位当り |  | ｍ | 1 | 当り
S0041B1 | 添加材注入工<4049-2> |  |  |  |  | 第 | 0038 | 号単価表
[6 empty] | 1 |  |  | ｍ | 当り
名 称 |  | 単位 | 数 量 | 単 価 | 金 額 | 摘 要
添加材材料費 | [5 empty] | 第0008号単価表
|  | ｍ | 1
添加材機械器具損料 | [5 empty] | 第0039号単価表
<4049-2> |  | ｍ | 1
合 計 |  | ｍ | 1
S0041B1 | 添加材注入工<4049-2> |  |  |  |  | 第 | 0038 | 号単価表
[6 empty] | 1 |  |  | ｍ | 当り
名 称 |  | 単位 | 数 量 | 単 価 | 金 額 | 摘 要
単位当り |  | ｍ | 1 | 当り
S0041Y1 | 添加材機械器具損料 |  |  |  |  | 第 | 0039 | 号単価表
| <4049-2> |  |  |  |  | 1 |  |  | ｍ | 当り
名 称 |  | 単位 | 数 量 | 単 価 | 金 額 | 摘 要
グラウトポンプ
(添加材用) |  | 日
グラウトミキサ
(添加材用) |  | 日
流量測定装置
(添加材用) |  | 日
制御装置
(添加材用) |  | 日
合計
|  | 式 | 1
S0041Y1 | 添加材機械器具損料 |  |  |  |  | 第 | 0039 | 号単価表
| <4049-2> |  |  |  |  | 1 |  |  | ｍ | 当り
名 称 |  | 単位 | 数 量 | 単 価 | 金 額 | 摘 要
単位当り |  | ｍ | 1 | 当り
S0041C1 | 滑材注入工<4049-2> |  |  |  |  | 第 | 0040 | 号単価表
[6 empty] | 1 |  |  | ｍ | 当り
名 称 |  | 単位 | 数 量 | 単 価 | 金 額 | 摘 要
滑材材料費 | [5 empty] | 第0011号単価表
ﾘｯﾄﾙ
滑材機械器具損料 | [5 empty] | 第0041号単価表
<4049-2> |  | ｍ | 1
合 計 |  | ｍ | 1
単位当り |  | ｍ | 1 | 当り
S0041Y2 | 滑材機械器具損料 |  |  |  |  | 第 | 0041 | 号単価表
| <4049-2> |  |  |  |  | 1 |  |  | ｍ | 当り
名 称 |  | 単位 | 数 量 | 単 価 | 金 額 | 摘 要
グラウトポンプ
(滑材用) |  | 日
グラウトミキサ
(滑材用) |  | 日
合計
|  | 式 | 1
単位当り |  | ｍ | 1 | 当り
S0050 | 推進工材料費<4049-1> |  |  |  |  | 第 | 0042 | 号単価表
[6 empty] | 1 |  |  | 式 | 当り
名 称 |  | 単位 | 数 量 | 単 価 | 金 額 | 摘 要
コンクリート推進管（ｶﾗｰ有り）
SJS φ250（1種50N） 1/2管 |  | 本 | 53
推進工法用可とう管
SJS φ250（1種50N）1/2管 |  | 本 | 2
合 計 |  | 式 | 1
単位当り |  | 式 | 1 | 当り
S0051 | 小口径高耐荷力推進工<4049-1> |  |  |  |  | 第 | 0043 | 号単価表
[6 empty] | 1 |  |  | ｍ | 当り
名 称 |  | 単位 | 数 量 | 単 価 | 金 額 | 摘 要
推進工(定置プラント)<4049-1> | [5 empty] | 第0044号単価表
|  | ｍ | 1
排土管・ホース類撤去工 | [5 empty] | 第0006号単価表
|  | ｍ | 1
添加材注入工<4049-1> | [5 empty] | 第0047号単価表
|  | ｍ | 1
滑材注入工<4049-1> | [5 empty] | 第0049号単価表
|  | ｍ | 1
合 計 |  | ｍ | 1
単位当り |  | ｍ | 1 | 当り
S0051A1 | 推進工(定置プラント)<4049-1> |  |  |  |  | 第 | 0044 | 号単価表
[6 empty] | 1 |  |  | ｍ | 当り
名 称 |  | 単位 | 数 量 | 単 価 | 金 額 | 摘 要
土木一般世話役
人
特殊作業員
人
普通作業員
人
クレーン付トラック運転【基準】 | [5 empty] | 第0001号運転単価表
日
発動発電機運転費 | [5 empty] | 第0002号運転単価表
日
空気圧縮機運転費 | [5 empty] | 第0003号運転単価表
日
諸雑費
|  | 式 | 1
合計
|  | 式 | 1
S0051A1 | 推進工(定置プラント)<4049-1> |  |  |  |  | 第 | 0044 | 号単価表
[6 empty] | 1 |  |  | ｍ | 当り
名 称 |  | 単位 | 数 量 | 単 価 | 金 額 | 摘 要
推進工機械器具損料(1) | [5 empty] | 第0045号単価表
<4049-1> |  | ｍ | 1
推進工機械器具損料(2) | [5 empty] | 第0046号単価表
<4049-1> |  | ｍ | 1
合 計 |  | ｍ | 1
単位当り |  | ｍ | 1 | 当り
S0051X1 | 推進工機械器具損料(1) |  |  |  |  | 第 | 0045 | 号単価表
| <4049-1> |  |  |  |  | 1 |  |  | ｍ | 当り
名 称 |  | 単位 | 数 量 | 単 価 | 金 額 | 摘 要
先導体
日
推進装置
φ250 |  | 日
運転操作盤
日
吸引装置
日
排土コンテナタンク
日
排土貯留槽
10m3 |  | 日
排土管(a1)（鋼管ジョイント含む）
|  | ｍ | 0.492
排土管(a2)（鋼管ジョイント含む）
日
S0051X1 | 推進工機械器具損料(1) |  |  |  |  | 第 | 0045 | 号単価表
| <4049-1> |  |  |  |  | 1 |  |  | ｍ | 当り
名 称 |  | 単位 | 数 量 | 単 価 | 金 額 | 摘 要
添加材ホース(b1)
|  | ｍ | 0.792
添加材ホース(b2)
日
サクションホース(c1)
|  | ｍ | 3
サクションホース(c2)
日
エアホース(排土管用)
日
エアホース(ピンチ弁用)
日
合計
|  | 式 | 1
単位当り |  | ｍ | 1 | 当り
S0051X2 | 推進工機械器具損料(2) |  |  |  |  | 第 | 0046 | 号単価表
| <4049-1> |  |  |  |  | 1 |  |  | ｍ | 当り
名 称 |  | 単位 | 数 量 | 単 価 | 金 額 | 摘 要
カッタヘッド
LX [礫・粗石交じり土(E)] |  | 個 | 1
合 計 |  | ｍ | 1
単位当り |  | ｍ | 1 | 当り
S0051B1 | 添加材注入工<4049-1> |  |  |  |  | 第 | 0047 | 号単価表
[6 empty] | 1 |  |  | ｍ | 当り
名 称 |  | 単位 | 数 量 | 単 価 | 金 額 | 摘 要
添加材材料費 | [5 empty] | 第0008号単価表
|  | ｍ | 1
添加材機械器具損料 | [5 empty] | 第0048号単価表
<4049-1> |  | ｍ | 1
合 計 |  | ｍ | 1
S0051B1 | 添加材注入工<4049-1> |  |  |  |  | 第 | 0047 | 号単価表
[6 empty] | 1 |  |  | ｍ | 当り
名 称 |  | 単位 | 数 量 | 単 価 | 金 額 | 摘 要
単位当り |  | ｍ | 1 | 当り
S0051Y1 | 添加材機械器具損料 |  |  |  |  | 第 | 0048 | 号単価表
| <4049-1> |  |  |  |  | 1 |  |  | ｍ | 当り
名 称 |  | 単位 | 数 量 | 単 価 | 金 額 | 摘 要
グラウトポンプ
(添加材用) |  | 日
グラウトミキサ
(添加材用) |  | 日
流量測定装置
(添加材用) |  | 日
制御装置
(添加材用) |  | 日
合計
|  | 式 | 1
S0051Y1 | 添加材機械器具損料 |  |  |  |  | 第 | 0048 | 号単価表
| <4049-1> |  |  |  |  | 1 |  |  | ｍ | 当り
名 称 |  | 単位 | 数 量 | 単 価 | 金 額 | 摘 要
単位当り |  | ｍ | 1 | 当り
S0051C1 | 滑材注入工<4049-1> |  |  |  |  | 第 | 0049 | 号単価表
[6 empty] | 1 |  |  | ｍ | 当り
名 称 |  | 単位 | 数 量 | 単 価 | 金 額 | 摘 要
滑材材料費 | [5 empty] | 第0011号単価表
ﾘｯﾄﾙ
滑材機械器具損料 | [5 empty] | 第0050号単価表
<4049-1> |  | ｍ | 1
合 計 |  | ｍ | 1
単位当り |  | ｍ | 1 | 当り
S0051Y2 | 滑材機械器具損料 |  |  |  |  | 第 | 0050 | 号単価表
| <4049-1> |  |  |  |  | 1 |  |  | ｍ | 当り
名 称 |  | 単位 | 数 量 | 単 価 | 金 額 | 摘 要
グラウトポンプ
(滑材用) |  | 日
グラウトミキサ
(滑材用) |  | 日
合計
|  | 式 | 1
単位当り |  | ｍ | 1 | 当り
S0060 | 推進工材料費<4034-3> |  |  |  |  | 第 | 0051 | 号単価表
[6 empty] | 1 |  |  | 式 | 当り
名 称 |  | 単位 | 数 量 | 単 価 | 金 額 | 摘 要
コンクリート推進管（ｶﾗｰ有り）
SJS φ250（1種50N） 1/2管 |  | 本 | 17
推進工法用可とう管
SJS φ250（1種50N）1/2管 |  | 本 | 2
合 計 |  | 式 | 1
単位当り |  | 式 | 1 | 当り
S0061 | 小口径高耐荷力推進工<4034-3> |  |  |  |  | 第 | 0052 | 号単価表
[6 empty] | 1 |  |  | ｍ | 当り
名 称 |  | 単位 | 数 量 | 単 価 | 金 額 | 摘 要
推進工(定置プラント)<4034-3> | [5 empty] | 第0053号単価表
|  | ｍ | 1
排土管・ホース類撤去工 | [5 empty] | 第0006号単価表
|  | ｍ | 1
添加材注入工<4034-3> | [5 empty] | 第0056号単価表
|  | ｍ | 1
滑材注入工<4034-3> | [5 empty] | 第0058号単価表
|  | ｍ | 1
合 計 |  | ｍ | 1
単位当り |  | ｍ | 1 | 当り
S0061A1 | 推進工(定置プラント)<4034-3> |  |  |  |  | 第 | 0053 | 号単価表
[6 empty] | 1 |  |  | ｍ | 当り
名 称 |  | 単位 | 数 量 | 単 価 | 金 額 | 摘 要
土木一般世話役
人
特殊作業員
人
普通作業員
人
クレーン付トラック運転【基準】 | [5 empty] | 第0001号運転単価表
日
発動発電機運転費 | [5 empty] | 第0002号運転単価表
日
空気圧縮機運転費 | [5 empty] | 第0003号運転単価表
日
諸雑費
|  | 式 | 1
合計
|  | 式 | 1
S0061A1 | 推進工(定置プラント)<4034-3> |  |  |  |  | 第 | 0053 | 号単価表
[6 empty] | 1 |  |  | ｍ | 当り
名 称 |  | 単位 | 数 量 | 単 価 | 金 額 | 摘 要
推進工機械器具損料(1) | [5 empty] | 第0054号単価表
<4034-3> |  | ｍ | 1
推進工機械器具損料(2) | [5 empty] | 第0055号単価表
<4034-3> |  | ｍ | 1
合 計 |  | ｍ | 1
単位当り |  | ｍ | 1 | 当り
S0061X1 | 推進工機械器具損料(1) |  |  |  |  | 第 | 0054 | 号単価表
| <4034-3> |  |  |  |  | 1 |  |  | ｍ | 当り
名 称 |  | 単位 | 数 量 | 単 価 | 金 額 | 摘 要
先導体
日
推進装置
φ250 |  | 日
運転操作盤
日
吸引装置
日
排土コンテナタンク
日
排土貯留槽
10m3 |  | 日
排土管(a1)（鋼管ジョイント含む）
|  | ｍ | 0.133
排土管(a2)（鋼管ジョイント含む）
日
S0061X1 | 推進工機械器具損料(1) |  |  |  |  | 第 | 0054 | 号単価表
| <4034-3> |  |  |  |  | 1 |  |  | ｍ | 当り
名 称 |  | 単位 | 数 量 | 単 価 | 金 額 | 摘 要
添加材ホース(b1)
|  | ｍ | 0.433
添加材ホース(b2)
日
サクションホース(c1)
|  | ｍ | 3
サクションホース(c2)
日
エアホース(排土管用)
日
エアホース(ピンチ弁用)
日
合計
|  | 式 | 1
単位当り |  | ｍ | 1 | 当り
S0061X2 | 推進工機械器具損料(2) |  |  |  |  | 第 | 0055 | 号単価表
| <4034-3> |  |  |  |  | 1 |  |  | ｍ | 当り
名 称 |  | 単位 | 数 量 | 単 価 | 金 額 | 摘 要
カッタヘッド
LX [礫・粗石交じり土(E)] |  | 個 | 1
合 計 |  | ｍ | 1
単位当り |  | ｍ | 1 | 当り
S0061B1 | 添加材注入工<4034-3> |  |  |  |  | 第 | 0056 | 号単価表
[6 empty] | 1 |  |  | ｍ | 当り
名 称 |  | 単位 | 数 量 | 単 価 | 金 額 | 摘 要
添加材材料費 | [5 empty] | 第0008号単価表
|  | ｍ | 1
添加材機械器具損料 | [5 empty] | 第0057号単価表
<4034-3> |  | ｍ | 1
合 計 |  | ｍ | 1
S0061B1 | 添加材注入工<4034-3> |  |  |  |  | 第 | 0056 | 号単価表
[6 empty] | 1 |  |  | ｍ | 当り
名 称 |  | 単位 | 数 量 | 単 価 | 金 額 | 摘 要
単位当り |  | ｍ | 1 | 当り
S0061Y1 | 添加材機械器具損料 |  |  |  |  | 第 | 0057 | 号単価表
| <4034-3> |  |  |  |  | 1 |  |  | ｍ | 当り
名 称 |  | 単位 | 数 量 | 単 価 | 金 額 | 摘 要
グラウトポンプ
(添加材用) |  | 日
グラウトミキサ
(添加材用) |  | 日
流量測定装置
(添加材用) |  | 日
制御装置
(添加材用) |  | 日
合計
|  | 式 | 1
S0061Y1 | 添加材機械器具損料 |  |  |  |  | 第 | 0057 | 号単価表
| <4034-3> |  |  |  |  | 1 |  |  | ｍ | 当り
名 称 |  | 単位 | 数 量 | 単 価 | 金 額 | 摘 要
単位当り |  | ｍ | 1 | 当り
S0061C1 | 滑材注入工<4034-3> |  |  |  |  | 第 | 0058 | 号単価表
[6 empty] | 1 |  |  | ｍ | 当り
名 称 |  | 単位 | 数 量 | 単 価 | 金 額 | 摘 要
滑材材料費 | [5 empty] | 第0011号単価表
ﾘｯﾄﾙ
滑材機械器具損料 | [5 empty] | 第0059号単価表
<4034-3> |  | ｍ | 1
合 計 |  | ｍ | 1
単位当り |  | ｍ | 1 | 当り
S0061Y2 | 滑材機械器具損料 |  |  |  |  | 第 | 0059 | 号単価表
| <4034-3> |  |  |  |  | 1 |  |  | ｍ | 当り
名 称 |  | 単位 | 数 量 | 単 価 | 金 額 | 摘 要
グラウトポンプ
(滑材用) |  | 日
グラウトミキサ
(滑材用) |  | 日
合計
|  | 式 | 1
単位当り |  | ｍ | 1 | 当り
S0070 | 推進工材料費<4034-2> |  |  |  |  | 第 | 0060 | 号単価表
[6 empty] | 1 |  |  | 式 | 当り
名 称 |  | 単位 | 数 量 | 単 価 | 金 額 | 摘 要
コンクリート推進管（ｶﾗｰ有り）
SJS φ250（1種50N） 1/2管 |  | 本 | 9
推進工法用可とう管
SJS φ250（1種50N）1/2管 |  | 本 | 2
合 計 |  | 式 | 1
単位当り |  | 式 | 1 | 当り
S0071 | 小口径高耐荷力推進工<4034-2> |  |  |  |  | 第 | 0061 | 号単価表
[6 empty] | 1 |  |  | ｍ | 当り
名 称 |  | 単位 | 数 量 | 単 価 | 金 額 | 摘 要
推進工(定置プラント)<4034-2> | [5 empty] | 第0062号単価表
|  | ｍ | 1
排土管・ホース類撤去工 | [5 empty] | 第0006号単価表
|  | ｍ | 1
添加材注入工<4034-2> | [5 empty] | 第0065号単価表
|  | ｍ | 1
滑材注入工<4034-2> | [5 empty] | 第0067号単価表
|  | ｍ | 1
合 計 |  | ｍ | 1
単位当り |  | ｍ | 1 | 当り
S0071A1 | 推進工(定置プラント)<4034-2> |  |  |  |  | 第 | 0062 | 号単価表
[6 empty] | 1 |  |  | ｍ | 当り
名 称 |  | 単位 | 数 量 | 単 価 | 金 額 | 摘 要
土木一般世話役
人
特殊作業員
人
普通作業員
人
クレーン付トラック運転【基準】 | [5 empty] | 第0001号運転単価表
日
発動発電機運転費 | [5 empty] | 第0002号運転単価表
日
空気圧縮機運転費 | [5 empty] | 第0003号運転単価表
日
諸雑費
|  | 式 | 1
合計
|  | 式 | 1
S0071A1 | 推進工(定置プラント)<4034-2> |  |  |  |  | 第 | 0062 | 号単価表
[6 empty] | 1 |  |  | ｍ | 当り
名 称 |  | 単位 | 数 量 | 単 価 | 金 額 | 摘 要
推進工機械器具損料(1) | [5 empty] | 第0063号単価表
<4034-2> |  | ｍ | 1
推進工機械器具損料(2) | [5 empty] | 第0064号単価表
<4034-2> |  | ｍ | 1
合 計 |  | ｍ | 1
単位当り |  | ｍ | 1 | 当り
S0071X1 | 推進工機械器具損料(1) |  |  |  |  | 第 | 0063 | 号単価表
| <4034-2> |  |  |  |  | 1 |  |  | ｍ | 当り
名 称 |  | 単位 | 数 量 | 単 価 | 金 額 | 摘 要
先導体
日
推進装置
φ250 |  | 日
運転操作盤
日
吸引装置
日
排土コンテナタンク
日
排土貯留槽
10m3 |  | 日
排土管(a1)（鋼管ジョイント含む）
|  | ｍ | 0.06
排土管(a2)（鋼管ジョイント含む）
日
S0071X1 | 推進工機械器具損料(1) |  |  |  |  | 第 | 0063 | 号単価表
| <4034-2> |  |  |  |  | 1 |  |  | ｍ | 当り
名 称 |  | 単位 | 数 量 | 単 価 | 金 額 | 摘 要
添加材ホース(b1)
|  | ｍ | 0.36
添加材ホース(b2)
日
サクションホース(c1)
|  | ｍ | 3
サクションホース(c2)
日
エアホース(排土管用)
日
エアホース(ピンチ弁用)
日
合計
|  | 式 | 1
単位当り |  | ｍ | 1 | 当り
S0071X2 | 推進工機械器具損料(2) |  |  |  |  | 第 | 0064 | 号単価表
| <4034-2> |  |  |  |  | 1 |  |  | ｍ | 当り
名 称 |  | 単位 | 数 量 | 単 価 | 金 額 | 摘 要
カッタヘッド
LX [礫・粗石交じり土(E)] |  | 個 | 1
合 計 |  | ｍ | 1
単位当り |  | ｍ | 1 | 当り
S0071B1 | 添加材注入工<4034-2> |  |  |  |  | 第 | 0065 | 号単価表
[6 empty] | 1 |  |  | ｍ | 当り
名 称 |  | 単位 | 数 量 | 単 価 | 金 額 | 摘 要
添加材材料費 | [5 empty] | 第0008号単価表
|  | ｍ | 1
添加材機械器具損料 | [5 empty] | 第0066号単価表
<4034-2> |  | ｍ | 1
合 計 |  | ｍ | 1
S0071B1 | 添加材注入工<4034-2> |  |  |  |  | 第 | 0065 | 号単価表
[6 empty] | 1 |  |  | ｍ | 当り
名 称 |  | 単位 | 数 量 | 単 価 | 金 額 | 摘 要
単位当り |  | ｍ | 1 | 当り
S0071Y1 | 添加材機械器具損料 |  |  |  |  | 第 | 0066 | 号単価表
| <4034-2> |  |  |  |  | 1 |  |  | ｍ | 当り
名 称 |  | 単位 | 数 量 | 単 価 | 金 額 | 摘 要
グラウトポンプ
(添加材用) |  | 日
グラウトミキサ
(添加材用) |  | 日
流量測定装置
(添加材用) |  | 日
制御装置
(添加材用) |  | 日
合計
|  | 式 | 1
S0071Y1 | 添加材機械器具損料 |  |  |  |  | 第 | 0066 | 号単価表
| <4034-2> |  |  |  |  | 1 |  |  | ｍ | 当り
名 称 |  | 単位 | 数 量 | 単 価 | 金 額 | 摘 要
単位当り |  | ｍ | 1 | 当り
S0071C1 | 滑材注入工<4034-2> |  |  |  |  | 第 | 0067 | 号単価表
[6 empty] | 1 |  |  | ｍ | 当り
名 称 |  | 単位 | 数 量 | 単 価 | 金 額 | 摘 要
滑材材料費 | [5 empty] | 第0011号単価表
ﾘｯﾄﾙ
滑材機械器具損料 | [5 empty] | 第0068号単価表
<4034-2> |  | ｍ | 1
合 計 |  | ｍ | 1
単位当り |  | ｍ | 1 | 当り
S0071Y2 | 滑材機械器具損料 |  |  |  |  | 第 | 0068 | 号単価表
| <4034-2> |  |  |  |  | 1 |  |  | ｍ | 当り
名 称 |  | 単位 | 数 量 | 単 価 | 金 額 | 摘 要
グラウトポンプ
(滑材用) |  | 日
グラウトミキサ
(滑材用) |  | 日
合計
|  | 式 | 1
単位当り |  | ｍ | 1 | 当り
S0080 | 推進工材料費<4034-1> |  |  |  |  | 第 | 0069 | 号単価表
[6 empty] | 1 |  |  | 式 | 当り
名 称 |  | 単位 | 数 量 | 単 価 | 金 額 | 摘 要
コンクリート推進管（ｶﾗｰ有り）
SJS φ250（1種50N） 1/2管 |  | 本 | 61
推進工法用可とう管
SJS φ250（1種50N）1/2管 |  | 本 | 2
合 計 |  | 式 | 1
単位当り |  | 式 | 1 | 当り
S0081 | 小口径高耐荷力推進工<4034-1> |  |  |  |  | 第 | 0070 | 号単価表
[6 empty] | 1 |  |  | ｍ | 当り
名 称 |  | 単位 | 数 量 | 単 価 | 金 額 | 摘 要
推進工(定置プラント)<4034-1> | [5 empty] | 第0071号単価表
|  | ｍ | 1
排土管・ホース類撤去工 | [5 empty] | 第0006号単価表
|  | ｍ | 1
添加材注入工<4034-1> | [5 empty] | 第0074号単価表
|  | ｍ | 1
滑材注入工<4034-1> | [5 empty] | 第0076号単価表
|  | ｍ | 1
合 計 |  | ｍ | 1
単位当り |  | ｍ | 1 | 当り
S0081A1 | 推進工(定置プラント)<4034-1> |  |  |  |  | 第 | 0071 | 号単価表
[6 empty] | 1 |  |  | ｍ | 当り
名 称 |  | 単位 | 数 量 | 単 価 | 金 額 | 摘 要
土木一般世話役
人
特殊作業員
人
普通作業員
人
クレーン付トラック運転【基準】 | [5 empty] | 第0001号運転単価表
日
発動発電機運転費 | [5 empty] | 第0002号運転単価表
日
空気圧縮機運転費 | [5 empty] | 第0003号運転単価表
日
諸雑費
|  | 式 | 1
合計
|  | 式 | 1
S0081A1 | 推進工(定置プラント)<4034-1> |  |  |  |  | 第 | 0071 | 号単価表
[6 empty] | 1 |  |  | ｍ | 当り
名 称 |  | 単位 | 数 量 | 単 価 | 金 額 | 摘 要
推進工機械器具損料(1) | [5 empty] | 第0072号単価表
<4034-1> |  | ｍ | 1
推進工機械器具損料(2) | [5 empty] | 第0073号単価表
<4034-1> |  | ｍ | 1
合 計 |  | ｍ | 1
単位当り |  | ｍ | 1 | 当り
S0081X1 | 推進工機械器具損料(1) |  |  |  |  | 第 | 0072 | 号単価表
| <4034-1> |  |  |  |  | 1 |  |  | ｍ | 当り
名 称 |  | 単位 | 数 量 | 単 価 | 金 額 | 摘 要
先導体
日
推進装置
φ250 |  | 日
運転操作盤
日
吸引装置
日
排土コンテナタンク
日
排土貯留槽
10m3 |  | 日
排土管(a1)（鋼管ジョイント含む）
|  | ｍ | 0.577
排土管(a2)（鋼管ジョイント含む）
日
S0081X1 | 推進工機械器具損料(1) |  |  |  |  | 第 | 0072 | 号単価表
| <4034-1> |  |  |  |  | 1 |  |  | ｍ | 当り
名 称 |  | 単位 | 数 量 | 単 価 | 金 額 | 摘 要
添加材ホース(b1)
|  | ｍ | 0.877
添加材ホース(b2)
日
サクションホース(c1)
|  | ｍ | 3
サクションホース(c2)
日
エアホース(排土管用)
日
エアホース(ピンチ弁用)
日
合計
|  | 式 | 1
単位当り |  | ｍ | 1 | 当り
S0081X2 | 推進工機械器具損料(2) |  |  |  |  | 第 | 0073 | 号単価表
| <4034-1> |  |  |  |  | 1 |  |  | ｍ | 当り
名 称 |  | 単位 | 数 量 | 単 価 | 金 額 | 摘 要
カッタヘッド
LX [礫・粗石交じり土(E)] |  | 個 | 1
合 計 |  | ｍ | 1
単位当り |  | ｍ | 1 | 当り
S0081B1 | 添加材注入工<4034-1> |  |  |  |  | 第 | 0074 | 号単価表
[6 empty] | 1 |  |  | ｍ | 当り
名 称 |  | 単位 | 数 量 | 単 価 | 金 額 | 摘 要
添加材材料費 | [5 empty] | 第0008号単価表
|  | ｍ | 1
添加材機械器具損料 | [5 empty] | 第0075号単価表
<4034-1> |  | ｍ | 1
合 計 |  | ｍ | 1
S0081B1 | 添加材注入工<4034-1> |  |  |  |  | 第 | 0074 | 号単価表
[6 empty] | 1 |  |  | ｍ | 当り
名 称 |  | 単位 | 数 量 | 単 価 | 金 額 | 摘 要
単位当り |  | ｍ | 1 | 当り
S0081Y1 | 添加材機械器具損料 |  |  |  |  | 第 | 0075 | 号単価表
| <4034-1> |  |  |  |  | 1 |  |  | ｍ | 当り
名 称 |  | 単位 | 数 量 | 単 価 | 金 額 | 摘 要
グラウトポンプ
(添加材用) |  | 日
グラウトミキサ
(添加材用) |  | 日
流量測定装置
(添加材用) |  | 日
制御装置
(添加材用) |  | 日
合計
|  | 式 | 1
S0081Y1 | 添加材機械器具損料 |  |  |  |  | 第 | 0075 | 号単価表
| <4034-1> |  |  |  |  | 1 |  |  | ｍ | 当り
名 称 |  | 単位 | 数 量 | 単 価 | 金 額 | 摘 要
単位当り |  | ｍ | 1 | 当り
S0081C1 | 滑材注入工<4034-1> |  |  |  |  | 第 | 0076 | 号単価表
[6 empty] | 1 |  |  | ｍ | 当り
名 称 |  | 単位 | 数 量 | 単 価 | 金 額 | 摘 要
滑材材料費 | [5 empty] | 第0011号単価表
ﾘｯﾄﾙ
滑材機械器具損料 | [5 empty] | 第0077号単価表
<4034-1> |  | ｍ | 1
合 計 |  | ｍ | 1
単位当り |  | ｍ | 1 | 当り
S0081Y2 | 滑材機械器具損料 |  |  |  |  | 第 | 0077 | 号単価表
| <4034-1> |  |  |  |  | 1 |  |  | ｍ | 当り
名 称 |  | 単位 | 数 量 | 単 価 | 金 額 | 摘 要
グラウトポンプ
(滑材用) |  | 日
グラウトミキサ
(滑材用) |  | 日
合計
|  | 式 | 1
単位当り |  | ｍ | 1 | 当り
S0013A1 | 空伏せ工<4054> |  |  |  |  | 第 | 0078 | 号単価表
[6 empty] | 1 |  |  | ｍ | 当り
名 称 |  | 単位 | 数 量 | 単 価 | 金 額 | 摘 要
鉄筋ｺﾝｸﾘｰﾄ管布設工 | [5 empty] | 第0001号施工単価表
呼び径φ=250mm |  | ｍ | 1
合 計 |  | ｍ | 1
S0013A1 | 空伏せ工<4054> |  |  |  |  | 第 | 0078 | 号単価表
[6 empty] | 1 |  |  | ｍ | 当り
名 称 |  | 単位 | 数 量 | 単 価 | 金 額 | 摘 要
単位当り |  | ｍ | 1 | 当り
S0013A2 | 空伏せ工<4053> |  |  |  |  | 第 | 0079 | 号単価表
[6 empty] | 1 |  |  | ｍ | 当り
名 称 |  | 単位 | 数 量 | 単 価 | 金 額 | 摘 要
鉄筋ｺﾝｸﾘｰﾄ管布設工 | [5 empty] | 第0001号施工単価表
呼び径φ=250mm |  | ｍ | 1
合 計 |  | ｍ | 1
単位当り |  | ｍ | 1 | 当り
S0013A3 | 空伏せ工<4049-3> |  |  |  |  | 第 | 0080 | 号単価表
[6 empty] | 1 |  |  | ｍ | 当り
名 称 |  | 単位 | 数 量 | 単 価 | 金 額 | 摘 要
鉄筋ｺﾝｸﾘｰﾄ管布設工 | [5 empty] | 第0001号施工単価表
呼び径φ=250mm |  | ｍ | 1
合 計 |  | ｍ | 1
単位当り |  | ｍ | 1 | 当り
S0013A4 | 空伏せ工<4049-2> |  |  |  |  | 第 | 0081 | 号単価表
[6 empty] | 1 |  |  | ｍ | 当り
名 称 |  | 単位 | 数 量 | 単 価 | 金 額 | 摘 要
鉄筋ｺﾝｸﾘｰﾄ管布設工 | [5 empty] | 第0001号施工単価表
呼び径φ=250mm |  | ｍ | 1
合 計 |  | ｍ | 1
単位当り |  | ｍ | 1 | 当り
S0013A5 | 空伏せ工<4049-1> |  |  |  |  | 第 | 0082 | 号単価表
[6 empty] | 1 |  |  | ｍ | 当り
名 称 |  | 単位 | 数 量 | 単 価 | 金 額 | 摘 要
鉄筋ｺﾝｸﾘｰﾄ管布設工 | [5 empty] | 第0001号施工単価表
呼び径φ=250mm |  | ｍ | 1
合 計 |  | ｍ | 1
単位当り |  | ｍ | 1 | 当り
S0013A6 | 空伏せ工<4034-3> |  |  |  |  | 第 | 0083 | 号単価表
[6 empty] | 1 |  |  | ｍ | 当り
名 称 |  | 単位 | 数 量 | 単 価 | 金 額 | 摘 要
鉄筋ｺﾝｸﾘｰﾄ管布設工 | [5 empty] | 第0001号施工単価表
呼び径φ=250mm |  | ｍ | 1
合 計 |  | ｍ | 1
単位当り |  | ｍ | 1 | 当り
S0013A7 | 空伏せ工<4034-2> |  |  |  |  | 第 | 0084 | 号単価表
[6 empty] | 1 |  |  | ｍ | 当り
名 称 |  | 単位 | 数 量 | 単 価 | 金 額 | 摘 要
鉄筋ｺﾝｸﾘｰﾄ管布設工 | [5 empty] | 第0001号施工単価表
呼び径φ=250mm |  | ｍ | 1
合 計 |  | ｍ | 1
単位当り |  | ｍ | 1 | 当り
S0013A8 | 空伏せ工<4034-1> |  |  |  |  | 第 | 0085 | 号単価表
[6 empty] | 1 |  |  | ｍ | 当り
名 称 |  | 単位 | 数 量 | 単 価 | 金 額 | 摘 要
鉄筋ｺﾝｸﾘｰﾄ管布設工 | [5 empty] | 第0001号施工単価表
呼び径φ=250mm |  | ｍ | 1
合 計 |  | ｍ | 1
単位当り |  | ｍ | 1 | 当り
S0014 | 既設マンホール接続工 |  |  |  |  | 第 | 0086 | 号単価表
[6 empty] | 1 |  |  | 式 | 当り
名 称 |  | 単位 | 数 量 | 単 価 | 金 額 | 摘 要
床掘り（施工パッケージ） | [5 empty] | CB210030(0001)
土砂 |  | m3 | 0.02
鏡切り工 | [5 empty] | 第0003号施工単価表
小型立坑(鋼製ｹｰｼﾝｸﾞ) |  | ｍ | 2.4
副管工（Ｄタイプ） | [5 empty] | 第0087号単価表
本管径250mm－副管径200mm,D-1 |  | 箇所 | 1
合 計 |  | 式 | 1
単位当り |  | 式 | 1 | 当り
SJ0020 | 副管工（Ｄタイプ） |  |  |  |  | 第 | 0087 | 号単価表
| 本管径250mm－副管径200mm,D-1 |  |  |  |  | 1 |  |  | 箇所 | 当り
名 称 |  | 単位 | 数 量 | 単 価 | 金 額 | 摘 要
塩ﾋﾞ管(副管用90度支管)
φ200 |  | 個 | 1
塩ﾋﾞ管(副管用接着受口ｶﾗｰ)
φ200 |  | 個 | 1
塩ﾋﾞ管(副管用90度曲管)
φ200 |  | 個 | 1
硬質塩ビ管（ＶＵ）スリーブ無
φ200mm 長4.0ｍ |  | 本 | 0.08
副管固定ﾊﾞﾝﾄﾞ
φ250 |  | 個 | 2
副管固定金具
φ200 |  | 組 | 1
内副管取付工（管類無し） | [5 empty] | 第0004号施工単価表
硬質塩化ﾋﾞﾆﾙ管 |  | 箇所 | 1
合 計 |  | 箇所 | 1
SJ0020 | 副管工（Ｄタイプ） |  |  |  |  | 第 | 0087 | 号単価表
| 本管径250mm－副管径200mm,D-1 |  |  |  |  | 1 |  |  | 箇所 | 当り
名 称 |  | 単位 | 数 量 | 単 価 | 金 額 | 摘 要
単位当り |  | 箇所 | 1 | 当り
S00AC11 | 推進用機器据付撤去工 |  |  |  |  | 第 | 0088 | 号単価表
[6 empty] | 1 |  |  | 箇所 | 当り
名 称 |  | 単位 | 数 量 | 単 価 | 金 額 | 摘 要
土木一般世話役
人
特殊作業員
人
普通作業員
人
電工
人
トラッククレーン賃料
日
合 計 |  | 箇所 | 1
単位当り |  | 箇所 | 1 | 当り
S00AC12 | 先導体据付工 |  |  |  |  | 第 | 0089 | 号単価表
[6 empty] | 1 |  |  | 台 | 当り
名 称 |  | 単位 | 数 量 | 単 価 | 金 額 | 摘 要
土木一般世話役
人
特殊作業員
人
普通作業員
人
クレーン付トラック運転【基準】 | [5 empty] | 第0001号運転単価表
日
合 計 |  | 台 | 1
単位当り |  | 台 | 1 | 当り
S00AC13 | 先導体搬出工 |  |  |  |  | 第 | 0090 | 号単価表
[6 empty] | 1 |  |  | 台 | 当り
名 称 |  | 単位 | 数 量 | 単 価 | 金 額 | 摘 要
土木一般世話役
人
特殊作業員
人
普通作業員
人
クレーン付トラック運転【基準】 | [5 empty] | 第0001号運転単価表
日
合 計 |  | 台 | 1
単位当り |  | 台 | 1 | 当り
S00AC14 | 推進設備等据換工 |  |  |  |  | 第 | 0091 | 号単価表
[6 empty] | 1 |  |  | 箇所 | 当り
名 称 |  | 単位 | 数 量 | 単 価 | 金 額 | 摘 要
土木一般世話役
人
特殊作業員
人
普通作業員
人
電工
人
トラッククレーン賃料
日
合 計 |  | 箇所 | 1
単位当り |  | 箇所 | 1 | 当り
S0016 | 吸引装置類設置撤去工 |  |  |  |  | 第 | 0092 | 号単価表
[6 empty] | 1 |  |  | 箇所 | 当り
名 称 |  | 単位 | 数 量 | 単 価 | 金 額 | 摘 要
土木一般世話役
人
溶接工
人
特殊作業員
人
普通作業員
人
トラッククレーン賃料
日
合 計 |  | 箇所 | 1
単位当り |  | 箇所 | 1 | 当り
S0018 | 先導体組立・整備 |  |  |  |  | 第 | 0093 | 号単価表
[6 empty] | 1 |  |  | 回 | 当り
名 称 |  | 単位 | 数 量 | 単 価 | 金 額 | 摘 要
土木一般世話役
人
機械工
人
特殊作業員
人
普通作業員
人
クレーン付トラック運転【基準】 | [5 empty] | 第0001号運転単価表
日
消耗部品費
|  | 式 | 1
試運転調整工
|  | 式 | 1
合 計 |  | 回 | 1
S0018 | 先導体組立・整備 |  |  |  |  | 第 | 0093 | 号単価表
[6 empty] | 1 |  |  | 回 | 当り
名 称 |  | 単位 | 数 量 | 単 価 | 金 額 | 摘 要
単位当り |  | 回 | 1 | 当り
S0019 | 路上ポイント設置 |  |  |  |  | 第 | 0094 | 号単価表
[6 empty] | 1 |  |  | ｍ | 当り
名 称 |  | 単位 | 数 量 | 単 価 | 金 額 | 摘 要
土木一般世話役
人
特殊作業員
人
普通作業員
人
諸雑費
|  | 式 | 1
合計
|  | 式 | 1
S0019 | 路上ポイント設置 |  |  |  |  | 第 | 0094 | 号単価表
[6 empty] | 1 |  |  | ｍ | 当り
名 称 |  | 単位 | 数 量 | 単 価 | 金 額 | 摘 要
単位当り |  | ｍ | 1 | 当り
S0201 | φ1500ｹｰｼﾝｸﾞ設置工(M4058-1) |  |  |  |  | 第 | 0095 | 号単価表
[6 empty] | 1 |  |  | 式 | 当り
名 称 |  | 単位 | 数 量 | 単 価 | 金 額 | 摘 要
ｹｰｼﾝｸﾞ
φ1500 参考重量 447kg/ｍ |  | ｍ | 4.2
ｹｰｼﾝｸﾞ刃先
φ1500 |  | 個 | 1
仮設ｹｰｼﾝｸﾞ 損料
φ1500 |  | 回
機械設置撤去工 | [5 empty] | 第0009号施工単価表
φ1,500 |  | 回
圧入掘削積込み工 | [5 empty] | 第0010号施工単価表
φ1,500 砂質土 N≦30 |  | ｍ | 3.95
圧入掘削積込み工 | [5 empty] | 第0096号単価表
φ1,500,粘性土,30<N≦50 |  | ｍ | 0.334
底部コンクリート打設工 | [5 empty] | 第0012号施工単価表
|  | m3 | 0.29
ケーシング溶接工 | [5 empty] | 第0013号施工単価表
φ1,500 |  | 箇所 | 1
S0201 | φ1500ｹｰｼﾝｸﾞ設置工(M4058-1) |  |  |  |  | 第 | 0095 | 号単価表
[6 empty] | 1 |  |  | 式 | 当り
名 称 |  | 単位 | 数 量 | 単 価 | 金 額 | 摘 要
ケーシング撤去工 | [5 empty] | 第0015号施工単価表
φ1,500 |  | 箇所 | 1
円形覆工板設置工 | [5 empty] | 第0017号施工単価表
φ1,500 |  | 箇所 | 1
円形覆工板開閉工 | [5 empty] | 第0018号施工単価表
φ1,500 |  | 回
円形覆工板撤去工 | [5 empty] | 第0019号施工単価表
φ1,500 |  | 箇所 | 1
グラウト材（エアーモルタル） | [5 empty] | 第0020号施工単価表
|  | m3 | 2.8
機械投入埋戻工（バックホウ埋戻） | [5 empty] | 第0021号施工単価表
|  | m3 | 1.49
発生土運搬工 | [5 empty] | 第0022号施工単価表
|  | m3 | 7.02
流用土仮置工 | [5 empty] | 第0023号施工単価表
|  | m3 | 1.65
S0201 | φ1500ｹｰｼﾝｸﾞ設置工(M4058-1) |  |  |  |  | 第 | 0095 | 号単価表
[6 empty] | 1 |  |  | 式 | 当り
名 称 |  | 単位 | 数 量 | 単 価 | 金 額 | 摘 要
円形覆工板 賃料
φ1500用 |  | 月・組
円形覆工板 整備料
φ1500用 T-25 |  | 現場・組 | 1
合 計 |  | 式 | 1
単位当り |  | 式 | 1 | 当り
S02CC01 | 圧入掘削積込み工 |  |  |  |  | 第 | 0096 | 号単価表
| φ1,500,粘性土,30<N≦50 |  |  |  |  | 1 |  |  | ｍ | 当り
名 称 |  | 単位 | 数 量 | 単 価 | 金 額 | 摘 要
土木一般世話役
人
特殊作業員
人
普通作業員
人
圧入機械運転費【基準】 | [5 empty] | 第0005号運転単価表
φ1,500 |  | 時間
クラムシェル運転費【基準】 | [5 empty] | 第0006号運転単価表
時間
ラフテレーンクレーン賃料
排出ガス対策型 |  | 日
構造物とりこわし工（市場単価） | [5 empty] | 第0011号施工単価表
無筋構造物 |  | m3 | 1.93
諸雑費
|  | 式 | 1
S02CC01 | 圧入掘削積込み工 |  |  |  |  | 第 | 0096 | 号単価表
| φ1,500,粘性土,30<N≦50 |  |  |  |  | 1 |  |  | ｍ | 当り
名 称 |  | 単位 | 数 量 | 単 価 | 金 額 | 摘 要
合 計 |  | ｍ | 1
単位当り |  | ｍ | 1 | 当り
S0202 | φ2000ｹｰｼﾝｸﾞ設置工(M4054-1) |  |  |  |  | 第 | 0097 | 号単価表
[6 empty] | 1 |  |  | 式 | 当り
名 称 |  | 単位 | 数 量 | 単 価 | 金 額 | 摘 要
ｹｰｼﾝｸﾞ
φ2000 参考重量 597kg/ｍ |  | ｍ | 4.2
ｹｰｼﾝｸﾞ刃先
φ2000 |  | 個 | 1
仮設ｹｰｼﾝｸﾞ 損料
φ2000 |  | 回
機械設置撤去工 | [5 empty] | 第0026号施工単価表
φ2,000 |  | 回
圧入掘削積込み工 | [5 empty] | 第0027号施工単価表
φ2,000 砂質土 N≦30 |  | ｍ | 3.95
圧入掘削積込み工 | [5 empty] | 第0098号単価表
φ2,000,粘性土,30<N≦50 |  | ｍ | 0.317
底部コンクリート打設工 | [5 empty] | 第0012号施工単価表
|  | m3 | 0.5
ケーシング溶接工 | [5 empty] | 第0028号施工単価表
φ2,000 |  | 箇所 | 1
S0202 | φ2000ｹｰｼﾝｸﾞ設置工(M4054-1) |  |  |  |  | 第 | 0097 | 号単価表
[6 empty] | 1 |  |  | 式 | 当り
名 称 |  | 単位 | 数 量 | 単 価 | 金 額 | 摘 要
ケーシング撤去工 | [5 empty] | 第0029号施工単価表
φ2,000 |  | 箇所 | 1
円形覆工板設置工 | [5 empty] | 第0030号施工単価表
φ2,000 |  | 箇所 | 1
円形覆工板開閉工 | [5 empty] | 第0031号施工単価表
φ2,000 |  | 回
円形覆工板撤去工 | [5 empty] | 第0032号施工単価表
φ2,000 |  | 箇所 | 1
グラウト材（エアーモルタル） | [5 empty] | 第0020号施工単価表
|  | m3 | 6.39
機械投入埋戻工（バックホウ埋戻） | [5 empty] | 第0021号施工単価表
|  | m3 | 3.37
発生土運搬工 | [5 empty] | 第0022号施工単価表
|  | m3 | 11.27
流用土仮置工 | [5 empty] | 第0023号施工単価表
|  | m3 | 3.74
S0202 | φ2000ｹｰｼﾝｸﾞ設置工(M4054-1) |  |  |  |  | 第 | 0097 | 号単価表
[6 empty] | 1 |  |  | 式 | 当り
名 称 |  | 単位 | 数 量 | 単 価 | 金 額 | 摘 要
円形覆工板 賃料
φ2000用 |  | 月・組
円形覆工板 整備料
φ2000用 T-25 |  | 現場・組 | 1
合 計 |  | 式 | 1
単位当り |  | 式 | 1 | 当り
S02CC03 | 圧入掘削積込み工 |  |  |  |  | 第 | 0098 | 号単価表
| φ2,000,粘性土,30<N≦50 |  |  |  |  | 1 |  |  | ｍ | 当り
名 称 |  | 単位 | 数 量 | 単 価 | 金 額 | 摘 要
土木一般世話役
人
特殊作業員
人
普通作業員
人
圧入機械運転費【基準】 | [5 empty] | 第0013号運転単価表
φ2,000 |  | 時間
クラムシェル運転費【基準】 | [5 empty] | 第0014号運転単価表
時間
ラフテレーンクレーン賃料
排出ガス対策型 |  | 日
構造物とりこわし工（市場単価） | [5 empty] | 第0011号施工単価表
無筋構造物 |  | m3 | 3.35
諸雑費
|  | 式 | 1
S02CC03 | 圧入掘削積込み工 |  |  |  |  | 第 | 0098 | 号単価表
| φ2,000,粘性土,30<N≦50 |  |  |  |  | 1 |  |  | ｍ | 当り
名 称 |  | 単位 | 数 量 | 単 価 | 金 額 | 摘 要
合 計 |  | ｍ | 1
単位当り |  | ｍ | 1 | 当り
S0203 | φ1800ｹｰｼﾝｸﾞ設置工(M4053-1) |  |  |  |  | 第 | 0099 | 号単価表
[6 empty] | 1 |  |  | 式 | 当り
名 称 |  | 単位 | 数 量 | 単 価 | 金 額 | 摘 要
ｹｰｼﾝｸﾞ
φ1800 参考重量 537kg/ｍ |  | ｍ | 4.1
ｹｰｼﾝｸﾞ刃先
φ1800 |  | 個 | 1
仮設ｹｰｼﾝｸﾞ 損料
φ1800 |  | 回
機械設置撤去工 | [5 empty] | 第0009号施工単価表
φ1,500 |  | 回
圧入掘削積込み工 | [5 empty] | 第0033号施工単価表
φ1,800 砂質土 N≦30 |  | ｍ | 3.95
圧入掘削積込み工 | [5 empty] | 第0100号単価表
φ1,800,粘性土,30<N≦50 |  | ｍ | 0.155
底部コンクリート打設工 | [5 empty] | 第0012号施工単価表
|  | m3 | 0.41
ケーシング溶接工 | [5 empty] | 第0034号施工単価表
φ1,800 |  | 箇所 | 1
S0203 | φ1800ｹｰｼﾝｸﾞ設置工(M4053-1) |  |  |  |  | 第 | 0099 | 号単価表
[6 empty] | 1 |  |  | 式 | 当り
名 称 |  | 単位 | 数 量 | 単 価 | 金 額 | 摘 要
ケーシング撤去工 | [5 empty] | 第0035号施工単価表
φ1,800 |  | 箇所 | 1
グラウト材（エアーモルタル） | [5 empty] | 第0020号施工単価表
|  | m3 | 2.94
機械投入埋戻工（バックホウ埋戻） | [5 empty] | 第0021号施工単価表
|  | m3 | 1.91
発生土運搬工 | [5 empty] | 第0022号施工単価表
|  | m3 | 9.4
流用土仮置工 | [5 empty] | 第0023号施工単価表
|  | m3 | 2.12
円形覆工板設置工 | [5 empty] | 第0036号施工単価表
φ1,800 |  | 箇所 | 1
円形覆工板開閉工 | [5 empty] | 第0037号施工単価表
φ1,800 |  | 回
円形覆工板撤去工 | [5 empty] | 第0038号施工単価表
φ1,800 |  | 箇所 | 1
S0203 | φ1800ｹｰｼﾝｸﾞ設置工(M4053-1) |  |  |  |  | 第 | 0099 | 号単価表
[6 empty] | 1 |  |  | 式 | 当り
名 称 |  | 単位 | 数 量 | 単 価 | 金 額 | 摘 要
円形覆工板 賃料
φ1800用 |  | 月・組
円形覆工板 整備料
φ1800用 T-25 |  | 現場・組 | 1
合 計 |  | 式 | 1
単位当り |  | 式 | 1 | 当り
S02CC02 | 圧入掘削積込み工 |  |  |  |  | 第 | 0100 | 号単価表
| φ1,800,粘性土,30<N≦50 |  |  |  |  | 1 |  |  | ｍ | 当り
名 称 |  | 単位 | 数 量 | 単 価 | 金 額 | 摘 要
土木一般世話役
人
特殊作業員
人
普通作業員
人
圧入機械運転費【基準】 | [5 empty] | 第0015号運転単価表
φ1,800 |  | 時間
クラムシェル運転費【基準】 | [5 empty] | 第0016号運転単価表
時間
ラフテレーンクレーン賃料
排出ガス対策型 |  | 日
構造物とりこわし工（市場単価） | [5 empty] | 第0011号施工単価表
無筋構造物 |  | m3 | 2.73
諸雑費
|  | 式 | 1
S02CC02 | 圧入掘削積込み工 |  |  |  |  | 第 | 0100 | 号単価表
| φ1,800,粘性土,30<N≦50 |  |  |  |  | 1 |  |  | ｍ | 当り
名 称 |  | 単位 | 数 量 | 単 価 | 金 額 | 摘 要
合 計 |  | ｍ | 1
単位当り |  | ｍ | 1 | 当り
S0204 | φ2000ｹｰｼﾝｸﾞ設置工(M4049-3-1) |  |  |  |  | 第 | 0101 | 号単価表
[6 empty] | 1 |  |  | 式 | 当り
名 称 |  | 単位 | 数 量 | 単 価 | 金 額 | 摘 要
ｹｰｼﾝｸﾞ
φ2000 参考重量 597kg/ｍ |  | ｍ | 3.9
ｹｰｼﾝｸﾞ刃先
φ2000 |  | 個 | 1
仮設ｹｰｼﾝｸﾞ 損料
φ2000 |  | 回
機械設置撤去工 | [5 empty] | 第0026号施工単価表
φ2,000 |  | 回
圧入掘削積込み工 | [5 empty] | 第0027号施工単価表
φ2,000 砂質土 N≦30 |  | ｍ | 3.95
底部コンクリート打設工 | [5 empty] | 第0012号施工単価表
|  | m3 | 0.5
ケーシング溶接工 | [5 empty] | 第0028号施工単価表
φ2,000 |  | 箇所 | 1
ケーシング撤去工 | [5 empty] | 第0039号施工単価表
φ2,000 |  | 箇所 | 1
S0204 | φ2000ｹｰｼﾝｸﾞ設置工(M4049-3-1) |  |  |  |  | 第 | 0101 | 号単価表
[6 empty] | 1 |  |  | 式 | 当り
名 称 |  | 単位 | 数 量 | 単 価 | 金 額 | 摘 要
グラウト材（エアーモルタル） | [5 empty] | 第0020号施工単価表
|  | m3 | 5.6
機械投入埋戻工（バックホウ埋戻） | [5 empty] | 第0021号施工単価表
|  | m3 | 3.35
発生土運搬工 | [5 empty] | 第0022号施工単価表
|  | m3 | 9.7
流用土仮置工 | [5 empty] | 第0023号施工単価表
|  | m3 | 3.72
円形覆工板設置工 | [5 empty] | 第0030号施工単価表
φ2,000 |  | 箇所 | 1
円形覆工板開閉工 | [5 empty] | 第0031号施工単価表
φ2,000 |  | 回
円形覆工板撤去工 | [5 empty] | 第0032号施工単価表
φ2,000 |  | 箇所 | 1
円形覆工板 賃料
φ2000用 |  | 月・組
S0204 | φ2000ｹｰｼﾝｸﾞ設置工(M4049-3-1) |  |  |  |  | 第 | 0101 | 号単価表
[6 empty] | 1 |  |  | 式 | 当り
名 称 |  | 単位 | 数 量 | 単 価 | 金 額 | 摘 要
円形覆工板 整備料
φ2000用 T-25 |  | 現場・組 | 1
合 計 |  | 式 | 1
単位当り |  | 式 | 1 | 当り
S0205 | φ1500ｹｰｼﾝｸﾞ設置工(M4049-2-1) |  |  |  |  | 第 | 0102 | 号単価表
[6 empty] | 1 |  |  | 式 | 当り
名 称 |  | 単位 | 数 量 | 単 価 | 金 額 | 摘 要
ｹｰｼﾝｸﾞ
φ1500 参考重量 447kg/ｍ |  | ｍ | 3.9
ｹｰｼﾝｸﾞ刃先
φ1500 |  | 個 | 1
仮設ｹｰｼﾝｸﾞ 損料
φ1500 |  | 回
機械設置撤去工 | [5 empty] | 第0009号施工単価表
φ1,500 |  | 回
圧入掘削積込み工 | [5 empty] | 第0010号施工単価表
φ1,500 砂質土 N≦30 |  | ｍ | 3.95
底部コンクリート打設工 | [5 empty] | 第0012号施工単価表
|  | m3 | 0.29
ケーシング溶接工 | [5 empty] | 第0013号施工単価表
φ1,500 |  | 箇所 | 1
ケーシング撤去工 | [5 empty] | 第0040号施工単価表
φ1,500 |  | 箇所 | 1
S0205 | φ1500ｹｰｼﾝｸﾞ設置工(M4049-2-1) |  |  |  |  | 第 | 0102 | 号単価表
[6 empty] | 1 |  |  | 式 | 当り
名 称 |  | 単位 | 数 量 | 単 価 | 金 額 | 摘 要
グラウト材（エアーモルタル） | [5 empty] | 第0020号施工単価表
|  | m3 | 2.42
機械投入埋戻工（バックホウ埋戻） | [5 empty] | 第0021号施工単価表
|  | m3 | 1.51
発生土運搬工 | [5 empty] | 第0022号施工単価表
|  | m3 | 6.17
流用土仮置工 | [5 empty] | 第0023号施工単価表
|  | m3 | 1.68
円形覆工板設置工 | [5 empty] | 第0017号施工単価表
φ1,500 |  | 箇所 | 1
円形覆工板開閉工 | [5 empty] | 第0018号施工単価表
φ1,500 |  | 回
円形覆工板撤去工 | [5 empty] | 第0019号施工単価表
φ1,500 |  | 箇所 | 1
円形覆工板 賃料
φ1500用 |  | 月・組
S0205 | φ1500ｹｰｼﾝｸﾞ設置工(M4049-2-1) |  |  |  |  | 第 | 0102 | 号単価表
[6 empty] | 1 |  |  | 式 | 当り
名 称 |  | 単位 | 数 量 | 単 価 | 金 額 | 摘 要
円形覆工板 整備料
φ1500用 T-25 |  | 現場・組 | 1
合 計 |  | 式 | 1
単位当り |  | 式 | 1 | 当り
S0206 | φ2000ｹｰｼﾝｸﾞ設置工(M4049-1-1) |  |  |  |  | 第 | 0103 | 号単価表
[6 empty] | 1 |  |  | 式 | 当り
名 称 |  | 単位 | 数 量 | 単 価 | 金 額 | 摘 要
ｹｰｼﾝｸﾞ
φ2000 参考重量 597kg/ｍ |  | ｍ | 4.1
ｹｰｼﾝｸﾞ刃先
φ2000 |  | 個 | 1
仮設ｹｰｼﾝｸﾞ 損料
φ2000 |  | 回
機械設置撤去工 | [5 empty] | 第0026号施工単価表
φ2,000 |  | 回
圧入掘削積込み工 | [5 empty] | 第0027号施工単価表
φ2,000 砂質土 N≦30 |  | ｍ | 3.95
圧入掘削積込み工 | [5 empty] | 第0098号単価表
φ2,000,粘性土,30<N≦50 |  | ｍ | 0.225
底部コンクリート打設工 | [5 empty] | 第0012号施工単価表
|  | m3 | 0.5
ケーシング溶接工 | [5 empty] | 第0028号施工単価表
φ2,000 |  | 箇所 | 1
S0206 | φ2000ｹｰｼﾝｸﾞ設置工(M4049-1-1) |  |  |  |  | 第 | 0103 | 号単価表
[6 empty] | 1 |  |  | 式 | 当り
名 称 |  | 単位 | 数 量 | 単 価 | 金 額 | 摘 要
ケーシング撤去工 | [5 empty] | 第0041号施工単価表
φ2,000 |  | 箇所 | 1
グラウト材（エアーモルタル） | [5 empty] | 第0020号施工単価表
|  | m3 | 6.16
機械投入埋戻工（バックホウ埋戻） | [5 empty] | 第0021号施工単価表
|  | m3 | 3.34
発生土運搬工 | [5 empty] | 第0022号施工単価表
|  | m3 | 10.61
流用土仮置工 | [5 empty] | 第0023号施工単価表
|  | m3 | 3.71
円形覆工板設置工 | [5 empty] | 第0030号施工単価表
φ2,000 |  | 箇所 | 1
円形覆工板開閉工 | [5 empty] | 第0031号施工単価表
φ2,000 |  | 回
円形覆工板撤去工 | [5 empty] | 第0032号施工単価表
φ2,000 |  | 箇所 | 1
S0206 | φ2000ｹｰｼﾝｸﾞ設置工(M4049-1-1) |  |  |  |  | 第 | 0103 | 号単価表
[6 empty] | 1 |  |  | 式 | 当り
名 称 |  | 単位 | 数 量 | 単 価 | 金 額 | 摘 要
円形覆工板 賃料
φ2000用 |  | 月・組
円形覆工板 整備料
φ2000用 T-25 |  | 現場・組 | 1
合 計 |  | 式 | 1
単位当り |  | 式 | 1 | 当り
S0207 | φ2000ｹｰｼﾝｸﾞ設置工(M4034-3-1) |  |  |  |  | 第 | 0104 | 号単価表
[6 empty] | 1 |  |  | 式 | 当り
名 称 |  | 単位 | 数 量 | 単 価 | 金 額 | 摘 要
ｹｰｼﾝｸﾞ
φ2000 参考重量 597kg/ｍ |  | ｍ | 4.2
ｹｰｼﾝｸﾞ刃先
φ2000 |  | 個 | 1
仮設ｹｰｼﾝｸﾞ 損料
φ2000 |  | 回
機械設置撤去工 | [5 empty] | 第0026号施工単価表
φ2,000 |  | 回
圧入掘削積込み工 | [5 empty] | 第0027号施工単価表
φ2,000 砂質土 N≦30 |  | ｍ | 3.95
圧入掘削積込み工 | [5 empty] | 第0098号単価表
φ2,000,粘性土,30<N≦50 |  | ｍ | 0.259
底部コンクリート打設工 | [5 empty] | 第0012号施工単価表
|  | m3 | 0.5
ケーシング溶接工 | [5 empty] | 第0028号施工単価表
φ2,000 |  | 箇所 | 1
S0207 | φ2000ｹｰｼﾝｸﾞ設置工(M4034-3-1) |  |  |  |  | 第 | 0104 | 号単価表
[6 empty] | 1 |  |  | 式 | 当り
名 称 |  | 単位 | 数 量 | 単 価 | 金 額 | 摘 要
ケーシング撤去工 | [5 empty] | 第0042号施工単価表
φ2,000 |  | 箇所 | 1
グラウト材（エアーモルタル） | [5 empty] | 第0020号施工単価表
|  | m3 | 6.25
機械投入埋戻工（バックホウ埋戻） | [5 empty] | 第0021号施工単価表
|  | m3 | 3.37
発生土運搬工 | [5 empty] | 第0022号施工単価表
|  | m3 | 10.7
流用土仮置工 | [5 empty] | 第0023号施工単価表
|  | m3 | 3.74
円形覆工板設置工 | [5 empty] | 第0030号施工単価表
φ2,000 |  | 箇所 | 1
円形覆工板開閉工 | [5 empty] | 第0031号施工単価表
φ2,000 |  | 回
円形覆工板撤去工 | [5 empty] | 第0032号施工単価表
φ2,000 |  | 箇所 | 1
S0207 | φ2000ｹｰｼﾝｸﾞ設置工(M4034-3-1) |  |  |  |  | 第 | 0104 | 号単価表
[6 empty] | 1 |  |  | 式 | 当り
名 称 |  | 単位 | 数 量 | 単 価 | 金 額 | 摘 要
円形覆工板 賃料
φ2000用 |  | 月・組
円形覆工板 整備料
φ2000用 T-25 |  | 現場・組 | 1
合 計 |  | 式 | 1
単位当り |  | 式 | 1 | 当り
S0208 | φ1500ｹｰｼﾝｸﾞ設置工(M4034-2-1) |  |  |  |  | 第 | 0105 | 号単価表
[6 empty] | 1 |  |  | 式 | 当り
名 称 |  | 単位 | 数 量 | 単 価 | 金 額 | 摘 要
ｹｰｼﾝｸﾞ
φ1500 参考重量 447kg/ｍ |  | ｍ | 4
ｹｰｼﾝｸﾞ刃先
φ1500 |  | 個 | 1
仮設ｹｰｼﾝｸﾞ 損料
φ1500 |  | 回
機械設置撤去工 | [5 empty] | 第0009号施工単価表
φ1,500 |  | 回
圧入掘削積込み工 | [5 empty] | 第0010号施工単価表
φ1,500 砂質土 N≦30 |  | ｍ | 3.95
圧入掘削積込み工 | [5 empty] | 第0096号単価表
φ1,500,粘性土,30<N≦50 |  | ｍ | 0.097
底部コンクリート打設工 | [5 empty] | 第0012号施工単価表
|  | m3 | 0.29
ケーシング溶接工 | [5 empty] | 第0013号施工単価表
φ1,500 |  | 箇所 | 1
S0208 | φ1500ｹｰｼﾝｸﾞ設置工(M4034-2-1) |  |  |  |  | 第 | 0105 | 号単価表
[6 empty] | 1 |  |  | 式 | 当り
名 称 |  | 単位 | 数 量 | 単 価 | 金 額 | 摘 要
ケーシング撤去工 | [5 empty] | 第0040号施工単価表
φ1,500 |  | 箇所 | 1
グラウト材（エアーモルタル） | [5 empty] | 第0020号施工単価表
|  | m3 | 2.54
機械投入埋戻工（バックホウ埋戻） | [5 empty] | 第0021号施工単価表
|  | m3 | 1.49
発生土運搬工 | [5 empty] | 第0022号施工単価表
|  | m3 | 6.39
流用土仮置工 | [5 empty] | 第0023号施工単価表
|  | m3 | 1.65
円形覆工板設置工 | [5 empty] | 第0017号施工単価表
φ1,500 |  | 箇所 | 1
円形覆工板開閉工 | [5 empty] | 第0018号施工単価表
φ1,500 |  | 回
円形覆工板撤去工 | [5 empty] | 第0019号施工単価表
φ1,500 |  | 箇所 | 1
S0208 | φ1500ｹｰｼﾝｸﾞ設置工(M4034-2-1) |  |  |  |  | 第 | 0105 | 号単価表
[6 empty] | 1 |  |  | 式 | 当り
名 称 |  | 単位 | 数 量 | 単 価 | 金 額 | 摘 要
円形覆工板 賃料
φ1500用 |  | 月・組
円形覆工板 整備料
φ1500用 T-25 |  | 現場・組 | 1
合 計 |  | 式 | 1
単位当り |  | 式 | 1 | 当り
S0209 | φ2000ｹｰｼﾝｸﾞ設置工(M4034-1-1) |  |  |  |  | 第 | 0106 | 号単価表
[6 empty] | 1 |  |  | 式 | 当り
名 称 |  | 単位 | 数 量 | 単 価 | 金 額 | 摘 要
ｹｰｼﾝｸﾞ
φ2000 参考重量 597kg/ｍ |  | ｍ | 4.3
ｹｰｼﾝｸﾞ刃先
φ2000 |  | 個 | 1
仮設ｹｰｼﾝｸﾞ 損料
φ2000 |  | 回
機械設置撤去工 | [5 empty] | 第0026号施工単価表
φ2,000 |  | 回
圧入掘削積込み工 | [5 empty] | 第0027号施工単価表
φ2,000 砂質土 N≦30 |  | ｍ | 3.95
圧入掘削積込み工 | [5 empty] | 第0098号単価表
φ2,000,粘性土,30<N≦50 |  | ｍ | 0.356
底部コンクリート打設工 | [5 empty] | 第0012号施工単価表
|  | m3 | 0.5
ケーシング溶接工 | [5 empty] | 第0028号施工単価表
φ2,000 |  | 箇所 | 1
S0209 | φ2000ｹｰｼﾝｸﾞ設置工(M4034-1-1) |  |  |  |  | 第 | 0106 | 号単価表
[6 empty] | 1 |  |  | 式 | 当り
名 称 |  | 単位 | 数 量 | 単 価 | 金 額 | 摘 要
ケーシング撤去工 | [5 empty] | 第0043号施工単価表
φ2,000 |  | 箇所 | 1
グラウト材（エアーモルタル） | [5 empty] | 第0020号施工単価表
|  | m3 | 4.82
機械投入埋戻工（バックホウ埋戻） | [5 empty] | 第0021号施工単価表
|  | m3 | 2.64
発生土運搬工 | [5 empty] | 第0022号施工単価表
|  | m3 | 11.16
流用土仮置工 | [5 empty] | 第0023号施工単価表
|  | m3 | 2.93
円形覆工板設置工 | [5 empty] | 第0030号施工単価表
φ2,000 |  | 箇所 | 1
円形覆工板開閉工 | [5 empty] | 第0031号施工単価表
φ2,000 |  | 回
円形覆工板撤去工 | [5 empty] | 第0032号施工単価表
φ2,000 |  | 箇所 | 1
S0209 | φ2000ｹｰｼﾝｸﾞ設置工(M4034-1-1) |  |  |  |  | 第 | 0106 | 号単価表
[6 empty] | 1 |  |  | 式 | 当り
名 称 |  | 単位 | 数 量 | 単 価 | 金 額 | 摘 要
円形覆工板 賃料
φ2000用 |  | 月・組
円形覆工板 整備料
φ2000用 T-25 |  | 現場・組 | 1
合 計 |  | 式 | 1
単位当り |  | 式 | 1 | 当り
S0211 | ｹｰｼﾝｸﾞ附帯工 |  |  |  |  | 第 | 0107 | 号単価表
| 産業廃棄物(As殻) V=1.38m3 |  |  |  |  | 1 |  |  | 式 | 当り
名 称 |  | 単位 | 数 量 | 単 価 | 金 額 | 摘 要
舗装版切断（施工パッケージ） | [5 empty] | CB430510(0005)
ｱｽﾌｧﾙﾄ舗装版 15cm以下 |  | ｍ | 56.72
舗装版破砕（施工パッケージ） | [5 empty] | CB430310(0006)
ｱｽﾌｧﾙﾄ舗装版 騒音振動対策不要 積込有り |  | m2 | 27.36
殻運搬（施工パッケージ） | [5 empty] | 第0044号施工単価表
舗装版破砕 |  | m3 | 1.38
建設廃棄物受入れ料金 | [5 empty] | 第0045号施工単価表
Ａｓ塊 |  | m3 | 1.38
下層路盤（歩道部）（施工パッケージ） | [5 empty] | CB410031(0008)
125mmを超え175mm以下 再生クラッシャーラン RC-40 |  | m2 | 25.92
仮舗装工 | [5 empty] | 第0046号施工単価表
1.90t/m3 45mm以上55mm未満 |  | m2 | 27.36
合 計 |  | 式 | 1
単位当り |  | 式 | 1 | 当り
S0151 | 1号マンホール材料費 |  |  |  |  | 第 | 0108 | 号単価表
[6 empty] | 1 |  |  | 式 | 当り
名 称 |  | 単位 | 数 量 | 単 価 | 金 額 | 摘 要
マンホール鉄蓋
FCD φ600 枠共 T-14 |  | 組 | 7
１号マンホール
調整金具 φ600 25mm |  | 組 | 2
無収縮早強性モルタル
12.5kg |  | 袋 | 2
１号マンホール
調整金具 φ600 45mm |  | 組 | 5
無収縮早強性モルタル
25.0kg |  | 袋 | 5
１号マンホール
調整リング φ600 50mm |  | 個 | 1
１号マンホール
調整リング φ600 100mm |  | 個 | 2
１号マンホール
調整リング φ600 150mm |  | 個 | 4
S0151 | 1号マンホール材料費 |  |  |  |  | 第 | 0108 | 号単価表
[6 empty] | 1 |  |  | 式 | 当り
名 称 |  | 単位 | 数 量 | 単 価 | 金 額 | 摘 要
１号マンホール
斜壁 600×900×450 |  | 個 | 1
１号マンホール
斜壁 600×900×600 |  | 個 | 6
１号マンホール
直壁 900×1200 |  | 個 | 2
１号マンホール
直壁 900×1500 |  | 個 | 4
１号マンホール
直壁 900×1800 |  | 個 | 1
１号マンホール
管取付壁 900×1500 |  | 個 | 7
１号マンホール
底版 有効高130 |  | 個 | 7
合 計 |  | 式 | 1
S0151 | 1号マンホール材料費 |  |  |  |  | 第 | 0108 | 号単価表
[6 empty] | 1 |  |  | 式 | 当り
名 称 |  | 単位 | 数 量 | 単 価 | 金 額 | 摘 要
単位当り |  | 式 | 1 | 当り
SJ0030 | 底部工(組立式)（四日市市） |  |  |  |  | 第 | 0109 | 号単価表
| １号人孔,BB18-8-40 砕石基礎無し |  |  |  |  | 1 |  |  | 箇所 | 当り
名 称 |  | 単位 | 数 量 | 単 価 | 金 額 | 摘 要
コンクリート（施工パッケージ） | [5 empty] | CB240010(0010)
小型構造物 18-8-40(高炉) W/C=60%以下 小型車割増無し |  | m3 | 0.17
ﾓﾙﾀﾙ上塗工(ﾏﾝﾎｰﾙ用) | [5 empty] | 第0067号施工単価表
配合1:2 |  | m2 | 0.74
合 計 |  | 箇所 | 1
単位当り |  | 箇所 | 1 | 当り
S0152 | 2号マンホール材料費 |  |  |  |  | 第 | 0110 | 号単価表
[6 empty] | 1 |  |  | 式 | 当り
名 称 |  | 単位 | 数 量 | 単 価 | 金 額 | 摘 要
マンホール鉄蓋
FCD φ600 枠共 T-14 |  | 組 | 2
２号マンホール
調整金具 φ600 45mm |  | 組 | 2
無収縮早強性モルタル
25.0kg |  | 袋 | 2
２号マンホール
調整リング φ600 100mm |  | 個 | 2
２号マンホール
斜壁 600×1200×450 |  | 個 | 1
２号マンホール
斜壁 600×1200×600 |  | 個 | 1
２号マンホール
直壁 1200×1200 |  | 個 | 1
２号マンホール
直壁 1200×1500 |  | 個 | 1
S0152 | 2号マンホール材料費 |  |  |  |  | 第 | 0110 | 号単価表
[6 empty] | 1 |  |  | 式 | 当り
名 称 |  | 単位 | 数 量 | 単 価 | 金 額 | 摘 要
２号マンホール
管取付壁 1200×1800 |  | 個 | 2
２号マンホール
底版 有効高150 |  | 個 | 2
合 計 |  | 式 | 1
単位当り |  | 式 | 1 | 当り
SJ0040 | 底部工(組立式)（四日市市） |  |  |  |  | 第 | 0111 | 号単価表
| ２号人孔,BB18-8-40 砕石基礎無し |  |  |  |  | 1 |  |  | 箇所 | 当り
名 称 |  | 単位 | 数 量 | 単 価 | 金 額 | 摘 要
コンクリート（施工パッケージ） | [5 empty] | CB240010(0010)
小型構造物 18-8-40(高炉) W/C=60%以下 小型車割増無し |  | m3 | 0.38
ﾓﾙﾀﾙ上塗工(ﾏﾝﾎｰﾙ用) | [5 empty] | 第0067号施工単価表
配合1:2 |  | m2 | 1.27
合 計 |  | 箇所 | 1
単位当り |  | 箇所 | 1 | 当り
S0311 | 観測井戸設置工(M4058-1) |  |  |  |  | 第 | 0112 | 号単価表
[6 empty] | 1 |  |  | 式 | 当り
名 称 |  | 単位 | 数 量 | 単 価 | 金 額 | 摘 要
土質ボーリング工 | [5 empty] | 第0073号施工単価表
φ 66mm（ﾉﾝｺｱﾎﾞｰﾘﾝｸﾞ） 砂・砂質土 |  | ｍ | 3.95
観測井戸設置 | [5 empty] | 第0113号単価表
|  | ｍ | 3.95
ハンドホール設置撤去工 | [5 empty] | 第0114号単価表
|  | 箇所 | 1
合 計 |  | 式 | 1
単位当り |  | 式 | 1 | 当り
S03CC01 | 観測井戸設置 |  |  |  |  | 第 | 0113 | 号単価表
[6 empty] | 1 |  |  | ｍ | 当り
名 称 |  | 単位 | 数 量 | 単 価 | 金 額 | 摘 要
普通作業員
人
配管工
人
硬質塩ビ管（ＶＰ）スリーブ無
φ40mm 長4.0ｍ |  | 本 | 2.575
砂
0.074mm以下通過百分率が0～10％ |  | m3 | 0.04
諸雑費
|  | 式 | 1
合 計 |  | ｍ | 1
単位当り |  | ｍ | 1 | 当り
S03CC02 | ハンドホール設置撤去工 |  |  |  |  | 第 | 0114 | 号単価表
[6 empty] | 10 |  |  | 箇所 | 当り
名 称 |  | 単位 | 数 量 | 単 価 | 金 額 | 摘 要
土木一般世話役
人
普通作業員
人
合 計 |  | 箇所 | 10
単位当り |  | 箇所 | 1 | 当り
S0312 | 観測井戸設置工(M4054-1) |  |  |  |  | 第 | 0115 | 号単価表
[6 empty] | 1 |  |  | 式 | 当り
名 称 |  | 単位 | 数 量 | 単 価 | 金 額 | 摘 要
土質ボーリング工 | [5 empty] | 第0073号施工単価表
φ 66mm（ﾉﾝｺｱﾎﾞｰﾘﾝｸﾞ） 砂・砂質土 |  | ｍ | 4
観測井戸設置 | [5 empty] | 第0113号単価表
|  | ｍ | 4
ハンドホール設置撤去工 | [5 empty] | 第0114号単価表
|  | 箇所 | 1
合 計 |  | 式 | 1
単位当り |  | 式 | 1 | 当り
S0313 | 観測井戸設置工(M4053-1) |  |  |  |  | 第 | 0116 | 号単価表
[6 empty] | 1 |  |  | 式 | 当り
名 称 |  | 単位 | 数 量 | 単 価 | 金 額 | 摘 要
土質ボーリング工 | [5 empty] | 第0073号施工単価表
φ 66mm（ﾉﾝｺｱﾎﾞｰﾘﾝｸﾞ） 砂・砂質土 |  | ｍ | 4
観測井戸設置 | [5 empty] | 第0113号単価表
|  | ｍ | 4
ハンドホール設置撤去工 | [5 empty] | 第0114号単価表
|  | 箇所 | 1
合 計 |  | 式 | 1
単位当り |  | 式 | 1 | 当り
S0314 | 観測井戸設置工(M4049-3-1) |  |  |  |  | 第 | 0117 | 号単価表
[6 empty] | 1 |  |  | 式 | 当り
名 称 |  | 単位 | 数 量 | 単 価 | 金 額 | 摘 要
土質ボーリング工 | [5 empty] | 第0073号施工単価表
φ 66mm（ﾉﾝｺｱﾎﾞｰﾘﾝｸﾞ） 砂・砂質土 |  | ｍ | 4
観測井戸設置 | [5 empty] | 第0113号単価表
|  | ｍ | 4
ハンドホール設置撤去工 | [5 empty] | 第0114号単価表
|  | 箇所 | 1
合 計 |  | 式 | 1
単位当り |  | 式 | 1 | 当り
S0315 | 観測井戸設置工(M4049-2-1) |  |  |  |  | 第 | 0118 | 号単価表
[6 empty] | 1 |  |  | 式 | 当り
名 称 |  | 単位 | 数 量 | 単 価 | 金 額 | 摘 要
土質ボーリング工 | [5 empty] | 第0073号施工単価表
φ 66mm（ﾉﾝｺｱﾎﾞｰﾘﾝｸﾞ） 砂・砂質土 |  | ｍ | 4
観測井戸設置 | [5 empty] | 第0113号単価表
|  | ｍ | 4
ハンドホール設置撤去工 | [5 empty] | 第0114号単価表
|  | 箇所 | 1
合 計 |  | 式 | 1
単位当り |  | 式 | 1 | 当り
S0316 | 観測井戸設置工(M4049-1-1) |  |  |  |  | 第 | 0119 | 号単価表
[6 empty] | 1 |  |  | 式 | 当り
名 称 |  | 単位 | 数 量 | 単 価 | 金 額 | 摘 要
土質ボーリング工 | [5 empty] | 第0073号施工単価表
φ 66mm（ﾉﾝｺｱﾎﾞｰﾘﾝｸﾞ） 砂・砂質土 |  | ｍ | 4
観測井戸設置 | [5 empty] | 第0113号単価表
|  | ｍ | 4
ハンドホール設置撤去工 | [5 empty] | 第0114号単価表
|  | 箇所 | 1
合 計 |  | 式 | 1
単位当り |  | 式 | 1 | 当り
S0317 | 観測井戸設置工(M4034-3-1) |  |  |  |  | 第 | 0120 | 号単価表
[6 empty] | 1 |  |  | 式 | 当り
名 称 |  | 単位 | 数 量 | 単 価 | 金 額 | 摘 要
土質ボーリング工 | [5 empty] | 第0073号施工単価表
φ 66mm（ﾉﾝｺｱﾎﾞｰﾘﾝｸﾞ） 砂・砂質土 |  | ｍ | 4
観測井戸設置 | [5 empty] | 第0113号単価表
|  | ｍ | 4
ハンドホール設置撤去工 | [5 empty] | 第0114号単価表
|  | 箇所 | 1
合 計 |  | 式 | 1
単位当り |  | 式 | 1 | 当り
S0318 | 観測井戸設置工(M4034-2-1) |  |  |  |  | 第 | 0121 | 号単価表
[6 empty] | 1 |  |  | 式 | 当り
名 称 |  | 単位 | 数 量 | 単 価 | 金 額 | 摘 要
土質ボーリング工 | [5 empty] | 第0073号施工単価表
φ 66mm（ﾉﾝｺｱﾎﾞｰﾘﾝｸﾞ） 砂・砂質土 |  | ｍ | 4
観測井戸設置 | [5 empty] | 第0113号単価表
|  | ｍ | 4
ハンドホール設置撤去工 | [5 empty] | 第0114号単価表
|  | 箇所 | 1
合 計 |  | 式 | 1
単位当り |  | 式 | 1 | 当り
S0319 | 観測井戸設置工(M4034-1-1) |  |  |  |  | 第 | 0122 | 号単価表
[6 empty] | 1 |  |  | 式 | 当り
名 称 |  | 単位 | 数 量 | 単 価 | 金 額 | 摘 要
土質ボーリング工 | [5 empty] | 第0073号施工単価表
φ 66mm（ﾉﾝｺｱﾎﾞｰﾘﾝｸﾞ） 砂・砂質土 |  | ｍ | 4
観測井戸設置 | [5 empty] | 第0113号単価表
|  | ｍ | 4
ハンドホール設置撤去工 | [5 empty] | 第0114号単価表
|  | 箇所 | 1
合 計 |  | 式 | 1
単位当り |  | 式 | 1 | 当り

## 運転単価表
| クレーン付トラック運転【基準】 | [5 empty] | 第 | 0001 | 号 | 運転単価表
[9 empty] | 1.000 | 日 | 当り
名 称 |  | 単位 | 数 量 | 単 価 | 金 額 | 摘 要
特殊運転手
人
軽油
一般用 |  | ﾘｯﾄﾙ
トラック機械損料
供日
諸雑費
|  | 式 | 1
合計 |  | 日 | 1
単位当り |  | 日 | 1 | 当り
| 発動発電機運転費 | [5 empty] | 第 | 0002 | 号 | 運転単価表
[9 empty] | 1.000 | 日 | 当り
名 称 |  | 単位 | 数 量 | 単 価 | 金 額 | 摘 要
軽油
一般用 |  | ﾘｯﾄﾙ
発動発電機賃料
排出ガス対策型 |  | 供用日
諸雑費
|  | 式 | 1
合計 |  | 日 | 1
単位当り |  | 日 | 1 | 当り
| 空気圧縮機運転費 | [5 empty] | 第 | 0003 | 号 | 運転単価表
[9 empty] | 1.000 | 日 | 当り
名 称 |  | 単位 | 数 量 | 単 価 | 金 額 | 摘 要
軽油
一般用 |  | ﾘｯﾄﾙ
| 空気圧縮機運転費 | [5 empty] | 第 | 0003 | 号 | 運転単価表
[9 empty] | 1.000 | 日 | 当り
名 称 |  | 単位 | 数 量 | 単 価 | 金 額 | 摘 要
空気圧縮機賃料
排出ガス対策型 |  | 供用日
諸雑費
|  | 式 | 1
合計 |  | 日 | 1
単位当り |  | 日 | 1 | 当り
| バックホウ運転費(賃料)【基準】 | [5 empty] | 第 | 0004 | 号 | 運転単価表
[9 empty] | 1.000 | 日 | 当り
名 称 |  | 単位 | 数 量 | 単 価 | 金 額 | 摘 要
特殊運転手
人
軽油
一般用 |  | ﾘｯﾄﾙ
| バックホウ運転費(賃料)【基準】 | [5 empty] | 第 | 0004 | 号 | 運転単価表
[9 empty] | 1.000 | 日 | 当り
名 称 |  | 単位 | 数 量 | 単 価 | 金 額 | 摘 要
バックホウ賃料
排ガス対策 |  | 供用日
諸雑費
|  | 式 | 1
合計 |  | 日 | 1
単位当り |  | 日 | 1 | 当り
| 圧入機械運転費【基準】 | [5 empty] | 第 | 0005 | 号 | 運転単価表
| φ1,500 | [7 empty] | 1.000 | 時間 | 当り
名 称 |  | 単位 | 数 量 | 単 価 | 金 額 | 摘 要
特殊運転手
人
軽油
一般用 |  | ﾘｯﾄﾙ
| 圧入機械運転費【基準】 | [5 empty] | 第 | 0005 | 号 | 運転単価表
| φ1,500 | [7 empty] | 1.000 | 時間 | 当り
名 称 |  | 単位 | 数 量 | 単 価 | 金 額 | 摘 要
圧入機損料
φ1500用 |  | 時間
諸雑費
|  | 式 | 1
合計 |  | 時間 | 1
単位当り |  | 時間 | 1 | 当り
| クラムシェル運転費【基準】 | [5 empty] | 第 | 0006 | 号 | 運転単価表
[9 empty] | 1.000 | 時間 | 当り
名 称 |  | 単位 | 数 量 | 単 価 | 金 額 | 摘 要
特殊運転手
人
軽油
一般用 |  | ﾘｯﾄﾙ
| クラムシェル運転費【基準】 | [5 empty] | 第 | 0006 | 号 | 運転単価表
[9 empty] | 1.000 | 時間 | 当り
名 称 |  | 単位 | 数 量 | 単 価 | 金 額 | 摘 要
油圧クラムシェル機械損料
時間
諸雑費
|  | 式 | 1
合計 |  | 時間 | 1
単位当り |  | 時間 | 1 | 当り
| ﾄﾗｯｸ(ｸﾚｰﾝ装置付)運転費 | [5 empty] | 第 | 0007 | 号 | 運転単価表
[9 empty] | 1.000 | 時間 | 当り
名 称 |  | 単位 | 数 量 | 単 価 | 金 額 | 摘 要
特殊運転手
人
軽油
一般用 |  | ﾘｯﾄﾙ
| ﾄﾗｯｸ(ｸﾚｰﾝ装置付)運転費 | [5 empty] | 第 | 0007 | 号 | 運転単価表
[9 empty] | 1.000 | 時間 | 当り
名 称 |  | 単位 | 数 量 | 単 価 | 金 額 | 摘 要
トラック機械損料
時間
諸雑費
|  | 式 | 1
合計 |  | 時間 | 1
単位当り |  | 時間 | 1 | 当り
| クレーン装置付トラック運転費【基準】 | [5 empty] | 第 | 0008 | 号 | 運転単価表
[9 empty] | 1.000 | 時間 | 当り
名 称 |  | 単位 | 数 量 | 単 価 | 金 額 | 摘 要
特殊運転手
人
軽油
一般用 |  | ﾘｯﾄﾙ
| クレーン装置付トラック運転費【基準】 | [5 empty] | 第 | 0008 | 号 | 運転単価表
[9 empty] | 1.000 | 時間 | 当り
名 称 |  | 単位 | 数 量 | 単 価 | 金 額 | 摘 要
トラック機械損料
時間
諸雑費
|  | 式 | 1
合計 |  | 時間 | 1
単位当り |  | 時間 | 1 | 当り
| バックホウ運転費 | [5 empty] | 第 | 0009 | 号 | 運転単価表
[9 empty] | 1.000 | 時間 | 当り
名 称 |  | 単位 | 数 量 | 単 価 | 金 額 | 摘 要
特殊運転手
人
軽油
一般用 |  | ﾘｯﾄﾙ
| バックホウ運転費 | [5 empty] | 第 | 0009 | 号 | 運転単価表
[9 empty] | 1.000 | 時間 | 当り
名 称 |  | 単位 | 数 量 | 単 価 | 金 額 | 摘 要
バックホウ機械損料 | [5 empty] | 第0010号運転単価表
時間
諸雑費
|  | 式 | 1
合計 |  | 時間 | 1
単位当り |  | 時間 | 1 | 当り
| バックホウ機械損料 | [5 empty] | 第 | 0010 | 号 | 運転単価表
[9 empty] | 1.000 | 時間 | 当り
名 称 |  | 単位 | 数 量 | 単 価 | 金 額 | 摘 要
バックホウ機械損料[13欄]
排出ガス対策型 |  | 時間
合計 |  | 時間 | 1
| バックホウ機械損料 | [5 empty] | 第 | 0010 | 号 | 運転単価表
[9 empty] | 1.000 | 時間 | 当り
名 称 |  | 単位 | 数 量 | 単 価 | 金 額 | 摘 要
単位当り |  | 時間 | 1 | 当り
| ダンプトラック運転費【基準】 | [5 empty] | 第 | 0011 | 号 | 運転単価表
[9 empty] | 1.000 | 日 | 当り
名 称 |  | 単位 | 数 量 | 単 価 | 金 額 | 摘 要
一般運転手
人
軽油
一般用 |  | ﾘｯﾄﾙ
ダンプトラック機械損料 | [5 empty] | 第0012号運転単価表
供用日
タイヤ損耗費
供用日
諸雑費
|  | 式 | 1
| ダンプトラック運転費【基準】 | [5 empty] | 第 | 0011 | 号 | 運転単価表
[9 empty] | 1.000 | 日 | 当り
名 称 |  | 単位 | 数 量 | 単 価 | 金 額 | 摘 要
合計 |  | 日 | 1
単位当り |  | 日 | 1 | 当り
| ダンプトラック機械損料 | [5 empty] | 第 | 0012 | 号 | 運転単価表
[9 empty] | 1.000 | 供用日 | 当り
名 称 |  | 単位 | 数 量 | 単 価 | 金 額 | 摘 要
ダンプトラック機械損料[15欄]
供用日
合計 |  | 供用日 | 1
単位当り |  | 供用日 | 1 | 当り
| 圧入機械運転費【基準】 | [5 empty] | 第 | 0013 | 号 | 運転単価表
| φ2,000 | [7 empty] | 1.000 | 時間 | 当り
名 称 |  | 単位 | 数 量 | 単 価 | 金 額 | 摘 要
特殊運転手
人
軽油
一般用 |  | ﾘｯﾄﾙ
圧入機損料
φ2000用 |  | 時間
諸雑費
|  | 式 | 1
合計 |  | 時間 | 1
単位当り |  | 時間 | 1 | 当り
| クラムシェル運転費【基準】 | [5 empty] | 第 | 0014 | 号 | 運転単価表
[9 empty] | 1.000 | 時間 | 当り
名 称 |  | 単位 | 数 量 | 単 価 | 金 額 | 摘 要
特殊運転手
人
軽油
一般用 |  | ﾘｯﾄﾙ
油圧クラムシェル機械損料
時間
諸雑費
|  | 式 | 1
合計 |  | 時間 | 1
単位当り |  | 時間 | 1 | 当り
| 圧入機械運転費【基準】 | [5 empty] | 第 | 0015 | 号 | 運転単価表
| φ1,800 | [7 empty] | 1.000 | 時間 | 当り
名 称 |  | 単位 | 数 量 | 単 価 | 金 額 | 摘 要
特殊運転手
人
軽油
一般用 |  | ﾘｯﾄﾙ
圧入機損料
φ1800用 |  | 時間
諸雑費
|  | 式 | 1
合計 |  | 時間 | 1
単位当り |  | 時間 | 1 | 当り
| クラムシェル運転費【基準】 | [5 empty] | 第 | 0016 | 号 | 運転単価表
[9 empty] | 1.000 | 時間 | 当り
名 称 |  | 単位 | 数 量 | 単 価 | 金 額 | 摘 要
特殊運転手
人
軽油
一般用 |  | ﾘｯﾄﾙ
油圧クラムシェル機械損料
時間
諸雑費
|  | 式 | 1
合計 |  | 時間 | 1
単位当り |  | 時間 | 1 | 当り