## 設計書（鏡）
平成 | 30 | 年度 |  | 検 | 第 | 号 | 工 事 設 計 書 |  |  |  | 四 日 市 市
施 設 名 |  |  | 笹川第5地区
施工地名 |  |  | 四日市市 笹川七丁目 地内 | [5 empty] | 審 査 | 平成 |  |  | 年 月 日
[9 empty] | 課長 | 課長補佐 |  |  |  | 係長
工 事 名 |  |  | 下水管渠更生工事（笹川その２）
工 事 費
[9 empty] | 設 計 | 平成 |  |  | 年 月 日
工 期 |  |  | 契約の日 から 平成31年2月20日まで | [5 empty] | 設計 |  |  | 検算
工 事 の 概 要 | [7 empty] | 起 工 理 由
管更生施工区間 L=544.91m
管渠更生工(φ250) L= 42.09m
管渠更生工(φ200) L=491.12m
取付管口せん孔仕上工 N=44箇所
ズレ・突出除去工 N= 6箇所
木根・パッキン除去工 N= 4箇所
管修繕工 N=15箇所
施工前確認工 L=533.21m
施工後確認工 L=533.21m

## 設計内訳書
設 計 内 訳 表
費目 工種 種別 細別 |  |  |  | 単位 | 数 量 | 単 価 | 金 額 | 摘 要
本工事費
| 管路 |  |  | 式
1
|  | 下水管渠更生工 |  | 式
1
第 0001 号 明細表
|  |  | 前処理工 | 式
1
第 0002 号 明細表
|  |  | 内面被覆工(112-1～111-1) | 式
1
第 0003 号 明細表
|  |  | 内面被覆工(111-1～110-1) | 式
1
第 0004 号 明細表
|  |  | 内面被覆工(112-1～1046-3) | 式
1
第 0005 号 明細表
|  |  | 内面被覆工(1046-3～1046-2) | 式
1
第 0006 号 明細表
|  |  | 内面被覆工(1046-2～1046-1) | 式
1
第 0007 号 明細表
|  |  | 内面被覆工(1046-1～1045-2) | 式
1
第 0008 号 明細表
|  |  | 内面被覆工(1045-2～1045-1) | 式
1
第 0009 号 明細表
|  |  | 内面被覆工(1045-1～1049-1-1) | 式
1
第 0010 号 明細表
|  |  | 内面被覆工(111-1～1044-2) | 式
1
第 0011 号 明細表
|  |  | 内面被覆工(1044-2～1044-1) | 式
1
第 0012 号 明細表
|  |  | 内面被覆工(1044-1～1043-2) | 式
1
第 0013 号 明細表
|  |  | 内面被覆工(1043-2～1043-1) | 式
1
第 0014 号 明細表
|  |  | 内面被覆工(1043-1～1049-1) | 式
1
|  | 管修繕工 |  | 式
1
第 0015 号 明細表
|  |  | 管修繕工 | 式
1
第 0016 号 明細表
|  |  | 舗装工 | 式
1
| 全工種共通（仮設工） |  |  | 式
1
|  | 仮設工 |  | 式
1
第 0017 号 明細表
|  |  | 交通誘導警備員 | 式
1
直接工事費計 |  |  |  | 式
1
間接工事費
共通仮設費
第 9001 号 明細表
|  | 準備費 |  | 式
1
第 9002 号 明細表
|  | 技術管理費 |  | 式
1
|  | 共通仮設費（率計上額） |  | 式
1
| 共通仮設費計 |  |  | 式
1
純工事費 |  |  |  | 式
1
| 現場管理費 |  |  | 式
1
工事原価 |  |  |  | 式
1
| 一般管理費等 |  |  | 式
1
工事価格 |  |  |  | 式
1

## 明細表
第 | 0001 | 号 明細表 | 前処理工 | [5 empty] | 1 | 式
（上段 ：前 回 下段 ：今 回）
名称 規格 |  |  |  | 単 位 | 数 量 | 単 価 | 金 額 | 摘要
ズレ・突出し除去工 | [7 empty] | 第0001号単価表
箇所
6
木根・パッキン除去工 | [7 empty] | 第0005号単価表
箇所
4
合 計
第 | 0002 | 号 明細表 | 内面被覆工(112-1～111-1) | [5 empty] | 1 | 式
（上段 ：前 回 下段 ：今 回）
名称 規格 |  |  |  | 単 位 | 数 量 | 単 価 | 金 額 | 摘要
更生材料(112-1～111-1) | [7 empty] | 第0008号単価表
式
φ250
1
反転・引込工(112-1～111-1) | [7 empty] | 第0009号単価表
ｍ
φ250
42.09
硬化・形成工(112-1～111-1) | [7 empty] | 第0013号単価表
ｍ
φ250
42.09
本管口切断工 | [7 empty] | 第0016号単価表
箇所
2
第 | 0002 | 号 明細表 | 内面被覆工(112-1～111-1) | [5 empty] | 1 | 式
（上段 ：前 回 下段 ：今 回）
名称 規格 |  |  |  | 単 位 | 数 量 | 単 価 | 金 額 | 摘要
本管口仕上工 | [7 empty] | 第0018号単価表
箇所
2
仮設備設置工 | [7 empty] | 第0020号単価表
箇所
1
仮設備撤去工 | [7 empty] | 第0021号単価表
箇所
1
換気工 | [7 empty] | 第0022号単価表
日
管きょ更生水替工 | [7 empty] | 第0024号単価表
日
止水プラグ損料
個
φ200
2
取付管口せん孔仕上工 | [7 empty] | 第0026号単価表
箇所
1
合 計
第 | 0003 | 号 明細表 | 内面被覆工(111-1～110-1) | [5 empty] | 1 | 式
（上段 ：前 回 下段 ：今 回）
名称 規格 |  |  |  | 単 位 | 数 量 | 単 価 | 金 額 | 摘要
更生材料(111-1～110-1) | [7 empty] | 第0027号単価表
式
φ200
1
反転・引込工(111-1～110-1) | [7 empty] | 第0028号単価表
ｍ
φ200
49.71
硬化・形成工(111-1～110-1) | [7 empty] | 第0029号単価表
ｍ
φ200
49.71
本管口切断工 | [7 empty] | 第0016号単価表
箇所
2
本管口仕上工 | [7 empty] | 第0030号単価表
箇所
2
仮設備設置工 | [7 empty] | 第0020号単価表
箇所
1
仮設備撤去工 | [7 empty] | 第0021号単価表
箇所
1
換気工 | [7 empty] | 第0022号単価表
日
第 | 0003 | 号 明細表 | 内面被覆工(111-1～110-1) | [5 empty] | 1 | 式
（上段 ：前 回 下段 ：今 回）
名称 規格 |  |  |  | 単 位 | 数 量 | 単 価 | 金 額 | 摘要
管きょ更生水替工 | [7 empty] | 第0024号単価表
日
止水プラグ損料
個
φ200
2
取付管口せん孔仕上工 | [7 empty] | 第0026号単価表
箇所
1
合 計
第 | 0004 | 号 明細表 | 内面被覆工(112-1～1046-3) | [5 empty] | 1 | 式
（上段 ：前 回 下段 ：今 回）
名称 規格 |  |  |  | 単 位 | 数 量 | 単 価 | 金 額 | 摘要
更生材料(112-1～1046-3) | [7 empty] | 第0031号単価表
式
φ200
1
反転・引込工(112-1～1046-3) | [7 empty] | 第0032号単価表
ｍ
φ200
24.27
硬化・形成工(112-1～1046-3) | [7 empty] | 第0033号単価表
ｍ
φ200
24.27
第 | 0004 | 号 明細表 | 内面被覆工(112-1～1046-3) | [5 empty] | 1 | 式
（上段 ：前 回 下段 ：今 回）
名称 規格 |  |  |  | 単 位 | 数 量 | 単 価 | 金 額 | 摘要
本管口切断工 | [7 empty] | 第0016号単価表
箇所
2
本管口仕上工 | [7 empty] | 第0030号単価表
箇所
2
仮設備設置工 | [7 empty] | 第0020号単価表
箇所
1
仮設備撤去工 | [7 empty] | 第0021号単価表
箇所
1
換気工 | [7 empty] | 第0022号単価表
日
管きょ更生水替工 | [7 empty] | 第0024号単価表
日
止水プラグ損料
個
φ200
1
取付管口せん孔仕上工 | [7 empty] | 第0026号単価表
箇所
3
第 | 0004 | 号 明細表 | 内面被覆工(112-1～1046-3) | [5 empty] | 1 | 式
（上段 ：前 回 下段 ：今 回）
名称 規格 |  |  |  | 単 位 | 数 量 | 単 価 | 金 額 | 摘要
合 計
第 | 0005 | 号 明細表 | 内面被覆工(1046-3～1046-2) | [5 empty] | 1 | 式
（上段 ：前 回 下段 ：今 回）
名称 規格 |  |  |  | 単 位 | 数 量 | 単 価 | 金 額 | 摘要
更生材料(1046-3～1046-2) | [7 empty] | 第0034号単価表
式
φ200
1
反転・引込工(1046-3～1046-2) | [7 empty] | 第0035号単価表
ｍ
φ200
33.66
硬化・形成工(1046-3～1046-2) | [7 empty] | 第0036号単価表
ｍ
φ200
33.66
本管口切断工 | [7 empty] | 第0016号単価表
箇所
2
本管口仕上工 | [7 empty] | 第0030号単価表
箇所
2
仮設備設置工 | [7 empty] | 第0020号単価表
箇所
1
第 | 0005 | 号 明細表 | 内面被覆工(1046-3～1046-2) | [5 empty] | 1 | 式
（上段 ：前 回 下段 ：今 回）
名称 規格 |  |  |  | 単 位 | 数 量 | 単 価 | 金 額 | 摘要
仮設備撤去工 | [7 empty] | 第0021号単価表
箇所
1
換気工 | [7 empty] | 第0022号単価表
日
管きょ更生水替工 | [7 empty] | 第0024号単価表
日
止水プラグ損料
個
φ200
1
取付管口せん孔仕上工 | [7 empty] | 第0026号単価表
箇所
2
合 計
第 | 0006 | 号 明細表 | 内面被覆工(1046-2～1046-1) | [5 empty] | 1 | 式
（上段 ：前 回 下段 ：今 回）
名称 規格 |  |  |  | 単 位 | 数 量 | 単 価 | 金 額 | 摘要
更生材料(1046-2～1046-1) | [7 empty] | 第0037号単価表
式
φ200
1
反転・引込工(1046-2～1046-1) | [7 empty] | 第0038号単価表
ｍ
φ200
37.63
硬化・形成工(1046-2～1046-1) | [7 empty] | 第0039号単価表
ｍ
φ200
37.63
本管口切断工 | [7 empty] | 第0016号単価表
箇所
2
本管口仕上工 | [7 empty] | 第0030号単価表
箇所
2
仮設備設置工 | [7 empty] | 第0020号単価表
箇所
1
仮設備撤去工 | [7 empty] | 第0021号単価表
箇所
1
換気工 | [7 empty] | 第0022号単価表
日
第 | 0006 | 号 明細表 | 内面被覆工(1046-2～1046-1) | [5 empty] | 1 | 式
（上段 ：前 回 下段 ：今 回）
名称 規格 |  |  |  | 単 位 | 数 量 | 単 価 | 金 額 | 摘要
管きょ更生水替工 | [7 empty] | 第0024号単価表
日
止水プラグ損料
個
φ200
1
取付管口せん孔仕上工 | [7 empty] | 第0026号単価表
箇所
2
合 計
第 | 0007 | 号 明細表 | 内面被覆工(1046-1～1045-2) | [5 empty] | 1 | 式
（上段 ：前 回 下段 ：今 回）
名称 規格 |  |  |  | 単 位 | 数 量 | 単 価 | 金 額 | 摘要
更生材料(1046-1～1045-2) | [7 empty] | 第0040号単価表
式
φ200
1
反転・引込工(1046-1～1045-2) | [7 empty] | 第0041号単価表
ｍ
φ200
42.77
硬化・形成工(1046-1～1045-2) | [7 empty] | 第0042号単価表
ｍ
φ200
42.77
第 | 0007 | 号 明細表 | 内面被覆工(1046-1～1045-2) | [5 empty] | 1 | 式
（上段 ：前 回 下段 ：今 回）
名称 規格 |  |  |  | 単 位 | 数 量 | 単 価 | 金 額 | 摘要
本管口切断工 | [7 empty] | 第0016号単価表
箇所
2
本管口仕上工 | [7 empty] | 第0030号単価表
箇所
2
仮設備設置工 | [7 empty] | 第0020号単価表
箇所
1
仮設備撤去工 | [7 empty] | 第0021号単価表
箇所
1
換気工 | [7 empty] | 第0022号単価表
日
管きょ更生水替工 | [7 empty] | 第0024号単価表
日
止水プラグ損料
個
φ200
1
取付管口せん孔仕上工 | [7 empty] | 第0026号単価表
箇所
2
第 | 0007 | 号 明細表 | 内面被覆工(1046-1～1045-2) | [5 empty] | 1 | 式
（上段 ：前 回 下段 ：今 回）
名称 規格 |  |  |  | 単 位 | 数 量 | 単 価 | 金 額 | 摘要
合 計
第 | 0008 | 号 明細表 | 内面被覆工(1045-2～1045-1) | [5 empty] | 1 | 式
（上段 ：前 回 下段 ：今 回）
名称 規格 |  |  |  | 単 位 | 数 量 | 単 価 | 金 額 | 摘要
更生材料(1045-2～1045-1) | [7 empty] | 第0043号単価表
式
φ200
1
反転・引込工(1045-2～1045-1) | [7 empty] | 第0044号単価表
ｍ
φ200
43.36
硬化・形成工(1045-2～1045-1) | [7 empty] | 第0045号単価表
ｍ
φ200
43.36
本管口切断工 | [7 empty] | 第0016号単価表
箇所
2
本管口仕上工 | [7 empty] | 第0030号単価表
箇所
2
仮設備設置工 | [7 empty] | 第0020号単価表
箇所
1
第 | 0008 | 号 明細表 | 内面被覆工(1045-2～1045-1) | [5 empty] | 1 | 式
（上段 ：前 回 下段 ：今 回）
名称 規格 |  |  |  | 単 位 | 数 量 | 単 価 | 金 額 | 摘要
仮設備撤去工 | [7 empty] | 第0021号単価表
箇所
1
換気工 | [7 empty] | 第0022号単価表
日
止水プラグ損料
個
φ200
1
取付管口せん孔仕上工 | [7 empty] | 第0026号単価表
箇所
4
合 計
第 | 0009 | 号 明細表 | 内面被覆工(1045-1～1049-1-1) | [5 empty] | 1 | 式
（上段 ：前 回 下段 ：今 回）
名称 規格 |  |  |  | 単 位 | 数 量 | 単 価 | 金 額 | 摘要
更生材料(1045-1～1049-1-1) | [7 empty] | 第0046号単価表
式
φ200
1
反転・引込工(1045-1～1049-1-1) | [7 empty] | 第0047号単価表
ｍ
φ200
42.54
第 | 0009 | 号 明細表 | 内面被覆工(1045-1～1049-1-1) | [5 empty] | 1 | 式
（上段 ：前 回 下段 ：今 回）
名称 規格 |  |  |  | 単 位 | 数 量 | 単 価 | 金 額 | 摘要
硬化・形成工(1045-1～1049-1-1) | [7 empty] | 第0048号単価表
ｍ
φ200
42.54
本管口切断工 | [7 empty] | 第0016号単価表
箇所
2
本管口仕上工 | [7 empty] | 第0030号単価表
箇所
2
仮設備設置工 | [7 empty] | 第0020号単価表
箇所
1
仮設備撤去工 | [7 empty] | 第0021号単価表
箇所
1
換気工 | [7 empty] | 第0022号単価表
日
取付管口せん孔仕上工 | [7 empty] | 第0026号単価表
箇所
1
合 計
第 | 0010 | 号 明細表 | 内面被覆工(111-1～1044-2) | [5 empty] | 1 | 式
（上段 ：前 回 下段 ：今 回）
名称 規格 |  |  |  | 単 位 | 数 量 | 単 価 | 金 額 | 摘要
更生材料(111-1～1044-2) | [7 empty] | 第0049号単価表
式
φ200
1
反転・引込工(111-1～1044-2) | [7 empty] | 第0050号単価表
ｍ
φ200
48
硬化・形成工(111-1～1044-2) | [7 empty] | 第0051号単価表
ｍ
φ200
48
本管口切断工 | [7 empty] | 第0016号単価表
箇所
2
本管口仕上工 | [7 empty] | 第0030号単価表
箇所
2
仮設備設置工 | [7 empty] | 第0020号単価表
箇所
1
仮設備撤去工 | [7 empty] | 第0021号単価表
箇所
1
換気工 | [7 empty] | 第0022号単価表
日
第 | 0010 | 号 明細表 | 内面被覆工(111-1～1044-2) | [5 empty] | 1 | 式
（上段 ：前 回 下段 ：今 回）
名称 規格 |  |  |  | 単 位 | 数 量 | 単 価 | 金 額 | 摘要
管きょ更生水替工 | [7 empty] | 第0024号単価表
日
止水プラグ損料
個
φ200
1
取付管口せん孔仕上工 | [7 empty] | 第0026号単価表
箇所
3
合 計
第 | 0011 | 号 明細表 | 内面被覆工(1044-2～1044-1) | [5 empty] | 1 | 式
（上段 ：前 回 下段 ：今 回）
名称 規格 |  |  |  | 単 位 | 数 量 | 単 価 | 金 額 | 摘要
更生材料(1044-2～1044-1) | [7 empty] | 第0052号単価表
式
φ200
1
反転・引込工(1044-2～1044-1) | [7 empty] | 第0053号単価表
ｍ
φ200
48.31
硬化・形成工(1044-2～1044-1) | [7 empty] | 第0054号単価表
ｍ
φ200
48.31
第 | 0011 | 号 明細表 | 内面被覆工(1044-2～1044-1) | [5 empty] | 1 | 式
（上段 ：前 回 下段 ：今 回）
名称 規格 |  |  |  | 単 位 | 数 量 | 単 価 | 金 額 | 摘要
本管口切断工 | [7 empty] | 第0016号単価表
箇所
2
本管口仕上工 | [7 empty] | 第0030号単価表
箇所
2
仮設備設置工 | [7 empty] | 第0020号単価表
箇所
1
仮設備撤去工 | [7 empty] | 第0021号単価表
箇所
1
換気工 | [7 empty] | 第0022号単価表
日
管きょ更生水替工 | [7 empty] | 第0024号単価表
日
止水プラグ損料
個
φ200
1
取付管口せん孔仕上工 | [7 empty] | 第0026号単価表
箇所
8
第 | 0011 | 号 明細表 | 内面被覆工(1044-2～1044-1) | [5 empty] | 1 | 式
（上段 ：前 回 下段 ：今 回）
名称 規格 |  |  |  | 単 位 | 数 量 | 単 価 | 金 額 | 摘要
合 計
第 | 0012 | 号 明細表 | 内面被覆工(1044-1～1043-2) | [5 empty] | 1 | 式
（上段 ：前 回 下段 ：今 回）
名称 規格 |  |  |  | 単 位 | 数 量 | 単 価 | 金 額 | 摘要
更生材料(1044-1～1043-2) | [7 empty] | 第0055号単価表
式
φ200
1
反転・引込工(1044-1～1043-2) | [7 empty] | 第0056号単価表
ｍ
φ200
41.61
硬化・形成工(1044-1～1043-2) | [7 empty] | 第0057号単価表
ｍ
φ200
41.61
本管口切断工 | [7 empty] | 第0016号単価表
箇所
2
本管口仕上工 | [7 empty] | 第0030号単価表
箇所
2
仮設備設置工 | [7 empty] | 第0020号単価表
箇所
1
第 | 0012 | 号 明細表 | 内面被覆工(1044-1～1043-2) | [5 empty] | 1 | 式
（上段 ：前 回 下段 ：今 回）
名称 規格 |  |  |  | 単 位 | 数 量 | 単 価 | 金 額 | 摘要
仮設備撤去工 | [7 empty] | 第0021号単価表
箇所
1
換気工 | [7 empty] | 第0022号単価表
日
管きょ更生水替工 | [7 empty] | 第0024号単価表
日
止水プラグ損料
個
φ200
1
取付管口せん孔仕上工 | [7 empty] | 第0026号単価表
箇所
6
合 計
第 | 0013 | 号 明細表 | 内面被覆工(1043-2～1043-1) | [5 empty] | 1 | 式
（上段 ：前 回 下段 ：今 回）
名称 規格 |  |  |  | 単 位 | 数 量 | 単 価 | 金 額 | 摘要
更生材料(1043-2～1043-1) | [7 empty] | 第0058号単価表
式
φ200
1
反転・引込工(1043-2～1043-1) | [7 empty] | 第0059号単価表
ｍ
φ200
38.97
硬化・形成工(1043-2～1043-1) | [7 empty] | 第0060号単価表
ｍ
φ200
38.97
本管口切断工 | [7 empty] | 第0016号単価表
箇所
2
本管口仕上工 | [7 empty] | 第0030号単価表
箇所
2
仮設備設置工 | [7 empty] | 第0020号単価表
箇所
1
仮設備撤去工 | [7 empty] | 第0021号単価表
箇所
1
換気工 | [7 empty] | 第0022号単価表
日
第 | 0013 | 号 明細表 | 内面被覆工(1043-2～1043-1) | [5 empty] | 1 | 式
（上段 ：前 回 下段 ：今 回）
名称 規格 |  |  |  | 単 位 | 数 量 | 単 価 | 金 額 | 摘要
管きょ更生水替工 | [7 empty] | 第0024号単価表
日
止水プラグ損料
個
φ200
1
取付管口せん孔仕上工 | [7 empty] | 第0026号単価表
箇所
7
合 計
第 | 0014 | 号 明細表 | 内面被覆工(1043-1～1049-1) | [5 empty] | 1 | 式
（上段 ：前 回 下段 ：今 回）
名称 規格 |  |  |  | 単 位 | 数 量 | 単 価 | 金 額 | 摘要
更生材料(1043-1～1049-1) | [7 empty] | 第0061号単価表
式
φ200
1
反転・引込工(1043-1～1049-1) | [7 empty] | 第0062号単価表
ｍ
φ200
40.29
硬化・形成工(1043-1～1049-1) | [7 empty] | 第0063号単価表
ｍ
φ200
40.29
第 | 0014 | 号 明細表 | 内面被覆工(1043-1～1049-1) | [5 empty] | 1 | 式
（上段 ：前 回 下段 ：今 回）
名称 規格 |  |  |  | 単 位 | 数 量 | 単 価 | 金 額 | 摘要
本管口切断工 | [7 empty] | 第0016号単価表
箇所
2
本管口仕上工 | [7 empty] | 第0030号単価表
箇所
2
仮設備設置工 | [7 empty] | 第0020号単価表
箇所
1
仮設備撤去工 | [7 empty] | 第0021号単価表
箇所
1
換気工 | [7 empty] | 第0022号単価表
日
取付管口せん孔仕上工 | [7 empty] | 第0026号単価表
箇所
4
合 計
第 | 0015 | 号 明細表 | 管修繕工 | [5 empty] | 1 | 式
（上段 ：前 回 下段 ：今 回）
名称 規格 |  |  |  | 単 位 | 数 量 | 単 価 | 金 額 | 摘要
管路土工 | [7 empty] | 第0064号単価表
式
1
管布設工 | [7 empty] | 第0065号単価表
式
1
砂基礎工 | [7 empty] | 第0066号単価表
式
1
管路土留工 | [7 empty] | 第0067号単価表
式
1
人孔修繕工 | [7 empty] | 第0068号単価表
式
1
L型街渠工 | [7 empty] | 第0075号単価表
式
1
L型街渠桝工 | [7 empty] | 第0077号単価表
式
1
合 計
第 | 0016 | 号 明細表 | 舗装工 | [5 empty] | 1 | 式
（上段 ：前 回 下段 ：今 回）
名称 規格 |  |  |  | 単 位 | 数 量 | 単 価 | 金 額 | 摘要
舗装復旧工 | [7 empty] | 第0079号単価表
式
1
舗装版撤去工 | [7 empty] | 第0080号単価表
式
1
区画線設置［溶融式200m未満、ペイント式50 | [7 empty] | 第0033号施工単価表
0m未満］（市場単価） |  |  |  | 式
溶融式手動
1
合 計
第 | 0017 | 号 明細表 | 交通誘導警備員 | [5 empty] | 1 | 式
（上段 ：前 回 下段 ：今 回）
名称 規格 |  |  |  | 単 位 | 数 量 | 単 価 | 金 額 | 摘要
交通誘導警備員費 | [7 empty] | 第0034号施工単価表
式
昼間勤務 実働9時間（交替要員有り）
1
合 計
第 | 9001 | 号 明細表 | 準備費 | [5 empty] | 1 | 式
（上段 ：前 回 下段 ：今 回）
名称 規格 |  |  |  | 単 位 | 数 量 | 単 価 | 金 額 | 摘要
施工前確認工 | [7 empty] | 第0081号単価表
ｍ
533.21
合 計
第 | 9002 | 号 明細表 | 技術管理費 | [5 empty] | 1 | 式
（上段 ：前 回 下段 ：今 回）
名称 規格 |  |  |  | 単 位 | 数 量 | 単 価 | 金 額 | 摘要
施工後確認工 | [7 empty] | 第0087号単価表
ｍ
533.21
合 計

## 施工単価表
| 機械掘削工（バックホウ） | [5 empty] | 第 | 0001 | 号 | 施工単価表
[9 empty] | 100.000 | m3 | 当り
名 称 |  | 単位 | 数 量 | 単 価 | 金 額 | 摘 要
土木一般世話役
人
普通作業員
人
バックホウ運転費 | [5 empty] | 第0001号運転単価表
時間
諸雑費
|  | 式 | 1
合計 |  | m3 | 100
単位当り |  | m3 | 1 | 当り
| 機械投入埋戻工 砕石埋戻（購入土）（バックホウ埋戻） | [5 empty] | 第 | 0002 | 号 | 施工単価表
[9 empty] | 100.000 | m3 | 当り
名 称 |  | 単位 | 数 量 | 単 価 | 金 額 | 摘 要
土木一般世話役
人
普通作業員
人
再生クラッシャーラン
ＲＣ－40 |  | m3 | 126
バックホウ運転費 | [5 empty] | 第0001号運転単価表
時間
タンパ締固め(施工ﾊﾟｯｹｰｼﾞ) | [5 empty] | CB210450(0001)
|  | m3 | 100
諸雑費
|  | 式 | 1
合計 |  | m3 | 100
| 機械投入埋戻工 砕石埋戻（購入土）（バックホウ埋戻） | [5 empty] | 第 | 0002 | 号 | 施工単価表
[9 empty] | 100.000 | m3 | 当り
名 称 |  | 単位 | 数 量 | 単 価 | 金 額 | 摘 要
単位当り |  | m3 | 1 | 当り
| 発生土運搬工 | [5 empty] | 第 | 0003 | 号 | 施工単価表
[9 empty] | 10.000 | m3 | 当り
名 称 |  | 単位 | 数 量 | 単 価 | 金 額 | 摘 要
ダンプトラック運転費【基準】 | [5 empty] | 第0003号運転単価表
日
合計 |  | m3 | 10
単位当り |  | m3 | 1 | 当り
| 硬質塩化ビニル管設置工 | [5 empty] | 第 | 0004 | 号 | 施工単価表
| φ＝２５０mm | [7 empty] | 1.000 | ｍ | 当り
名 称 |  | 単位 | 数 量 | 単 価 | 金 額 | 摘 要
硬質塩化ビニル管設置工
呼び径 250mm |  | ｍ | 1
| 硬質塩化ビニル管設置工 | [5 empty] | 第 | 0004 | 号 | 施工単価表
| φ＝２５０mm | [7 empty] | 1.000 | ｍ | 当り
名 称 |  | 単位 | 数 量 | 単 価 | 金 額 | 摘 要
合計 |  | ｍ | 1
単位当り |  | ｍ | 1 | 当り
| 硬質塩化ビニル管設置工 | [5 empty] | 第 | 0005 | 号 | 施工単価表
| φ＝２００mm | [7 empty] | 1.000 | ｍ | 当り
名 称 |  | 単位 | 数 量 | 単 価 | 金 額 | 摘 要
硬質塩化ビニル管設置工
呼び径 200mm |  | ｍ | 1
合計 |  | ｍ | 1
単位当り |  | ｍ | 1 | 当り
| 砂基礎（市場単価） | [5 empty] | 第 | 0006 | 号 | 施工単価表
| 機械施工 リサイクル砂 | [7 empty] | 1.000 | m3 | 当り
名 称 |  | 単位 | 数 量 | 単 価 | 金 額 | 摘 要
砂基礎工
機械施工 |  | m3 | 1
リサイクル砂
|  | m3 | 1.26
合計 |  | m3 | 1
単位当り |  | m3 | 1 | 当り
| 軽量鋼矢板建込(両側)工 | [5 empty] | 第 | 0007 | 号 | 施工単価表
| 掘削深2.0m以下 333mm | [7 empty] | 133.200 | ｍ | 当り
名 称 |  | 単位 | 数 量 | 単 価 | 金 額 | 摘 要
土木一般世話役
人
特殊作業員
人
| 軽量鋼矢板建込(両側)工 | [5 empty] | 第 | 0007 | 号 | 施工単価表
| 掘削深2.0m以下 333mm | [7 empty] | 133.200 | ｍ | 当り
名 称 |  | 単位 | 数 量 | 単 価 | 金 額 | 摘 要
普通作業員
人
バックホウ運転費 | [5 empty] | 第0001号運転単価表
時間
諸雑費
|  | 式 | 1
合計 |  | ｍ | 133.2
単位当り |  | ｍ | 1 | 当り
| 軽量鋼矢板引抜(両側)工 | [5 empty] | 第 | 0008 | 号 | 施工単価表
| 掘削深2.0m以下 333mm | [7 empty] | 133.200 | ｍ | 当り
名 称 |  | 単位 | 数 量 | 単 価 | 金 額 | 摘 要
土木一般世話役
人
| 軽量鋼矢板引抜(両側)工 | [5 empty] | 第 | 0008 | 号 | 施工単価表
| 掘削深2.0m以下 333mm | [7 empty] | 133.200 | ｍ | 当り
名 称 |  | 単位 | 数 量 | 単 価 | 金 額 | 摘 要
特殊作業員
人
普通作業員
人
トラッククレーン賃料
日
諸雑費
|  | 式 | 1
合計 |  | ｍ | 133.2
単位当り |  | ｍ | 1 | 当り
| 軽量鋼矢板建込(両側)工 | [5 empty] | 第 | 0009 | 号 | 施工単価表
| 掘削深2.5m以下 333mm | [7 empty] | 133.200 | ｍ | 当り
名 称 |  | 単位 | 数 量 | 単 価 | 金 額 | 摘 要
土木一般世話役
人
特殊作業員
人
普通作業員
人
バックホウ運転費 | [5 empty] | 第0001号運転単価表
時間
諸雑費
|  | 式 | 1
合計 |  | ｍ | 133.2
単位当り |  | ｍ | 1 | 当り
| 軽量鋼矢板引抜(両側)工 | [5 empty] | 第 | 0010 | 号 | 施工単価表
| 掘削深2.5m以下 333mm | [7 empty] | 133.200 | ｍ | 当り
名 称 |  | 単位 | 数 量 | 単 価 | 金 額 | 摘 要
土木一般世話役
人
特殊作業員
人
普通作業員
人
トラッククレーン賃料
日
諸雑費
|  | 式 | 1
合計 |  | ｍ | 133.2
単位当り |  | ｍ | 1 | 当り
| 土留支保工（軽量金属支保工）設置工 | [5 empty] | 第 | 0011 | 号 | 施工単価表
| １段 | [7 empty] | 100.000 | ｍ | 当り
名 称 |  | 単位 | 数 量 | 単 価 | 金 額 | 摘 要
土木一般世話役
人
特殊作業員
人
普通作業員
人
諸雑費
|  | 式 | 1
合計 |  | ｍ | 100
単位当り |  | ｍ | 1 | 当り
| 土留支保工（軽量金属支保工）撤去工 | [5 empty] | 第 | 0012 | 号 | 施工単価表
| １段 | [7 empty] | 100.000 | ｍ | 当り
名 称 |  | 単位 | 数 量 | 単 価 | 金 額 | 摘 要
土木一般世話役
人
特殊作業員
人
普通作業員
人
諸雑費
|  | 式 | 1
合計 |  | ｍ | 100
単位当り |  | ｍ | 1 | 当り
| 既設ｲﾝﾊﾞｰﾄ工 | [5 empty] | 第 | 0013 | 号 | 施工単価表
| １号人孔 | [7 empty] | 1.000 | 箇所 | 当り
名 称 |  | 単位 | 数 量 | 単 価 | 金 額 | 摘 要
構造物とりこわし工
人力施工 無筋構造物 |  | m3 | 0.008
ﾓﾙﾀﾙ上塗工(ﾏﾝﾎｰﾙ用) | [5 empty] | 第0014号施工単価表
配合1:2 |  | m2 | 0.11
合計 |  | 箇所 | 1
単位当り |  | 箇所 | 1 | 当り
| ﾓﾙﾀﾙ上塗工(ﾏﾝﾎｰﾙ用) | [5 empty] | 第 | 0014 | 号 | 施工単価表
| 配合1:2 | [7 empty] | 1.000 | m2 | 当り
名 称 |  | 単位 | 数 量 | 単 価 | 金 額 | 摘 要
モルタル練(施工ﾊﾟｯｹｰｼﾞ) | [5 empty] | CB240060(0002)
高炉 1:2 |  | m3 | 0.02
左官
人
| ﾓﾙﾀﾙ上塗工(ﾏﾝﾎｰﾙ用) | [5 empty] | 第 | 0014 | 号 | 施工単価表
| 配合1:2 | [7 empty] | 1.000 | m2 | 当り
名 称 |  | 単位 | 数 量 | 単 価 | 金 額 | 摘 要
普通作業員
人
諸雑費
|  | 式 | 1
合計 |  | m2 | 1
単位当り |  | m2 | 1 | 当り
| 殻運搬(施工ﾊﾟｯｹｰｼﾞ) | [5 empty] | 第 | 0015 | 号 | 施工単価表
| 舗装版破砕 | [7 empty] | 1.000 | m3 | 当り
名 称 |  | 単位 | 数 量 | 単 価 | 金 額 | 摘 要
殻運搬(施工ﾊﾟｯｹｰｼﾞ) | [5 empty] | CB227010(0005)
舗装版破砕 |  | m3 | 1
合計 |  | m3 | 1
| 殻運搬(施工ﾊﾟｯｹｰｼﾞ) | [5 empty] | 第 | 0015 | 号 | 施工単価表
| 舗装版破砕 | [7 empty] | 1.000 | m3 | 当り
名 称 |  | 単位 | 数 量 | 単 価 | 金 額 | 摘 要
単位当り |  | m3 | 1 | 当り
| 土砂等運搬(施工ﾊﾟｯｹｰｼﾞ) | [5 empty] | 第 | 0016 | 号 | 施工単価表
| 土砂(岩塊･玉石混り土含む) | [7 empty] | 1.000 | m3 | 当り
名 称 |  | 単位 | 数 量 | 単 価 | 金 額 | 摘 要
土砂等運搬(施工ﾊﾟｯｹｰｼﾞ) | [5 empty] | CB210110(0008)
土砂(岩塊･玉石混り土含む) |  | m3 | 1
合計 |  | m3 | 1
単位当り |  | m3 | 1 | 当り
| 構造物とりこわし工（市場単価） | [5 empty] | 第 | 0017 | 号 | 施工単価表
| 無筋構造物 | [7 empty] | 1.000 | m3 | 当り
名 称 |  | 単位 | 数 量 | 単 価 | 金 額 | 摘 要
構造物とりこわし工
人力施工 無筋構造物 |  | m3 | 1
| 構造物とりこわし工（市場単価） | [5 empty] | 第 | 0017 | 号 | 施工単価表
| 無筋構造物 | [7 empty] | 1.000 | m3 | 当り
名 称 |  | 単位 | 数 量 | 単 価 | 金 額 | 摘 要
合計 |  | m3 | 1
単位当り |  | m3 | 1 | 当り
| 殻運搬(施工ﾊﾟｯｹｰｼﾞ) | [5 empty] | 第 | 0018 | 号 | 施工単価表
| ｺﾝｸﾘｰﾄ(無筋･鉄筋)構造物とりこわし | [7 empty] | 1.000 | m3 | 当り
名 称 |  | 単位 | 数 量 | 単 価 | 金 額 | 摘 要
殻運搬(施工ﾊﾟｯｹｰｼﾞ) | [5 empty] | CB227010(0012)
ｺﾝｸﾘｰﾄ(無筋･鉄筋)構造物とりこわし |  | m3 | 1
合計 |  | m3 | 1
単位当り |  | m3 | 1 | 当り
| コンクリート(施工ﾊﾟｯｹｰｼﾞ) | [5 empty] | 第 | 0019 | 号 | 施工単価表
| 無筋・鉄筋構造物 18-8-25(20) 高炉 W/C=60%以下 小型車割増有り | [7 empty] | 10.000 | m3 | 当り
名 称 |  | 単位 | 数 量 | 単 価 | 金 額 | 摘 要
コンクリート(施工ﾊﾟｯｹｰｼﾞ) | [5 empty] | CB240010(0013)
無筋・鉄筋構造物 18-8-25(高炉) W/C=60%以下 小型車割増有り |  | m3 | 10
合計 |  | m3 | 10
単位当り |  | m3 | 1 | 当り
| 仮舗装工 | [5 empty] | 第 | 0020 | 号 | 施工単価表
| 1.90t/m3 1層当り平均仕上り厚 50 mm | [7 empty] | 1.000 | m2 | 当り
名 称 |  | 単位 | 数 量 | 単 価 | 金 額 | 摘 要
表層（車道・路肩部）(施工ﾊﾟｯｹｰｼﾞ) | [5 empty] | 第0021号施工単価表
1層当り平均仕上り厚 50 mm ｱｽｺﾝ各種(1.90以上2.00t/m3未満) 無し |  | m2 | 1
合計 |  | m2 | 1
単位当り |  | m2 | 1 | 当り
| 表層（車道・路肩部）(施工ﾊﾟｯｹｰｼﾞ) | [5 empty] | 第 | 0021 | 号 | 施工単価表
| 1層当り平均仕上り厚 50 mm ｱｽｺﾝ各種(1.90以上2.00t/m3未満) 無し | [7 empty] | 1.000 | m2 | 当り
名 称 |  | 単位 | 数 量 | 単 価 | 金 額 | 摘 要
表層（車道・路肩部）(施工ﾊﾟｯｹｰｼﾞ) | [5 empty] | CB410260(0016)
1層当り平均仕上り厚 50 mm ｱｽｺﾝ各種(1.90以上2.00t/m3未満) 無し |  | m2 | 1
合計 |  | m2 | 1
単位当り |  | m2 | 1 | 当り
| 構造物とりこわし工（市場単価） | [5 empty] | 第 | 0022 | 号 | 施工単価表
| 鉄筋構造物 | [7 empty] | 1.000 | m3 | 当り
名 称 |  | 単位 | 数 量 | 単 価 | 金 額 | 摘 要
構造物とりこわし工
人力施工 鉄筋構造物 |  | m3 | 1
合計 |  | m3 | 1
単位当り |  | m3 | 1 | 当り
| 街渠桝設置 | [5 empty] | 第 | 0023 | 号 | 施工単価表
| 据付 基礎砕石無し | [7 empty] | 1.000 | 基 | 当り
名 称 |  | 単位 | 数 量 | 単 価 | 金 額 | 摘 要
プレキャスト集水桝(施工ﾊﾟｯｹｰｼﾞ) | [5 empty] | CB222800(0021)
据付 基礎砕石無し |  | 基 | 1
合計 |  | 基 | 1
単位当り |  | 基 | 1 | 当り
| 桝ベース設置 | [5 empty] | 第 | 0024 | 号 | 施工単価表
| 据付 基礎砕石有り | [7 empty] | 1.000 | 基 | 当り
名 称 |  | 単位 | 数 量 | 単 価 | 金 額 | 摘 要
プレキャスト集水桝(施工ﾊﾟｯｹｰｼﾞ) | [5 empty] | CB222800(0022)
据付 基礎砕石有り |  | 基 | 1
合計 |  | 基 | 1
単位当り |  | 基 | 1 | 当り
| 仮舗装工 | [5 empty] | 第 | 0025 | 号 | 施工単価表
| 1.90t/m3 1層当り平均仕上り厚 30 mm | [7 empty] | 1.000 | m2 | 当り
名 称 |  | 単位 | 数 量 | 単 価 | 金 額 | 摘 要
表層（車道・路肩部）(施工ﾊﾟｯｹｰｼﾞ) | [5 empty] | 第0026号施工単価表
1層当り平均仕上り厚 30 mm ｱｽｺﾝ各種(1.90以上2.00t/m3未満) 無し |  | m2 | 1
合計 |  | m2 | 1
単位当り |  | m2 | 1 | 当り
| 表層（車道・路肩部）(施工ﾊﾟｯｹｰｼﾞ) | [5 empty] | 第 | 0026 | 号 | 施工単価表
| 1層当り平均仕上り厚 30 mm ｱｽｺﾝ各種(1.90以上2.00t/m3未満) 無し | [7 empty] | 1.000 | m2 | 当り
名 称 |  | 単位 | 数 量 | 単 価 | 金 額 | 摘 要
表層（車道・路肩部）(施工ﾊﾟｯｹｰｼﾞ) | [5 empty] | CB410260(0023)
1層当り平均仕上り厚 30 mm ｱｽｺﾝ各種(1.90以上2.00t/m3未満) 無し |  | m2 | 1
合計 |  | m2 | 1
単位当り |  | m2 | 1 | 当り
| 基層（車道・路肩部）(施工ﾊﾟｯｹｰｼﾞ) | [5 empty] | 第 | 0027 | 号 | 施工単価表
| 1層当り平均仕上り厚 50 mm 再生粗粒度アスファルト混合物（20） | [7 empty] | 1.000 | m2 | 当り
名 称 |  | 単位 | 数 量 | 単 価 | 金 額 | 摘 要
基層（車道・路肩部）(施工ﾊﾟｯｹｰｼﾞ) | [5 empty] | CB410240(0028)
1層当り平均仕上り厚 50 mm 再生粗粒度ｱｽｺﾝ(20) ﾌﾟﾗｲﾑｺｰﾄ PK-3 |  | m2 | 1
合計 |  | m2 | 1
単位当り |  | m2 | 1 | 当り
| 表層（車道・路肩部）(施工ﾊﾟｯｹｰｼﾞ) | [5 empty] | 第 | 0028 | 号 | 施工単価表
| 1層当り平均仕上り厚 50 mm 再生密粒度アスファルト混合物（13） | [7 empty] | 1.000 | m2 | 当り
名 称 |  | 単位 | 数 量 | 単 価 | 金 額 | 摘 要
表層（車道・路肩部）(施工ﾊﾟｯｹｰｼﾞ) | [5 empty] | CB410260(0029)
1層当り平均仕上り厚 50 mm 再生密粒度ｱｽｺﾝ(13) ﾀｯｸｺｰﾄ PK-4 |  | m2 | 1
合計 |  | m2 | 1
単位当り |  | m2 | 1 | 当り
| 表層（車道・路肩部）(施工ﾊﾟｯｹｰｼﾞ) | [5 empty] | 第 | 0029 | 号 | 施工単価表
| 1層当り平均仕上り厚 50 mm 再生密粒度アスファルト混合物（13） | [7 empty] | 1.000 | m2 | 当り
名 称 |  | 単位 | 数 量 | 単 価 | 金 額 | 摘 要
表層（車道・路肩部）(施工ﾊﾟｯｹｰｼﾞ) | [5 empty] | CB410260(0030)
1層当り平均仕上り厚 50 mm 再生密粒度ｱｽｺﾝ(13) ﾌﾟﾗｲﾑｺｰﾄ PK-3 |  | m2 | 1
合計 |  | m2 | 1
単位当り |  | m2 | 1 | 当り
| 表層（歩道部）(施工ﾊﾟｯｹｰｼﾞ) | [5 empty] | 第 | 0030 | 号 | 施工単価表
| 1層当り平均仕上り厚 30 mm 再生密粒度アスファルト混合物（13） | [7 empty] | 1.000 | m2 | 当り
名 称 |  | 単位 | 数 量 | 単 価 | 金 額 | 摘 要
表層（歩道部）(施工ﾊﾟｯｹｰｼﾞ) | [5 empty] | CB410261(0031)
1層当り平均仕上り厚 30 mm 再生密粒度ｱｽｺﾝ(13) ﾌﾟﾗｲﾑｺｰﾄ PK-3 |  | m2 | 1
合計 |  | m2 | 1
単位当り |  | m2 | 1 | 当り
| 舗装目地復旧工 | [5 empty] | 第 | 0031 | 号 | 施工単価表
| 巾4cm | [7 empty] | 100.000 | ｍ | 当り
名 称 |  | 単位 | 数 量 | 単 価 | 金 額 | 摘 要
目地材
目地テープ（巾4cm） |  | ｍ | 100
リフレクションクラック防止材
ゴム化アスファルト |  | Ｌ | 1.2
特殊作業員
人
普通作業員
人
諸雑費
|  | 式 | 1
合計 |  | ｍ | 100
単位当り |  | ｍ | 1 | 当り
| 殻運搬(施工ﾊﾟｯｹｰｼﾞ) | [5 empty] | 第 | 0032 | 号 | 施工単価表
| 舗装版破砕 | [7 empty] | 1.000 | m3 | 当り
名 称 |  | 単位 | 数 量 | 単 価 | 金 額 | 摘 要
殻運搬(施工ﾊﾟｯｹｰｼﾞ) | [5 empty] | CB227010(0033)
舗装版破砕 |  | m3 | 1
合計 |  | m3 | 1
単位当り |  | m3 | 1 | 当り
| 区画線設置［溶融式200m未満、ペイント式500m未満］（市場単価） | [5 empty] | 第 | 0033 | 号 | 施工単価表
| 溶融式手動 | [7 empty] | 1.000 | 式 | 当り
名 称 |  | 単位 | 数 量 | 単 価 | 金 額 | 摘 要
区画線工溶融式
施工規模 200ｍ未満 |  | 式 | 1
合計 |  | 式 | 1
単位当り |  | 式 | 1 | 当り
| 交通誘導警備員費 | [5 empty] | 第 | 0034 | 号 | 施工単価表
| 昼間勤務 実働9時間（交替要員有り） | [7 empty] | 1.000 | 式 | 当り
名 称 |  | 単位 | 数 量 | 単 価 | 金 額 | 摘 要
交通誘導警備員Ｂ
人
合計 |  | 式 | 1
単位当り |  | 式 | 1 | 当り

## 未登録代価表
S022 | ズレ・突出し除去工 |  |  |  |  | 第 | 0001 | 号単価表
[6 empty] | 9 |  |  | 箇所 | 当り
名 称 |  | 単位 | 数 量 | 単 価 | 金 額 | 摘 要
土木一般世話役
清掃技師 |  | 人
測量技師
管路調査技師 |  | 人
測量技師補
管路調査助手 |  | 人
特殊作業員
人
普通作業員
人
本管用TVカメラ車運転 | [5 empty] | 第0002号単価表
2t |  | 日
せん孔機車運転 | [5 empty] | 第0003号単価表
日
高圧洗浄車運転 | [5 empty] | 第0004号単価表
4t |  | 日
S022 | ズレ・突出し除去工 |  |  |  |  | 第 | 0001 | 号単価表
[6 empty] | 9 |  |  | 箇所 | 当り
名 称 |  | 単位 | 数 量 | 単 価 | 金 額 | 摘 要
合 計 |  | 箇所 | 9
単位当り |  | 箇所 | 1 | 当り
S011 | 本管用TVカメラ車運転 |  |  |  |  | 第 | 0002 | 号単価表
| 2t |  |  |  |  | 1 |  |  | 日 | 当り
名 称 |  | 単位 | 数 量 | 単 価 | 金 額 | 摘 要
一般運転手
人
ガソリン
レギュラー80オクタン価以上 |  | ﾘｯﾄﾙ
本管用TVカメラ車機械損料
供用日
諸雑費
|  | 式 | 1
合 計 |  | 日 | 1
単位当り |  | 日 | 1 | 当り
S013 | せん孔機車運転 |  |  |  |  | 第 | 0003 | 号単価表
[6 empty] | 1 |  |  | 日 | 当り
名 称 |  | 単位 | 数 量 | 単 価 | 金 額 | 摘 要
一般運転手
人
軽油
一般用 |  | ﾘｯﾄﾙ
せん孔機車機械損料
供用日
諸雑費
|  | 式 | 1
合 計 |  | 日 | 1
単位当り |  | 日 | 1 | 当り
S012 | 高圧洗浄車運転 |  |  |  |  | 第 | 0004 | 号単価表
| 4t |  |  |  |  | 1 |  |  | 日 | 当り
名 称 |  | 単位 | 数 量 | 単 価 | 金 額 | 摘 要
一般運転手
人
軽油
一般用 |  | ﾘｯﾄﾙ
高圧洗浄車機械損料
4t |  | 供用日
諸雑費
|  | 式 | 1
合 計 |  | 日 | 1
単位当り |  | 日 | 1 | 当り
S023 | 木根・パッキン除去工 |  |  |  |  | 第 | 0005 | 号単価表
[6 empty] | 18 |  |  | 箇所 | 当り
名 称 |  | 単位 | 数 量 | 単 価 | 金 額 | 摘 要
土木一般世話役
清掃技師 |  | 人
測量技師
管路調査技師 |  | 人
測量技師補
管路調査助手 |  | 人
特殊作業員
人
普通作業員
人
本管用TVカメラ車運転 | [5 empty] | 第0002号単価表
2t |  | 日
超高圧洗浄車運転 | [5 empty] | 第0006号単価表
4t |  | 日
給水車運転工 | [5 empty] | 第0007号単価表
4t |  | 日
S023 | 木根・パッキン除去工 |  |  |  |  | 第 | 0005 | 号単価表
[6 empty] | 18 |  |  | 箇所 | 当り
名 称 |  | 単位 | 数 量 | 単 価 | 金 額 | 摘 要
合 計 |  | 箇所 | 18
単位当り |  | 箇所 | 1 | 当り
S027 | 超高圧洗浄車運転 |  |  |  |  | 第 | 0006 | 号単価表
| 4t |  |  |  |  | 1 |  |  | 日 | 当り
名 称 |  | 単位 | 数 量 | 単 価 | 金 額 | 摘 要
一般運転手
人
軽油
一般用 |  | ﾘｯﾄﾙ
超高圧洗浄車機械損料
4t |  | 供用日
諸雑費
|  | 式 | 1
合 計 |  | 日 | 1
単位当り |  | 日 | 1 | 当り
S028 | 給水車運転工 |  |  |  |  | 第 | 0007 | 号単価表
| 4t |  |  |  |  | 1 |  |  | 日 | 当り
名 称 |  | 単位 | 数 量 | 単 価 | 金 額 | 摘 要
一般運転手
人
軽油
一般用 |  | ﾘｯﾄﾙ
給水車機械損料
4t |  | 供用日
諸雑費
|  | 式 | 1
合 計 |  | 日 | 1
単位当り |  | 日 | 1 | 当り
S101 | 更生材料(112-1～111-1) |  |  |  |  | 第 | 0008 | 号単価表
| φ250 |  |  |  |  | 1 |  |  | 式 | 当り
名 称 |  | 単位 | 数 量 | 単 価 | 金 額 | 摘 要
更生管材
φ250自立管，T-25 |  | ｍ | 42.99
合 計 |  | 式 | 1
単位当り |  | 式 | 1 | 当り
S201 | 反転・引込工(112-1～111-1) |  |  |  |  | 第 | 0009 | 号単価表
| φ250 |  |  |  |  | 269.38 |  |  | ｍ | 当り
名 称 |  | 単位 | 数 量 | 単 価 | 金 額 | 摘 要
土木一般世話役
人
特殊作業員
人
普通作業員
人
トラック運転（クレーン装置付） | [5 empty] | 第0010号単価表
4t積,2.9t吊 |  | 日
反転・引込車運転 | [5 empty] | 第0011号単価表
4t積 |  | 日
発動発電機運転費 | [5 empty] | 第0012号単価表
排出ガス対策型，45KVA |  | 日
諸雑費類（端数処理無）
|  | 式 | 1
合 計 |  | ｍ | 269.38
S201 | 反転・引込工(112-1～111-1) |  |  |  |  | 第 | 0009 | 号単価表
| φ250 |  |  |  |  | 269.38 |  |  | ｍ | 当り
名 称 |  | 単位 | 数 量 | 単 価 | 金 額 | 摘 要
単位当り |  | ｍ | 1 | 当り
S002 | トラック運転（クレーン装置付） |  |  |  |  | 第 | 0010 | 号単価表
| 4t積,2.9t吊 |  |  |  |  | 1 |  |  | 日 | 当り
名 称 |  | 単位 | 数 量 | 単 価 | 金 額 | 摘 要
特殊運転手
人
軽油
一般用 |  | ﾘｯﾄﾙ
トラック（クレーン装置付）機械損料
供用日
諸雑費
|  | 式 | 1
合 計 |  | 日 | 1
S002 | トラック運転（クレーン装置付） |  |  |  |  | 第 | 0010 | 号単価表
| 4t積,2.9t吊 |  |  |  |  | 1 |  |  | 日 | 当り
名 称 |  | 単位 | 数 量 | 単 価 | 金 額 | 摘 要
単位当り |  | 日 | 1 | 当り
S003 | 反転・引込車運転 |  |  |  |  | 第 | 0011 | 号単価表
| 4t積 |  |  |  |  | 1 |  |  | 日 | 当り
名 称 |  | 単位 | 数 量 | 単 価 | 金 額 | 摘 要
一般運転手
人
軽油
一般用 |  | ﾘｯﾄﾙ
反転・引込車機械損料
4t |  | 供用日
諸雑費
|  | 式 | 1
合 計 |  | 日 | 1
S003 | 反転・引込車運転 |  |  |  |  | 第 | 0011 | 号単価表
| 4t積 |  |  |  |  | 1 |  |  | 日 | 当り
名 称 |  | 単位 | 数 量 | 単 価 | 金 額 | 摘 要
単位当り |  | 日 | 1 | 当り
S019 | 発動発電機運転費 |  |  |  |  | 第 | 0012 | 号単価表
| 排出ガス対策型，45KVA |  |  |  |  | 1 |  |  | 日 | 当り
名 称 |  | 単位 | 数 量 | 単 価 | 金 額 | 摘 要
軽油
一般用 |  | ﾘｯﾄﾙ
発動発電機賃料
排出ガス対策型 |  | 日
諸雑費
|  | 式 | 1
合 計 |  | 日 | 1
単位当り |  | 日 | 1 | 当り
S301 | 硬化・形成工(112-1～111-1) |  |  |  |  | 第 | 0013 | 号単価表
| φ250 |  |  |  |  | 103.61 |  |  | ｍ | 当り
名 称 |  | 単位 | 数 量 | 単 価 | 金 額 | 摘 要
土木一般世話役
人
特殊作業員
人
普通作業員
人
トラック運転（クレーン装置付） | [5 empty] | 第0010号単価表
4t積,2.9t吊 |  | 日
硬化・形成車運転 | [5 empty] | 第0014号単価表
4t積 |  | 日
空気圧縮機運転費 | [5 empty] | 第0015号単価表
排出ガス対策型，5.0m3/分 |  | 日
発動発電機運転費 | [5 empty] | 第0012号単価表
排出ガス対策型，45KVA |  | 日
諸雑費類（端数処理無）
|  | 式 | 1
S301 | 硬化・形成工(112-1～111-1) |  |  |  |  | 第 | 0013 | 号単価表
| φ250 |  |  |  |  | 103.61 |  |  | ｍ | 当り
名 称 |  | 単位 | 数 量 | 単 価 | 金 額 | 摘 要
合 計 |  | ｍ | 103.61
単位当り |  | ｍ | 1 | 当り
S005 | 硬化・形成車運転 |  |  |  |  | 第 | 0014 | 号単価表
| 4t積 |  |  |  |  | 1 |  |  | 日 | 当り
名 称 |  | 単位 | 数 量 | 単 価 | 金 額 | 摘 要
一般運転手
人
軽油
一般用 |  | ﾘｯﾄﾙ
硬化・形成車機械損料
4t |  | 供用日
諸雑費
|  | 式 | 1
合 計 |  | 日 | 1
単位当り |  | 日 | 1 | 当り
S018 | 空気圧縮機運転費 |  |  |  |  | 第 | 0015 | 号単価表
| 排出ガス対策型，5.0m3/分 |  |  |  |  | 1 |  |  | 日 | 当り
名 称 |  | 単位 | 数 量 | 単 価 | 金 額 | 摘 要
軽油
一般用 |  | ﾘｯﾄﾙ
空気圧縮機賃料
日
諸雑費
|  | 式 | 1
合 計 |  | 日 | 1
単位当り |  | 日 | 1 | 当り
S006 | 本管口切断工 |  |  |  |  | 第 | 0016 | 号単価表
[6 empty] | 24 |  |  | 箇所 | 当り
名 称 |  | 単位 | 数 量 | 単 価 | 金 額 | 摘 要
土木一般世話役
人
特殊作業員
人
普通作業員
人
トラック運転（クレーン装置付） | [5 empty] | 第0017号単価表
4t積,2.0t吊 |  | 日
諸雑費類（端数処理無）
|  | 式 | 1
合 計 |  | 箇所 | 24
単位当り |  | 箇所 | 1 | 当り
S007 | トラック運転（クレーン装置付） |  |  |  |  | 第 | 0017 | 号単価表
| 4t積,2.0t吊 |  |  |  |  | 1 |  |  | 日 | 当り
名 称 |  | 単位 | 数 量 | 単 価 | 金 額 | 摘 要
特殊運転手
人
軽油
一般用 |  | ﾘｯﾄﾙ
トラック（クレーン装置付）機械損料
4t 2.0t吊 |  | 供用日
諸雑費
|  | 式 | 1
合 計 |  | 日 | 1
単位当り |  | 日 | 1 | 当り
S024 | 本管口仕上工 |  |  |  |  | 第 | 0018 | 号単価表
[6 empty] | 14 |  |  | 箇所 | 当り
名 称 |  | 単位 | 数 量 | 単 価 | 金 額 | 摘 要
土木一般世話役
人
特殊作業員
人
普通作業員
人
トラック運転 | [5 empty] | 第0019号単価表
2t積 |  | 日
管口仕上材
|  | ｋg | 21
合 計 |  | 箇所 | 14
単位当り |  | 箇所 | 1 | 当り
S009 | トラック運転 |  |  |  |  | 第 | 0019 | 号単価表
| 2t積 |  |  |  |  | 1 |  |  | 日 | 当り
名 称 |  | 単位 | 数 量 | 単 価 | 金 額 | 摘 要
一般運転手
人
軽油
一般用 |  | ﾘｯﾄﾙ
トラック機械損料
2t積 |  | 供用日
諸雑費
|  | 式 | 1
合 計 |  | 日 | 1
単位当り |  | 日 | 1 | 当り
S014 | 仮設備設置工 |  |  |  |  | 第 | 0020 | 号単価表
[6 empty] | 8.73 |  |  | 箇所 | 当り
名 称 |  | 単位 | 数 量 | 単 価 | 金 額 | 摘 要
土木一般世話役
人
特殊作業員
人
普通作業員
人
トラック運転（クレーン装置付） | [5 empty] | 第0010号単価表
4t積,2.9t吊 |  | 日
発動発電機運転費 | [5 empty] | 第0012号単価表
排出ガス対策型，45KVA |  | 日
合 計 |  | 箇所 | 8.73
単位当り |  | 箇所 | 1 | 当り
S015 | 仮設備撤去工 |  |  |  |  | 第 | 0021 | 号単価表
[6 empty] | 12 |  |  | 箇所 | 当り
名 称 |  | 単位 | 数 量 | 単 価 | 金 額 | 摘 要
土木一般世話役
人
特殊作業員
人
普通作業員
人
トラック運転（クレーン装置付） | [5 empty] | 第0010号単価表
4t積,2.9t吊 |  | 日
発動発電機運転費 | [5 empty] | 第0012号単価表
排出ガス対策型，45KVA |  | 日
合 計 |  | 箇所 | 12
単位当り |  | 箇所 | 1 | 当り
S016 | 換気工 |  |  |  |  | 第 | 0022 | 号単価表
[6 empty] | 1 |  |  | 日 | 当り
名 称 |  | 単位 | 数 量 | 単 価 | 金 額 | 摘 要
送風機機械損料
日
発動発電機運転費 | [5 empty] | 第0023号単価表
排出ガス対策型，25KVA |  | 日
諸雑費類（端数処理無）
|  | 式 | 1
合 計 |  | 日 | 1
単位当り |  | 日 | 1 | 当り
S020 | 発動発電機運転費 |  |  |  |  | 第 | 0023 | 号単価表
| 排出ガス対策型，25KVA |  |  |  |  | 1 |  |  | 日 | 当り
名 称 |  | 単位 | 数 量 | 単 価 | 金 額 | 摘 要
軽油
一般用 |  | ﾘｯﾄﾙ
発動発電機賃料
排出ガス対策型 |  | 日
合 計 |  | 日 | 1
単位当り |  | 日 | 1 | 当り
S017 | 管きょ更生水替工 |  |  |  |  | 第 | 0024 | 号単価表
[6 empty] | 1 |  |  | 日 | 当り
名 称 |  | 単位 | 数 量 | 単 価 | 金 額 | 摘 要
特殊作業員
人
工事用水中ポンプ 機械損料
日
発動発電機運転費 | [5 empty] | 第0025号単価表
5KVA |  | 日
合 計 |  | 日 | 1
単位当り |  | 日 | 1 | 当り
S021 | 発動発電機運転費 |  |  |  |  | 第 | 0025 | 号単価表
| 5KVA |  |  |  |  | 1 |  |  | 日 | 当り
名 称 |  | 単位 | 数 量 | 単 価 | 金 額 | 摘 要
軽油
一般用 |  | ﾘｯﾄﾙ
発動発電機賃料
排出ガス対策型 |  | 日
諸雑費
|  | 式 | 1
合 計 |  | 日 | 1
単位当り |  | 日 | 1 | 当り
S010 | 取付管口せん孔仕上工 |  |  |  |  | 第 | 0026 | 号単価表
[6 empty] | 9 |  |  | 箇所 | 当り
名 称 |  | 単位 | 数 量 | 単 価 | 金 額 | 摘 要
土木一般世話役
人
特殊作業員
人
普通作業員
人
本管用TVカメラ車運転 | [5 empty] | 第0002号単価表
2t |  | 日
高圧洗浄車運転 | [5 empty] | 第0004号単価表
4t |  | 日
せん孔機車運転 | [5 empty] | 第0003号単価表
日
トラック運転 | [5 empty] | 第0019号単価表
2t積 |  | 日
諸雑費類（端数処理無）
|  | 式 | 1
S010 | 取付管口せん孔仕上工 |  |  |  |  | 第 | 0026 | 号単価表
[6 empty] | 9 |  |  | 箇所 | 当り
名 称 |  | 単位 | 数 量 | 単 価 | 金 額 | 摘 要
合 計 |  | 箇所 | 9
単位当り |  | 箇所 | 1 | 当り
S102 | 更生材料(111-1～110-1) |  |  |  |  | 第 | 0027 | 号単価表
| φ200 |  |  |  |  | 1 |  |  | 式 | 当り
名 称 |  | 単位 | 数 量 | 単 価 | 金 額 | 摘 要
更生管材
φ200自立管，T-25 |  | ｍ | 50.61
合 計 |  | 式 | 1
単位当り |  | 式 | 1 | 当り
S202 | 反転・引込工(111-1～110-1) |  |  |  |  | 第 | 0028 | 号単価表
| φ200 |  |  |  |  | 340.87 |  |  | ｍ | 当り
名 称 |  | 単位 | 数 量 | 単 価 | 金 額 | 摘 要
土木一般世話役
人
特殊作業員
人
普通作業員
人
トラック運転（クレーン装置付） | [5 empty] | 第0010号単価表
4t積,2.9t吊 |  | 日
反転・引込車運転 | [5 empty] | 第0011号単価表
4t積 |  | 日
発動発電機運転費 | [5 empty] | 第0012号単価表
排出ガス対策型，45KVA |  | 日
諸雑費類（端数処理無）
|  | 式 | 1
合 計 |  | ｍ | 340.87
S202 | 反転・引込工(111-1～110-1) |  |  |  |  | 第 | 0028 | 号単価表
| φ200 |  |  |  |  | 340.87 |  |  | ｍ | 当り
名 称 |  | 単位 | 数 量 | 単 価 | 金 額 | 摘 要
単位当り |  | ｍ | 1 | 当り
S302 | 硬化・形成工(111-1～110-1) |  |  |  |  | 第 | 0029 | 号単価表
| φ200 |  |  |  |  | 132.56 |  |  | ｍ | 当り
名 称 |  | 単位 | 数 量 | 単 価 | 金 額 | 摘 要
土木一般世話役
人
特殊作業員
人
普通作業員
人
トラック運転（クレーン装置付） | [5 empty] | 第0010号単価表
4t積,2.9t吊 |  | 日
硬化・形成車運転 | [5 empty] | 第0014号単価表
4t積 |  | 日
空気圧縮機運転費 | [5 empty] | 第0015号単価表
排出ガス対策型，5.0m3/分 |  | 日
発動発電機運転費 | [5 empty] | 第0012号単価表
排出ガス対策型，45KVA |  | 日
諸雑費類（端数処理無）
|  | 式 | 1
S302 | 硬化・形成工(111-1～110-1) |  |  |  |  | 第 | 0029 | 号単価表
| φ200 |  |  |  |  | 132.56 |  |  | ｍ | 当り
名 称 |  | 単位 | 数 量 | 単 価 | 金 額 | 摘 要
合 計 |  | ｍ | 132.56
単位当り |  | ｍ | 1 | 当り
S008 | 本管口仕上工 |  |  |  |  | 第 | 0030 | 号単価表
[6 empty] | 14 |  |  | 箇所 | 当り
名 称 |  | 単位 | 数 量 | 単 価 | 金 額 | 摘 要
土木一般世話役
人
特殊作業員
人
普通作業員
人
トラック運転 | [5 empty] | 第0019号単価表
2t積 |  | 日
管口仕上材
|  | ｋg | 16.8
合 計 |  | 箇所 | 14
単位当り |  | 箇所 | 1 | 当り
S103 | 更生材料(112-1～1046-3) |  |  |  |  | 第 | 0031 | 号単価表
| φ200 |  |  |  |  | 1 |  |  | 式 | 当り
名 称 |  | 単位 | 数 量 | 単 価 | 金 額 | 摘 要
更生管材
φ200自立管，T-25 |  | ｍ | 25.17
合 計 |  | 式 | 1
単位当り |  | 式 | 1 | 当り
S203 | 反転・引込工(112-1～1046-3) |  |  |  |  | 第 | 0032 | 号単価表
| φ200 |  |  |  |  | 211.81 |  |  | ｍ | 当り
名 称 |  | 単位 | 数 量 | 単 価 | 金 額 | 摘 要
土木一般世話役
人
特殊作業員
人
普通作業員
人
トラック運転（クレーン装置付） | [5 empty] | 第0010号単価表
4t積,2.9t吊 |  | 日
反転・引込車運転 | [5 empty] | 第0011号単価表
4t積 |  | 日
発動発電機運転費 | [5 empty] | 第0012号単価表
排出ガス対策型，45KVA |  | 日
諸雑費類（端数処理無）
|  | 式 | 1
合 計 |  | ｍ | 211.81
S203 | 反転・引込工(112-1～1046-3) |  |  |  |  | 第 | 0032 | 号単価表
| φ200 |  |  |  |  | 211.81 |  |  | ｍ | 当り
名 称 |  | 単位 | 数 量 | 単 価 | 金 額 | 摘 要
単位当り |  | ｍ | 1 | 当り
S303 | 硬化・形成工(112-1～1046-3) |  |  |  |  | 第 | 0033 | 号単価表
| φ200 |  |  |  |  | 75.16 |  |  | ｍ | 当り
名 称 |  | 単位 | 数 量 | 単 価 | 金 額 | 摘 要
土木一般世話役
人
特殊作業員
人
普通作業員
人
トラック運転（クレーン装置付） | [5 empty] | 第0010号単価表
4t積,2.9t吊 |  | 日
硬化・形成車運転 | [5 empty] | 第0014号単価表
4t積 |  | 日
空気圧縮機運転費 | [5 empty] | 第0015号単価表
排出ガス対策型，5.0m3/分 |  | 日
発動発電機運転費 | [5 empty] | 第0012号単価表
排出ガス対策型，45KVA |  | 日
諸雑費類（端数処理無）
|  | 式 | 1
S303 | 硬化・形成工(112-1～1046-3) |  |  |  |  | 第 | 0033 | 号単価表
| φ200 |  |  |  |  | 75.16 |  |  | ｍ | 当り
名 称 |  | 単位 | 数 量 | 単 価 | 金 額 | 摘 要
合 計 |  | ｍ | 75.16
単位当り |  | ｍ | 1 | 当り
S104 | 更生材料(1046-3～1046-2) |  |  |  |  | 第 | 0034 | 号単価表
| φ200 |  |  |  |  | 1 |  |  | 式 | 当り
名 称 |  | 単位 | 数 量 | 単 価 | 金 額 | 摘 要
更生管材
φ200自立管，T-25 |  | ｍ | 34.56
合 計 |  | 式 | 1
単位当り |  | 式 | 1 | 当り
S204 | 反転・引込工(1046-3～1046-2) |  |  |  |  | 第 | 0035 | 号単価表
| φ200 |  |  |  |  | 248.57 |  |  | ｍ | 当り
名 称 |  | 単位 | 数 量 | 単 価 | 金 額 | 摘 要
土木一般世話役
人
特殊作業員
人
普通作業員
人
トラック運転（クレーン装置付） | [5 empty] | 第0010号単価表
4t積,2.9t吊 |  | 日
反転・引込車運転 | [5 empty] | 第0011号単価表
4t積 |  | 日
発動発電機運転費 | [5 empty] | 第0012号単価表
排出ガス対策型，45KVA |  | 日
諸雑費類（端数処理無）
|  | 式 | 1
合 計 |  | ｍ | 248.57
S204 | 反転・引込工(1046-3～1046-2) |  |  |  |  | 第 | 0035 | 号単価表
| φ200 |  |  |  |  | 248.57 |  |  | ｍ | 当り
名 称 |  | 単位 | 数 量 | 単 価 | 金 額 | 摘 要
単位当り |  | ｍ | 1 | 当り
S304 | 硬化・形成工(1046-3～1046-2) |  |  |  |  | 第 | 0036 | 号単価表
| φ200 |  |  |  |  | 95.04 |  |  | ｍ | 当り
名 称 |  | 単位 | 数 量 | 単 価 | 金 額 | 摘 要
土木一般世話役
人
特殊作業員
人
普通作業員
人
トラック運転（クレーン装置付） | [5 empty] | 第0010号単価表
4t積,2.9t吊 |  | 日
硬化・形成車運転 | [5 empty] | 第0014号単価表
4t積 |  | 日
空気圧縮機運転費 | [5 empty] | 第0015号単価表
排出ガス対策型，5.0m3/分 |  | 日
発動発電機運転費 | [5 empty] | 第0012号単価表
排出ガス対策型，45KVA |  | 日
諸雑費類（端数処理無）
|  | 式 | 1
S304 | 硬化・形成工(1046-3～1046-2) |  |  |  |  | 第 | 0036 | 号単価表
| φ200 |  |  |  |  | 95.04 |  |  | ｍ | 当り
名 称 |  | 単位 | 数 量 | 単 価 | 金 額 | 摘 要
合 計 |  | ｍ | 95.04
単位当り |  | ｍ | 1 | 当り
S105 | 更生材料(1046-2～1046-1) |  |  |  |  | 第 | 0037 | 号単価表
| φ200 |  |  |  |  | 1 |  |  | 式 | 当り
名 称 |  | 単位 | 数 量 | 単 価 | 金 額 | 摘 要
更生管材
φ200自立管，T-25 |  | ｍ | 38.53
合 計 |  | 式 | 1
単位当り |  | 式 | 1 | 当り
S205 | 反転・引込工(1046-2～1046-1) |  |  |  |  | 第 | 0038 | 号単価表
| φ200 |  |  |  |  | 277.88 |  |  | ｍ | 当り
名 称 |  | 単位 | 数 量 | 単 価 | 金 額 | 摘 要
土木一般世話役
人
特殊作業員
人
普通作業員
人
トラック運転（クレーン装置付） | [5 empty] | 第0010号単価表
4t積,2.9t吊 |  | 日
反転・引込車運転 | [5 empty] | 第0011号単価表
4t積 |  | 日
発動発電機運転費 | [5 empty] | 第0012号単価表
排出ガス対策型，45KVA |  | 日
諸雑費類（端数処理無）
|  | 式 | 1
合 計 |  | ｍ | 277.88
S205 | 反転・引込工(1046-2～1046-1) |  |  |  |  | 第 | 0038 | 号単価表
| φ200 |  |  |  |  | 277.88 |  |  | ｍ | 当り
名 称 |  | 単位 | 数 量 | 単 価 | 金 額 | 摘 要
単位当り |  | ｍ | 1 | 当り
S305 | 硬化・形成工(1046-2～1046-1) |  |  |  |  | 第 | 0039 | 号単価表
| φ200 |  |  |  |  | 106.25 |  |  | ｍ | 当り
名 称 |  | 単位 | 数 量 | 単 価 | 金 額 | 摘 要
土木一般世話役
人
特殊作業員
人
普通作業員
人
トラック運転（クレーン装置付） | [5 empty] | 第0010号単価表
4t積,2.9t吊 |  | 日
硬化・形成車運転 | [5 empty] | 第0014号単価表
4t積 |  | 日
空気圧縮機運転費 | [5 empty] | 第0015号単価表
排出ガス対策型，5.0m3/分 |  | 日
発動発電機運転費 | [5 empty] | 第0012号単価表
排出ガス対策型，45KVA |  | 日
諸雑費類（端数処理無）
|  | 式 | 1
S305 | 硬化・形成工(1046-2～1046-1) |  |  |  |  | 第 | 0039 | 号単価表
| φ200 |  |  |  |  | 106.25 |  |  | ｍ | 当り
名 称 |  | 単位 | 数 量 | 単 価 | 金 額 | 摘 要
合 計 |  | ｍ | 106.25
単位当り |  | ｍ | 1 | 当り
S106 | 更生材料(1046-1～1045-2) |  |  |  |  | 第 | 0040 | 号単価表
| φ200 |  |  |  |  | 1 |  |  | 式 | 当り
名 称 |  | 単位 | 数 量 | 単 価 | 金 額 | 摘 要
更生管材
φ200自立管，T-25 |  | ｍ | 43.67
合 計 |  | 式 | 1
単位当り |  | 式 | 1 | 当り
S206 | 反転・引込工(1046-1～1045-2) |  |  |  |  | 第 | 0041 | 号単価表
| φ200 |  |  |  |  | 293.28 |  |  | ｍ | 当り
名 称 |  | 単位 | 数 量 | 単 価 | 金 額 | 摘 要
土木一般世話役
人
特殊作業員
人
普通作業員
人
トラック運転（クレーン装置付） | [5 empty] | 第0010号単価表
4t積,2.9t吊 |  | 日
反転・引込車運転 | [5 empty] | 第0011号単価表
4t積 |  | 日
発動発電機運転費 | [5 empty] | 第0012号単価表
排出ガス対策型，45KVA |  | 日
諸雑費類（端数処理無）
|  | 式 | 1
合 計 |  | ｍ | 293.28
S206 | 反転・引込工(1046-1～1045-2) |  |  |  |  | 第 | 0041 | 号単価表
| φ200 |  |  |  |  | 293.28 |  |  | ｍ | 当り
名 称 |  | 単位 | 数 量 | 単 価 | 金 額 | 摘 要
単位当り |  | ｍ | 1 | 当り
S306 | 硬化・形成工(1046-1～1045-2) |  |  |  |  | 第 | 0042 | 号単価表
| φ200 |  |  |  |  | 114.05 |  |  | ｍ | 当り
名 称 |  | 単位 | 数 量 | 単 価 | 金 額 | 摘 要
土木一般世話役
人
特殊作業員
人
普通作業員
人
トラック運転（クレーン装置付） | [5 empty] | 第0010号単価表
4t積,2.9t吊 |  | 日
硬化・形成車運転 | [5 empty] | 第0014号単価表
4t積 |  | 日
空気圧縮機運転費 | [5 empty] | 第0015号単価表
排出ガス対策型，5.0m3/分 |  | 日
発動発電機運転費 | [5 empty] | 第0012号単価表
排出ガス対策型，45KVA |  | 日
諸雑費類（端数処理無）
|  | 式 | 1
S306 | 硬化・形成工(1046-1～1045-2) |  |  |  |  | 第 | 0042 | 号単価表
| φ200 |  |  |  |  | 114.05 |  |  | ｍ | 当り
名 称 |  | 単位 | 数 量 | 単 価 | 金 額 | 摘 要
合 計 |  | ｍ | 114.05
単位当り |  | ｍ | 1 | 当り
S107 | 更生材料(1045-2～1045-1) |  |  |  |  | 第 | 0043 | 号単価表
| φ200 |  |  |  |  | 1 |  |  | 式 | 当り
名 称 |  | 単位 | 数 量 | 単 価 | 金 額 | 摘 要
更生管材
φ200自立管，T-25 |  | ｍ | 44.26
合 計 |  | 式 | 1
単位当り |  | 式 | 1 | 当り
S207 | 反転・引込工(1045-2～1045-1) |  |  |  |  | 第 | 0044 | 号単価表
| φ200 |  |  |  |  | 297.33 |  |  | ｍ | 当り
名 称 |  | 単位 | 数 量 | 単 価 | 金 額 | 摘 要
土木一般世話役
人
特殊作業員
人
普通作業員
人
トラック運転（クレーン装置付） | [5 empty] | 第0010号単価表
4t積,2.9t吊 |  | 日
反転・引込車運転 | [5 empty] | 第0011号単価表
4t積 |  | 日
発動発電機運転費 | [5 empty] | 第0012号単価表
排出ガス対策型，45KVA |  | 日
諸雑費類（端数処理無）
|  | 式 | 1
合 計 |  | ｍ | 297.33
S207 | 反転・引込工(1045-2～1045-1) |  |  |  |  | 第 | 0044 | 号単価表
| φ200 |  |  |  |  | 297.33 |  |  | ｍ | 当り
名 称 |  | 単位 | 数 量 | 単 価 | 金 額 | 摘 要
単位当り |  | ｍ | 1 | 当り
S307 | 硬化・形成工(1045-2～1045-1) |  |  |  |  | 第 | 0045 | 号単価表
| φ200 |  |  |  |  | 115.63 |  |  | ｍ | 当り
名 称 |  | 単位 | 数 量 | 単 価 | 金 額 | 摘 要
土木一般世話役
人
特殊作業員
人
普通作業員
人
トラック運転（クレーン装置付） | [5 empty] | 第0010号単価表
4t積,2.9t吊 |  | 日
硬化・形成車運転 | [5 empty] | 第0014号単価表
4t積 |  | 日
空気圧縮機運転費 | [5 empty] | 第0015号単価表
排出ガス対策型，5.0m3/分 |  | 日
発動発電機運転費 | [5 empty] | 第0012号単価表
排出ガス対策型，45KVA |  | 日
諸雑費類（端数処理無）
|  | 式 | 1
S307 | 硬化・形成工(1045-2～1045-1) |  |  |  |  | 第 | 0045 | 号単価表
| φ200 |  |  |  |  | 115.63 |  |  | ｍ | 当り
名 称 |  | 単位 | 数 量 | 単 価 | 金 額 | 摘 要
合 計 |  | ｍ | 115.63
単位当り |  | ｍ | 1 | 当り
S108 | 更生材料(1045-1～1049-1-1) |  |  |  |  | 第 | 0046 | 号単価表
| φ200 |  |  |  |  | 1 |  |  | 式 | 当り
名 称 |  | 単位 | 数 量 | 単 価 | 金 額 | 摘 要
更生管材
φ200自立管，T-25 |  | ｍ | 43.44
合 計 |  | 式 | 1
単位当り |  | 式 | 1 | 当り
S208 | 反転・引込工(1045-1～1049-1-1) |  |  |  |  | 第 | 0047 | 号単価表
| φ200 |  |  |  |  | 291.7 |  |  | ｍ | 当り
名 称 |  | 単位 | 数 量 | 単 価 | 金 額 | 摘 要
土木一般世話役
人
特殊作業員
人
普通作業員
人
トラック運転（クレーン装置付） | [5 empty] | 第0010号単価表
4t積,2.9t吊 |  | 日
反転・引込車運転 | [5 empty] | 第0011号単価表
4t積 |  | 日
発動発電機運転費 | [5 empty] | 第0012号単価表
排出ガス対策型，45KVA |  | 日
諸雑費類（端数処理無）
|  | 式 | 1
合 計 |  | ｍ | 291.7
S208 | 反転・引込工(1045-1～1049-1-1) |  |  |  |  | 第 | 0047 | 号単価表
| φ200 |  |  |  |  | 291.7 |  |  | ｍ | 当り
名 称 |  | 単位 | 数 量 | 単 価 | 金 額 | 摘 要
単位当り |  | ｍ | 1 | 当り
S308 | 硬化・形成工(1045-1～1049-1-1) |  |  |  |  | 第 | 0048 | 号単価表
| φ200 |  |  |  |  | 113.44 |  |  | ｍ | 当り
名 称 |  | 単位 | 数 量 | 単 価 | 金 額 | 摘 要
土木一般世話役
人
特殊作業員
人
普通作業員
人
トラック運転（クレーン装置付） | [5 empty] | 第0010号単価表
4t積,2.9t吊 |  | 日
硬化・形成車運転 | [5 empty] | 第0014号単価表
4t積 |  | 日
空気圧縮機運転費 | [5 empty] | 第0015号単価表
排出ガス対策型，5.0m3/分 |  | 日
発動発電機運転費 | [5 empty] | 第0012号単価表
排出ガス対策型，45KVA |  | 日
諸雑費類（端数処理無）
|  | 式 | 1
S308 | 硬化・形成工(1045-1～1049-1-1) |  |  |  |  | 第 | 0048 | 号単価表
| φ200 |  |  |  |  | 113.44 |  |  | ｍ | 当り
名 称 |  | 単位 | 数 量 | 単 価 | 金 額 | 摘 要
合 計 |  | ｍ | 113.44
単位当り |  | ｍ | 1 | 当り
S109 | 更生材料(111-1～1044-2) |  |  |  |  | 第 | 0049 | 号単価表
| φ200 |  |  |  |  | 1 |  |  | 式 | 当り
名 称 |  | 単位 | 数 量 | 単 価 | 金 額 | 摘 要
更生管材
φ200自立管，T-25 |  | ｍ | 48.9
合 計 |  | 式 | 1
単位当り |  | 式 | 1 | 当り
S209 | 反転・引込工(111-1～1044-2) |  |  |  |  | 第 | 0050 | 号単価表
| φ200 |  |  |  |  | 329.14 |  |  | ｍ | 当り
名 称 |  | 単位 | 数 量 | 単 価 | 金 額 | 摘 要
土木一般世話役
人
特殊作業員
人
普通作業員
人
トラック運転（クレーン装置付） | [5 empty] | 第0010号単価表
4t積,2.9t吊 |  | 日
反転・引込車運転 | [5 empty] | 第0011号単価表
4t積 |  | 日
発動発電機運転費 | [5 empty] | 第0012号単価表
排出ガス対策型，45KVA |  | 日
諸雑費類（端数処理無）
|  | 式 | 1
合 計 |  | ｍ | 329.14
S209 | 反転・引込工(111-1～1044-2) |  |  |  |  | 第 | 0050 | 号単価表
| φ200 |  |  |  |  | 329.14 |  |  | ｍ | 当り
名 称 |  | 単位 | 数 量 | 単 価 | 金 額 | 摘 要
単位当り |  | ｍ | 1 | 当り
S309 | 硬化・形成工(111-1～1044-2) |  |  |  |  | 第 | 0051 | 号単価表
| φ200 |  |  |  |  | 128 |  |  | ｍ | 当り
名 称 |  | 単位 | 数 量 | 単 価 | 金 額 | 摘 要
土木一般世話役
人
特殊作業員
人
普通作業員
人
トラック運転（クレーン装置付） | [5 empty] | 第0010号単価表
4t積,2.9t吊 |  | 日
硬化・形成車運転 | [5 empty] | 第0014号単価表
4t積 |  | 日
空気圧縮機運転費 | [5 empty] | 第0015号単価表
排出ガス対策型，5.0m3/分 |  | 日
発動発電機運転費 | [5 empty] | 第0012号単価表
排出ガス対策型，45KVA |  | 日
諸雑費類（端数処理無）
|  | 式 | 1
S309 | 硬化・形成工(111-1～1044-2) |  |  |  |  | 第 | 0051 | 号単価表
| φ200 |  |  |  |  | 128 |  |  | ｍ | 当り
名 称 |  | 単位 | 数 量 | 単 価 | 金 額 | 摘 要
合 計 |  | ｍ | 128
単位当り |  | ｍ | 1 | 当り
S110 | 更生材料(1044-2～1044-1) |  |  |  |  | 第 | 0052 | 号単価表
| φ200 |  |  |  |  | 1 |  |  | 式 | 当り
名 称 |  | 単位 | 数 量 | 単 価 | 金 額 | 摘 要
更生管材
φ200自立管，T-25 |  | ｍ | 49.21
合 計 |  | 式 | 1
単位当り |  | 式 | 1 | 当り
S210 | 反転・引込工(1044-2～1044-1) |  |  |  |  | 第 | 0053 | 号単価表
| φ200 |  |  |  |  | 331.27 |  |  | ｍ | 当り
名 称 |  | 単位 | 数 量 | 単 価 | 金 額 | 摘 要
土木一般世話役
人
特殊作業員
人
普通作業員
人
トラック運転（クレーン装置付） | [5 empty] | 第0010号単価表
4t積,2.9t吊 |  | 日
反転・引込車運転 | [5 empty] | 第0011号単価表
4t積 |  | 日
発動発電機運転費 | [5 empty] | 第0012号単価表
排出ガス対策型，45KVA |  | 日
諸雑費類（端数処理無）
|  | 式 | 1
合 計 |  | ｍ | 331.27
S210 | 反転・引込工(1044-2～1044-1) |  |  |  |  | 第 | 0053 | 号単価表
| φ200 |  |  |  |  | 331.27 |  |  | ｍ | 当り
名 称 |  | 単位 | 数 量 | 単 価 | 金 額 | 摘 要
単位当り |  | ｍ | 1 | 当り
S310 | 硬化・形成工(1044-2～1044-1) |  |  |  |  | 第 | 0054 | 号単価表
| φ200 |  |  |  |  | 128.83 |  |  | ｍ | 当り
名 称 |  | 単位 | 数 量 | 単 価 | 金 額 | 摘 要
土木一般世話役
人
特殊作業員
人
普通作業員
人
トラック運転（クレーン装置付） | [5 empty] | 第0010号単価表
4t積,2.9t吊 |  | 日
硬化・形成車運転 | [5 empty] | 第0014号単価表
4t積 |  | 日
空気圧縮機運転費 | [5 empty] | 第0015号単価表
排出ガス対策型，5.0m3/分 |  | 日
発動発電機運転費 | [5 empty] | 第0012号単価表
排出ガス対策型，45KVA |  | 日
諸雑費類（端数処理無）
|  | 式 | 1
S310 | 硬化・形成工(1044-2～1044-1) |  |  |  |  | 第 | 0054 | 号単価表
| φ200 |  |  |  |  | 128.83 |  |  | ｍ | 当り
名 称 |  | 単位 | 数 量 | 単 価 | 金 額 | 摘 要
合 計 |  | ｍ | 128.83
単位当り |  | ｍ | 1 | 当り
S111 | 更生材料(1044-1～1043-2) |  |  |  |  | 第 | 0055 | 号単価表
| φ200 |  |  |  |  | 1 |  |  | 式 | 当り
名 称 |  | 単位 | 数 量 | 単 価 | 金 額 | 摘 要
更生管材
φ200自立管，T-25 |  | ｍ | 42.51
合 計 |  | 式 | 1
単位当り |  | 式 | 1 | 当り
S211 | 反転・引込工(1044-1～1043-2) |  |  |  |  | 第 | 0056 | 号単価表
| φ200 |  |  |  |  | 285.33 |  |  | ｍ | 当り
名 称 |  | 単位 | 数 量 | 単 価 | 金 額 | 摘 要
土木一般世話役
人
特殊作業員
人
普通作業員
人
トラック運転（クレーン装置付） | [5 empty] | 第0010号単価表
4t積,2.9t吊 |  | 日
反転・引込車運転 | [5 empty] | 第0011号単価表
4t積 |  | 日
発動発電機運転費 | [5 empty] | 第0012号単価表
排出ガス対策型，45KVA |  | 日
諸雑費類（端数処理無）
|  | 式 | 1
合 計 |  | ｍ | 285.33
S211 | 反転・引込工(1044-1～1043-2) |  |  |  |  | 第 | 0056 | 号単価表
| φ200 |  |  |  |  | 285.33 |  |  | ｍ | 当り
名 称 |  | 単位 | 数 量 | 単 価 | 金 額 | 摘 要
単位当り |  | ｍ | 1 | 当り
S311 | 硬化・形成工(1044-1～1043-2) |  |  |  |  | 第 | 0057 | 号単価表
| φ200 |  |  |  |  | 110.96 |  |  | ｍ | 当り
名 称 |  | 単位 | 数 量 | 単 価 | 金 額 | 摘 要
土木一般世話役
人
特殊作業員
人
普通作業員
人
トラック運転（クレーン装置付） | [5 empty] | 第0010号単価表
4t積,2.9t吊 |  | 日
硬化・形成車運転 | [5 empty] | 第0014号単価表
4t積 |  | 日
空気圧縮機運転費 | [5 empty] | 第0015号単価表
排出ガス対策型，5.0m3/分 |  | 日
発動発電機運転費 | [5 empty] | 第0012号単価表
排出ガス対策型，45KVA |  | 日
諸雑費類（端数処理無）
|  | 式 | 1
S311 | 硬化・形成工(1044-1～1043-2) |  |  |  |  | 第 | 0057 | 号単価表
| φ200 |  |  |  |  | 110.96 |  |  | ｍ | 当り
名 称 |  | 単位 | 数 量 | 単 価 | 金 額 | 摘 要
合 計 |  | ｍ | 110.96
単位当り |  | ｍ | 1 | 当り
S112 | 更生材料(1043-2～1043-1) |  |  |  |  | 第 | 0058 | 号単価表
| φ200 |  |  |  |  | 1 |  |  | 式 | 当り
名 称 |  | 単位 | 数 量 | 単 価 | 金 額 | 摘 要
更生管材
φ200自立管，T-25 |  | ｍ | 39.87
合 計 |  | 式 | 1
単位当り |  | 式 | 1 | 当り
S212 | 反転・引込工(1043-2～1043-1) |  |  |  |  | 第 | 0059 | 号単価表
| φ200 |  |  |  |  | 287.78 |  |  | ｍ | 当り
名 称 |  | 単位 | 数 量 | 単 価 | 金 額 | 摘 要
土木一般世話役
人
特殊作業員
人
普通作業員
人
トラック運転（クレーン装置付） | [5 empty] | 第0010号単価表
4t積,2.9t吊 |  | 日
反転・引込車運転 | [5 empty] | 第0011号単価表
4t積 |  | 日
発動発電機運転費 | [5 empty] | 第0012号単価表
排出ガス対策型，45KVA |  | 日
諸雑費類（端数処理無）
|  | 式 | 1
合 計 |  | ｍ | 287.78
S212 | 反転・引込工(1043-2～1043-1) |  |  |  |  | 第 | 0059 | 号単価表
| φ200 |  |  |  |  | 287.78 |  |  | ｍ | 当り
名 称 |  | 単位 | 数 量 | 単 価 | 金 額 | 摘 要
単位当り |  | ｍ | 1 | 当り
S312 | 硬化・形成工(1043-2～1043-1) |  |  |  |  | 第 | 0060 | 号単価表
| φ200 |  |  |  |  | 110.03 |  |  | ｍ | 当り
名 称 |  | 単位 | 数 量 | 単 価 | 金 額 | 摘 要
土木一般世話役
人
特殊作業員
人
普通作業員
人
トラック運転（クレーン装置付） | [5 empty] | 第0010号単価表
4t積,2.9t吊 |  | 日
硬化・形成車運転 | [5 empty] | 第0014号単価表
4t積 |  | 日
空気圧縮機運転費 | [5 empty] | 第0015号単価表
排出ガス対策型，5.0m3/分 |  | 日
発動発電機運転費 | [5 empty] | 第0012号単価表
排出ガス対策型，45KVA |  | 日
諸雑費類（端数処理無）
|  | 式 | 1
S312 | 硬化・形成工(1043-2～1043-1) |  |  |  |  | 第 | 0060 | 号単価表
| φ200 |  |  |  |  | 110.03 |  |  | ｍ | 当り
名 称 |  | 単位 | 数 量 | 単 価 | 金 額 | 摘 要
合 計 |  | ｍ | 110.03
単位当り |  | ｍ | 1 | 当り
S113 | 更生材料(1043-1～1049-1) |  |  |  |  | 第 | 0061 | 号単価表
| φ200 |  |  |  |  | 1 |  |  | 式 | 当り
名 称 |  | 単位 | 数 量 | 単 価 | 金 額 | 摘 要
更生管材
φ200自立管，T-25 |  | ｍ | 41.19
合 計 |  | 式 | 1
単位当り |  | 式 | 1 | 当り
S213 | 反転・引込工(1043-1～1049-1) |  |  |  |  | 第 | 0062 | 号単価表
| φ200 |  |  |  |  | 276.27 |  |  | ｍ | 当り
名 称 |  | 単位 | 数 量 | 単 価 | 金 額 | 摘 要
土木一般世話役
人
特殊作業員
人
普通作業員
人
トラック運転（クレーン装置付） | [5 empty] | 第0010号単価表
4t積,2.9t吊 |  | 日
反転・引込車運転 | [5 empty] | 第0011号単価表
4t積 |  | 日
発動発電機運転費 | [5 empty] | 第0012号単価表
排出ガス対策型，45KVA |  | 日
諸雑費類（端数処理無）
|  | 式 | 1
合 計 |  | ｍ | 276.27
S213 | 反転・引込工(1043-1～1049-1) |  |  |  |  | 第 | 0062 | 号単価表
| φ200 |  |  |  |  | 276.27 |  |  | ｍ | 当り
名 称 |  | 単位 | 数 量 | 単 価 | 金 額 | 摘 要
単位当り |  | ｍ | 1 | 当り
S313 | 硬化・形成工(1043-1～1049-1) |  |  |  |  | 第 | 0063 | 号単価表
| φ200 |  |  |  |  | 107.44 |  |  | ｍ | 当り
名 称 |  | 単位 | 数 量 | 単 価 | 金 額 | 摘 要
土木一般世話役
人
特殊作業員
人
普通作業員
人
トラック運転（クレーン装置付） | [5 empty] | 第0010号単価表
4t積,2.9t吊 |  | 日
硬化・形成車運転 | [5 empty] | 第0014号単価表
4t積 |  | 日
空気圧縮機運転費 | [5 empty] | 第0015号単価表
排出ガス対策型，5.0m3/分 |  | 日
発動発電機運転費 | [5 empty] | 第0012号単価表
排出ガス対策型，45KVA |  | 日
諸雑費類（端数処理無）
|  | 式 | 1
S313 | 硬化・形成工(1043-1～1049-1) |  |  |  |  | 第 | 0063 | 号単価表
| φ200 |  |  |  |  | 107.44 |  |  | ｍ | 当り
名 称 |  | 単位 | 数 量 | 単 価 | 金 額 | 摘 要
合 計 |  | ｍ | 107.44
単位当り |  | ｍ | 1 | 当り
S410 | 管路土工 |  |  |  |  | 第 | 0064 | 号単価表
[6 empty] | 1 |  |  | 式 | 当り
名 称 |  | 単位 | 数 量 | 単 価 | 金 額 | 摘 要
機械掘削工（バックホウ） | [5 empty] | 第0001号施工単価表
|  | m3 | 62
機械投入埋戻工 砕石埋戻（購入土）（バックホウ埋戻） | [5 empty] | 第0002号施工単価表
|  | m3 | 39
発生土運搬工 | [5 empty] | 第0003号施工単価表
|  | m3 | 62
合 計 |  | 式 | 1
S410 | 管路土工 |  |  |  |  | 第 | 0064 | 号単価表
[6 empty] | 1 |  |  | 式 | 当り
名 称 |  | 単位 | 数 量 | 単 価 | 金 額 | 摘 要
単位当り |  | 式 | 1 | 当り
S412 | 管布設工 |  |  |  |  | 第 | 0065 | 号単価表
[6 empty] | 1 |  |  | 式 | 当り
名 称 |  | 単位 | 数 量 | 単 価 | 金 額 | 摘 要
硬質塩化ビニル管設置工 | [5 empty] | 第0004号施工単価表
φ＝２５０mm |  | ｍ | 18.97
硬質塩化ビニル管設置工 | [5 empty] | 第0005号施工単価表
φ＝２００mm |  | ｍ | 28
合 計 |  | 式 | 1
単位当り |  | 式 | 1 | 当り
S413 | 砂基礎工 |  |  |  |  | 第 | 0066 | 号単価表
[6 empty] | 1 |  |  | 式 | 当り
名 称 |  | 単位 | 数 量 | 単 価 | 金 額 | 摘 要
砂基礎（市場単価） | [5 empty] | 第0006号施工単価表
機械施工 リサイクル砂 |  | m3 | 14.6
合 計 |  | 式 | 1
単位当り |  | 式 | 1 | 当り
S414 | 管路土留工 |  |  |  |  | 第 | 0067 | 号単価表
[6 empty] | 1 |  |  | 式 | 当り
名 称 |  | 単位 | 数 量 | 単 価 | 金 額 | 摘 要
軽量鋼矢板建込(両側)工 | [5 empty] | 第0007号施工単価表
掘削深2.0m以下 333mm |  | ｍ | 20
軽量鋼矢板引抜(両側)工 | [5 empty] | 第0008号施工単価表
掘削深2.0m以下 333mm |  | ｍ | 20
軽量鋼矢板建込(両側)工 | [5 empty] | 第0009号施工単価表
掘削深2.5m以下 333mm |  | ｍ | 8
軽量鋼矢板引抜(両側)工 | [5 empty] | 第0010号施工単価表
掘削深2.5m以下 333mm |  | ｍ | 8
土留支保工（軽量金属支保工）設置工 | [5 empty] | 第0011号施工単価表
１段 |  | ｍ | 28
土留支保工（軽量金属支保工）撤去工 | [5 empty] | 第0012号施工単価表
１段 |  | ｍ | 28
軽量鋼矢板賃料
|  | 式 | 1
軽量金属支保材賃料
|  | 式 | 1
S414 | 管路土留工 |  |  |  |  | 第 | 0067 | 号単価表
[6 empty] | 1 |  |  | 式 | 当り
名 称 |  | 単位 | 数 量 | 単 価 | 金 額 | 摘 要
合 計 |  | 式 | 1
単位当り |  | 式 | 1 | 当り
S501 | 人孔修繕工 |  |  |  |  | 第 | 0068 | 号単価表
[6 empty] | 1 |  |  | 式 | 当り
名 称 |  | 単位 | 数 量 | 単 価 | 金 額 | 摘 要
人孔鉄蓋撤去工 | [5 empty] | 第0069号単価表
|  | 箇所 | 3
人孔鉄蓋設置工 | [5 empty] | 第0070号単価表
|  | 箇所 | 3
調整リング設置工 | [5 empty] | 第0071号単価表
|  | 箇所 | 2
斜壁設置工 | [5 empty] | 第0072号単価表
|  | 箇所 | 2
既設ｲﾝﾊﾞｰﾄ工 | [5 empty] | 第0013号施工単価表
１号人孔 |  | 箇所 | 3
舗装版切断(施工ﾊﾟｯｹｰｼﾞ) | [5 empty] | CB430510(0003)
ｱｽﾌｧﾙﾄ舗装版 15cm以下 |  | ｍ | 24
舗装版破砕積込（小規模土工）(施工ﾊﾟｯｹｰｼﾞ) | [5 empty] | CB210720(0004)
|  | m2 | 12
殻運搬(施工ﾊﾟｯｹｰｼﾞ) | [5 empty] | 第0015号施工単価表
舗装版破砕 |  | m3 | 0.6
S501 | 人孔修繕工 |  |  |  |  | 第 | 0068 | 号単価表
[6 empty] | 1 |  |  | 式 | 当り
名 称 |  | 単位 | 数 量 | 単 価 | 金 額 | 摘 要
建設廃棄物受入れ料金（As塊）
|  | m3 | 0.6
床掘り(施工ﾊﾟｯｹｰｼﾞ) | [5 empty] | CB210030(0006)
土砂 |  | m3 | 4.9
機械埋戻工 | [5 empty] | 第0073号単価表
RC-40 |  | m3 | 3.2
土砂等運搬(施工ﾊﾟｯｹｰｼﾞ) | [5 empty] | 第0016号施工単価表
土砂(岩塊･玉石混り土含む) |  | m3 | 4.9
下層路盤（車道・路肩部）(施工ﾊﾟｯｹｰｼﾞ) | [5 empty] | CB410030(0009)
125mmを超え175mm以下 再生クラッシャーラン RC-40 |  | m2 | 8
下層路盤（車道・路肩部）(施工ﾊﾟｯｹｰｼﾞ) | [5 empty] | CB410030(0010)
75mm以上125mm以下 再生クラッシャーラン RC-40 |  | m2 | 4
人孔修繕材料費 | [5 empty] | 第0074号単価表
|  | 式 | 1
合 計 |  | 式 | 1
S501 | 人孔修繕工 |  |  |  |  | 第 | 0068 | 号単価表
[6 empty] | 1 |  |  | 式 | 当り
名 称 |  | 単位 | 数 量 | 単 価 | 金 額 | 摘 要
単位当り |  | 式 | 1 | 当り
S502 | 人孔鉄蓋撤去工 |  |  |  |  | 第 | 0069 | 号単価表
[6 empty] | 1 |  |  | 箇所 | 当り
名 称 |  | 単位 | 数 量 | 単 価 | 金 額 | 摘 要
土木一般世話役
人
特殊作業員
人
普通作業員
人
トラッククレーン賃料
日
合 計 |  | 箇所 | 1
S502 | 人孔鉄蓋撤去工 |  |  |  |  | 第 | 0069 | 号単価表
[6 empty] | 1 |  |  | 箇所 | 当り
名 称 |  | 単位 | 数 量 | 単 価 | 金 額 | 摘 要
単位当り |  | 箇所 | 1 | 当り
S503 | 人孔鉄蓋設置工 |  |  |  |  | 第 | 0070 | 号単価表
[6 empty] | 1 |  |  | 箇所 | 当り
名 称 |  | 単位 | 数 量 | 単 価 | 金 額 | 摘 要
土木一般世話役
人
特殊作業員
人
普通作業員
人
トラッククレーン賃料
日
諸雑費
|  | 式 | 1
合 計 |  | 箇所 | 1
単位当り |  | 箇所 | 1 | 当り
S504 | 調整リング設置工 |  |  |  |  | 第 | 0071 | 号単価表
[6 empty] | 1 |  |  | 箇所 | 当り
名 称 |  | 単位 | 数 量 | 単 価 | 金 額 | 摘 要
土木一般世話役
人
特殊作業員
人
普通作業員
人
トラッククレーン賃料
日
諸雑費
|  | 式 | 1
合 計 |  | 箇所 | 1
単位当り |  | 箇所 | 1 | 当り
S505 | 斜壁設置工 |  |  |  |  | 第 | 0072 | 号単価表
[6 empty] | 1 |  |  | 箇所 | 当り
名 称 |  | 単位 | 数 量 | 単 価 | 金 額 | 摘 要
土木一般世話役
人
特殊作業員
人
普通作業員
人
トラッククレーン賃料
日
諸雑費
|  | 式 | 1
合 計 |  | 箇所 | 1
単位当り |  | 箇所 | 1 | 当り
S506 | 機械埋戻工 |  |  |  |  | 第 | 0073 | 号単価表
| RC-40 |  |  |  |  | 10 |  |  | m3 | 当り
名 称 |  | 単位 | 数 量 | 単 価 | 金 額 | 摘 要
埋戻し(施工ﾊﾟｯｹｰｼﾞ) | [5 empty] | CB210410(0007)
土砂 |  | m3 | 10
再生クラッシャーラン
ＲＣ－40 |  | m3 | 12.6
合 計 |  | m3 | 10
単位当り |  | m3 | 1 | 当り
S507 | 人孔修繕材料費 |  |  |  |  | 第 | 0074 | 号単価表
[6 empty] | 1 |  |  | 式 | 当り
名 称 |  | 単位 | 数 量 | 単 価 | 金 額 | 摘 要
マンホール鉄蓋
FCD φ600 枠共 T-14 |  | 組 | 3
１号マンホール
調整リング φ600 50mm |  | 個 | 1
１号マンホール
調整リング φ600 100mm |  | 個 | 1
１号マンホール
斜壁 600×900×300 |  | 個 | 1
１号マンホール
斜壁 600×900×600 |  | 個 | 1
１号マンホール
調整金具 φ600 25mm |  | 組 | 3
無収縮早強性モルタル
12.5kg |  | 袋 | 3
合 計 |  | 式 | 1
S507 | 人孔修繕材料費 |  |  |  |  | 第 | 0074 | 号単価表
[6 empty] | 1 |  |  | 式 | 当り
名 称 |  | 単位 | 数 量 | 単 価 | 金 額 | 摘 要
単位当り |  | 式 | 1 | 当り
S508 | L型街渠工 |  |  |  |  | 第 | 0075 | 号単価表
[6 empty] | 1 |  |  | 式 | 当り
名 称 |  | 単位 | 数 量 | 単 価 | 金 額 | 摘 要
舗装版切断(施工ﾊﾟｯｹｰｼﾞ) | [5 empty] | CB430510(0011)
ｺﾝｸﾘｰﾄ舗装版 15cm以下 |  | ｍ | 3.5
L型街渠撤去・復旧 | [5 empty] | 第0076号単価表
|  | ｍ | 17.4
歩車道境界ブロック(標準ﾀｲﾌﾟ) | [5 empty] | CB422510(0017)
設置 B種(180/205×250×600) 基礎砕石無し 不要 通常製品 |  | ｍ | 7.2
歩車道境界ブロック(乗入ﾀｲﾌﾟ) | [5 empty] | CB422510(0018)
設置 各種(600mm以下､50kg未満) 基礎砕石無し 不要 通常製品 |  | ｍ | 8.4
歩車道境界ブロック(斜ﾀｲﾌﾟ) | [5 empty] | CB422510(0019)
設置 各種(600mm以下､50kg未満) 基礎砕石無し 不要 通常製品 |  | ｍ | 1.8
建設廃棄物受入れ料金（無筋Con塊）
|  | m3 | 2.7
合 計 |  | 式 | 1
単位当り |  | 式 | 1 | 当り
S509 | L型街渠撤去・復旧 |  |  |  |  | 第 | 0076 | 号単価表
[6 empty] | 10 |  |  | ｍ | 当り
名 称 |  | 単位 | 数 量 | 単 価 | 金 額 | 摘 要
構造物とりこわし工（市場単価） | [5 empty] | 第0017号施工単価表
無筋構造物 |  | m3 | 1.6
殻運搬(施工ﾊﾟｯｹｰｼﾞ) | [5 empty] | 第0018号施工単価表
ｺﾝｸﾘｰﾄ(無筋･鉄筋)構造物とりこわし |  | m3 | 1.6
コンクリート(施工ﾊﾟｯｹｰｼﾞ) | [5 empty] | 第0019号施工単価表
無筋・鉄筋構造物 18-8-25(20) 高炉 W/C=60%以下 小型車割増有り |  | m3 | 1.1
基礎砕石(施工ﾊﾟｯｹｰｼﾞ) | [5 empty] | CB221110(0014)
7.5cm超12.5cm以下 再生ｸﾗｯｼｬﾗﾝ 40～0 小型車割増有り |  | m2 | 7
上層路盤 | [5 empty] | CB410041(0015)
125mmを超え150mm以下 粒度調整砕石 M-30 |  | m2 | 3
仮舗装工 | [5 empty] | 第0020号施工単価表
1.90t/m3 1層当り平均仕上り厚 50 mm |  | m2 | 3
合 計 |  | ｍ | 10
単位当り |  | ｍ | 1 | 当り
S510 | L型街渠桝工 |  |  |  |  | 第 | 0077 | 号単価表
[6 empty] | 1 |  |  | 式 | 当り
名 称 |  | 単位 | 数 量 | 単 価 | 金 額 | 摘 要
L型街渠桝撤去・復旧 | [5 empty] | 第0078号単価表
|  | 箇所 | 1
車道用雨水桝
ｸﾞﾚｰﾁﾝｸﾞ付 300×400 H=600 |  | 個 | 1
桝ベース
400×500用 |  | 個 | 1
建設廃棄物受入れ料金（鉄筋Con塊）
|  | m3 | 0.1
合 計 |  | 式 | 1
単位当り |  | 式 | 1 | 当り
S511 | L型街渠桝撤去・復旧 |  |  |  |  | 第 | 0078 | 号単価表
[6 empty] | 10 |  |  | 箇所 | 当り
名 称 |  | 単位 | 数 量 | 単 価 | 金 額 | 摘 要
構造物とりこわし工（市場単価） | [5 empty] | 第0022号施工単価表
鉄筋構造物 |  | m3 | 1.5
殻運搬(施工ﾊﾟｯｹｰｼﾞ) | [5 empty] | 第0018号施工単価表
ｺﾝｸﾘｰﾄ(無筋･鉄筋)構造物とりこわし |  | m3 | 1.5
歩車道境界ブロック(施工ﾊﾟｯｹｰｼﾞ) | [5 empty] | CB422510(0020)
設置 B種(180/205×250×600) 基礎砕石無し 不要 通常製品 |  | ｍ | 7
コンクリート(施工ﾊﾟｯｹｰｼﾞ) | [5 empty] | 第0019号施工単価表
無筋・鉄筋構造物 18-8-25(20) 高炉 W/C=60%以下 小型車割増有り |  | m3 | 0.09
基礎砕石(施工ﾊﾟｯｹｰｼﾞ) | [5 empty] | CB221110(0014)
7.5cm超12.5cm以下 再生ｸﾗｯｼｬﾗﾝ 40～0 小型車割増有り |  | m2 | 0.5
街渠桝設置 | [5 empty] | 第0023号施工単価表
据付 基礎砕石無し |  | 基 | 10
桝ベース設置 | [5 empty] | 第0024号施工単価表
据付 基礎砕石有り |  | 基 | 10
コンクリート(施工ﾊﾟｯｹｰｼﾞ) | [5 empty] | 第0019号施工単価表
無筋・鉄筋構造物 18-8-25(20) 高炉 W/C=60%以下 小型車割増有り |  | m3 | 0.1
S511 | L型街渠桝撤去・復旧 |  |  |  |  | 第 | 0078 | 号単価表
[6 empty] | 10 |  |  | 箇所 | 当り
名 称 |  | 単位 | 数 量 | 単 価 | 金 額 | 摘 要
上層路盤 | [5 empty] | CB410041(0015)
125mmを超え150mm以下 粒度調整砕石 M-30 |  | m2 | 2.1
仮舗装工 | [5 empty] | 第0020号施工単価表
1.90t/m3 1層当り平均仕上り厚 50 mm |  | m2 | 2.1
合 計 |  | 箇所 | 10
単位当り |  | 箇所 | 1 | 当り
S420 | 舗装復旧工 |  |  |  |  | 第 | 0079 | 号単価表
[6 empty] | 1 |  |  | 式 | 当り
名 称 |  | 単位 | 数 量 | 単 価 | 金 額 | 摘 要
仮舗装工 | [5 empty] | 第0025号施工単価表
1.90t/m3 1層当り平均仕上り厚 30 mm |  | m2 | 43
下層路盤（車道・路肩部）(施工ﾊﾟｯｹｰｼﾞ) | [5 empty] | CB410030(0009)
125mmを超え175mm以下 再生クラッシャーラン RC-40 |  | m2 | 42
下層路盤（歩道部）(施工ﾊﾟｯｹｰｼﾞ) | [5 empty] | CB410031(0024)
75mmを超え125mm以下 再生クラッシャーラン RC-40 |  | m2 | 21
不陸整正(施工ﾊﾟｯｹｰｼﾞ) | [5 empty] | CB410010(0025)
無し |  | m2 | 43
不陸整正(施工ﾊﾟｯｹｰｼﾞ) | [5 empty] | CB410010(0026)
有り 17mm以上21mm未満 再生クラッシャーラン RC-40 |  | m2 | 134
不陸整正(施工ﾊﾟｯｹｰｼﾞ) | [5 empty] | CB410010(0027)
有り 17mm以上21mm未満 粒度調整砕石 M-30 |  | m2 | 55
基層（車道・路肩部）(施工ﾊﾟｯｹｰｼﾞ) | [5 empty] | 第0027号施工単価表
1層当り平均仕上り厚 50 mm 再生粗粒度アスファルト混合物（20） |  | m2 | 55
表層（車道・路肩部）(施工ﾊﾟｯｹｰｼﾞ) | [5 empty] | 第0028号施工単価表
1層当り平均仕上り厚 50 mm 再生密粒度アスファルト混合物（13） |  | m2 | 55
S420 | 舗装復旧工 |  |  |  |  | 第 | 0079 | 号単価表
[6 empty] | 1 |  |  | 式 | 当り
名 称 |  | 単位 | 数 量 | 単 価 | 金 額 | 摘 要
表層（車道・路肩部）(施工ﾊﾟｯｹｰｼﾞ) | [5 empty] | 第0029号施工単価表
1層当り平均仕上り厚 50 mm 再生密粒度アスファルト混合物（13） |  | m2 | 148
表層（歩道部）(施工ﾊﾟｯｹｰｼﾞ) | [5 empty] | 第0030号施工単価表
1層当り平均仕上り厚 30 mm 再生密粒度アスファルト混合物（13） |  | m2 | 27
舗装目地復旧工 | [5 empty] | 第0031号施工単価表
巾4cm |  | ｍ | 197
合 計 |  | 式 | 1
単位当り |  | 式 | 1 | 当り
S430 | 舗装版撤去工 |  |  |  |  | 第 | 0080 | 号単価表
[6 empty] | 1 |  |  | 式 | 当り
名 称 |  | 単位 | 数 量 | 単 価 | 金 額 | 摘 要
舗装版切断(施工ﾊﾟｯｹｰｼﾞ) | [5 empty] | CB430510(0003)
ｱｽﾌｧﾙﾄ舗装版 15cm以下 |  | ｍ | 293
舗装版破砕(施工ﾊﾟｯｹｰｼﾞ) | [5 empty] | CB430310(0032)
ｱｽﾌｧﾙﾄ舗装版 騒音振動対策不要 積込有り |  | m2 | 273
殻運搬(施工ﾊﾟｯｹｰｼﾞ) | [5 empty] | 第0032号施工単価表
舗装版破砕 |  | m3 | 14
建設廃棄物受入れ料金（As塊）
|  | m3 | 14
合 計 |  | 式 | 1
単位当り |  | 式 | 1 | 当り
S047 | 施工前確認工 |  |  |  |  | 第 | 0081 | 号単価表
[6 empty] | 100 |  |  | ｍ | 当り
名 称 |  | 単位 | 数 量 | 単 価 | 金 額 | 摘 要
管渠内洗浄工（施工前） | [5 empty] | 第0082号単価表
|  | ｍ | 100
本管TV調査工（施工前） | [5 empty] | 第0085号単価表
|  | ｍ | 100
合 計 |  | ｍ | 100
単位当り |  | ｍ | 1 | 当り
S0001 | 管渠内洗浄工（施工前） |  |  |  |  | 第 | 0082 | 号単価表
[6 empty] | 700 |  |  | ｍ | 当り
名 称 |  | 単位 | 数 量 | 単 価 | 金 額 | 摘 要
土木一般世話役
清掃技師 |  | 人
特殊作業員
清掃作業員 |  | 人
高圧洗浄車運転工 | [5 empty] | 第0083号単価表
4t |  | 日
給水車運転工 | [5 empty] | 第0084号単価表
4t |  | 日
水
|  | m3 | 22.5
合 計 |  | ｍ | 700
単位当り |  | ｍ | 1 | 当り
S0003 | 高圧洗浄車運転工 |  |  |  |  | 第 | 0083 | 号単価表
| 4t |  |  |  |  | 1 |  |  | 日 | 当り
名 称 |  | 単位 | 数 量 | 単 価 | 金 額 | 摘 要
軽油
一般用 |  | ﾘｯﾄﾙ
特殊運転手
人
高圧洗浄車損料
4t |  | 時間
合 計 |  | 日 | 1
単位当り |  | 日 | 1 | 当り
S0004 | 給水車運転工 |  |  |  |  | 第 | 0084 | 号単価表
| 4t |  |  |  |  | 1 |  |  | 日 | 当り
名 称 |  | 単位 | 数 量 | 単 価 | 金 額 | 摘 要
軽油
一般用 |  | ﾘｯﾄﾙ
一般運転手
人
給水車損料
4t |  | 時間
合 計 |  | 日 | 1
単位当り |  | 日 | 1 | 当り
S0002 | 本管TV調査工（施工前） |  |  |  |  | 第 | 0085 | 号単価表
[6 empty] | 300 |  |  | ｍ | 当り
名 称 |  | 単位 | 数 量 | 単 価 | 金 額 | 摘 要
測量技師
管路調査技師 |  | 人
測量技師補
管路調査助手 |  | 人
普通作業員
管路調査作業員 |  | 人
ＴＶカメラ搭載車運転工 | [5 empty] | 第0086号単価表
2t |  | 日
合 計 |  | ｍ | 300
単位当り |  | ｍ | 1 | 当り
S0005 | ＴＶカメラ搭載車運転工 |  |  |  |  | 第 | 0086 | 号単価表
| 2t |  |  |  |  | 1 |  |  | 日 | 当り
名 称 |  | 単位 | 数 量 | 単 価 | 金 額 | 摘 要
ガソリン
レギュラー80オクタン価以上 |  | ﾘｯﾄﾙ
一般運転手
人
本管用TVカメラ車機械損料
2t |  | 時間
合 計 |  | 日 | 1
単位当り |  | 日 | 1 | 当り
S048 | 施工後確認工 |  |  |  |  | 第 | 0087 | 号単価表
[6 empty] | 100 |  |  | ｍ | 当り
名 称 |  | 単位 | 数 量 | 単 価 | 金 額 | 摘 要
管渠内洗浄工（施工後） | [5 empty] | 第0088号単価表
|  | ｍ | 100
本管TV調査工（施工後） | [5 empty] | 第0089号単価表
|  | ｍ | 100
合 計 |  | ｍ | 100
単位当り |  | ｍ | 1 | 当り
S0006 | 管渠内洗浄工（施工後） |  |  |  |  | 第 | 0088 | 号単価表
[6 empty] | 700 |  |  | ｍ | 当り
名 称 |  | 単位 | 数 量 | 単 価 | 金 額 | 摘 要
土木一般世話役
清掃技師 |  | 人
特殊作業員
清掃作業員 |  | 人
高圧洗浄車運転工 | [5 empty] | 第0083号単価表
4t |  | 日
給水車運転工 | [5 empty] | 第0084号単価表
4t |  | 日
水
|  | m3 | 22.5
合 計 |  | ｍ | 700
単位当り |  | ｍ | 1 | 当り
S0007 | 本管TV調査工（施工後） |  |  |  |  | 第 | 0089 | 号単価表
[6 empty] | 300 |  |  | ｍ | 当り
名 称 |  | 単位 | 数 量 | 単 価 | 金 額 | 摘 要
測量技師
管路調査技師 |  | 人
測量技師補
管路調査助手 |  | 人
普通作業員
管路調査作業員 |  | 人
ＴＶカメラ搭載車運転工 | [5 empty] | 第0086号単価表
2t |  | 日
合 計 |  | ｍ | 300
単位当り |  | ｍ | 1 | 当り

## 運転単価表
| バックホウ運転費 | [5 empty] | 第 | 0001 | 号 | 運転単価表
[9 empty] | 1.000 | 時間 | 当り
名 称 |  | 単位 | 数 量 | 単 価 | 金 額 | 摘 要
特殊運転手
人
軽油
一般用 |  | ﾘｯﾄﾙ
バックホウ機械損料 | [5 empty] | 第0002号運転単価表
時間
諸雑費
|  | 式 | 1
合計 |  | 時間 | 1
単位当り |  | 時間 | 1 | 当り
| バックホウ機械損料 | [5 empty] | 第 | 0002 | 号 | 運転単価表
[9 empty] | 1.000 | 時間 | 当り
名 称 |  | 単位 | 数 量 | 単 価 | 金 額 | 摘 要
バックホウ機械損料[13欄]
排出ガス対策型 |  | 時間
合計 |  | 時間 | 1
単位当り |  | 時間 | 1 | 当り
| ダンプトラック運転費【基準】 | [5 empty] | 第 | 0003 | 号 | 運転単価表
[9 empty] | 1.000 | 日 | 当り
名 称 |  | 単位 | 数 量 | 単 価 | 金 額 | 摘 要
一般運転手
人
軽油
一般用 |  | ﾘｯﾄﾙ
ダンプトラック機械損料 | [5 empty] | 第0004号運転単価表
供用日
| ダンプトラック運転費【基準】 | [5 empty] | 第 | 0003 | 号 | 運転単価表
[9 empty] | 1.000 | 日 | 当り
名 称 |  | 単位 | 数 量 | 単 価 | 金 額 | 摘 要
タイヤ損耗費
供用日
諸雑費
|  | 式 | 1
合計 |  | 日 | 1
単位当り |  | 日 | 1 | 当り
| ダンプトラック機械損料 | [5 empty] | 第 | 0004 | 号 | 運転単価表
[9 empty] | 1.000 | 供用日 | 当り
名 称 |  | 単位 | 数 量 | 単 価 | 金 額 | 摘 要
ダンプトラック機械損料[15欄]
供用日
合計 |  | 供用日 | 1
| ダンプトラック機械損料 | [5 empty] | 第 | 0004 | 号 | 運転単価表
[9 empty] | 1.000 | 供用日 | 当り
名 称 |  | 単位 | 数 量 | 単 価 | 金 額 | 摘 要
単位当り |  | 供用日 | 1 | 当り