## 設計書（鏡）
平成 | 30 | 年度 |  | 検 | 第 | 号 | 工 事 設 計 書 |  |  |  | 四 日 市 市
施 設 名
施工地名 |  |  | 四日市市 大字羽津 地内 | [5 empty] | 審 査 | 平成 |  |  | 年 月 日
[9 empty] | 課長 | 課長補佐 |  |  |  | 係長
工 事 名 |  |  | 霞ヶ浦南部排水対策工事
工 事 費
[9 empty] | 設 計 | 平成 |  |  | 年 月 日
工 期 |  |  | 契約の日から平成31年3月15日まで | [5 empty] | 設計 |  |  | 検算
工 事 の 概 要 | [7 empty] | 起 工 理 由
施工延長 L=557.2m
SUSφ150mm（2条）管布設工 L=21.3m
φ200mm管布設工 L=266.6m
φ400mm管布設工 L=21.5m
側溝工 L=244.4m
マンホール工 N=2箇所
舗装工 A=960㎡

## 設計内訳書
設 計 内 訳 表
費目 工種 種別 細別 |  |  |  | 単位 | 数 量 | 単 価 | 金 額 | 摘 要
本工事費
| 管路 |  |  | 式
1
|  | 管きょ工（開削）＜管径400㎜＞ |  | 式
1
第 0001 号 明細表
|  |  | 管路土工 | 式
1
第 0002 号 明細表
|  |  | 管布設工 | 式
1
第 0003 号 明細表
|  |  | 管基礎工 | 式
1
第 0004 号 明細表
|  |  | 管路土留工 | 式
1
第 0005 号 明細表
|  |  | 開削水替工 | 式
1
|  | 管きょ工（露出）＜管径150㎜、200㎜＞ |  | 式
1
第 0006 号 明細表
|  |  | 管路土工 | 式
1
第 0007 号 明細表
|  |  | 管布設工 | 式
1
|  | マンホール工 |  | 式
1
第 0008 号 明細表
|  |  | ボックスカルバート | 式
1
第 0009 号 明細表
|  |  | 組立マンホール | 式
1
第 0010 号 明細表
|  |  | 小型マンホール工 | 式
1
| 道路改良 |  |  | 式
1
|  | 排水構造物工 |  | 式
1
第 0011 号 明細表
|  |  | 作業土工 | 式
1
第 0012 号 明細表
|  |  | 側溝工 | 式
1
第 0013 号 明細表
|  |  | 集水桝工 | 式
1
第 0014 号 明細表
|  |  | 管渠工 | 式
1
|  | 附帯工 |  | 式
1
第 0015 号 明細表
|  |  | 付帯工 | 式
1
第 0016 号 明細表
|  |  | 構造物撤去工 | 式
1
第 0017 号 明細表
|  |  | 舗装工 | 式
1
| 全工種共通（仮設工） |  |  | 式
1
|  | 仮設工 |  | 式
1
第 0018 号 明細表
|  |  | 交通管理工 | 式
1
直接工事費計 |  |  |  | 式
1
間接工事費
共通仮設費
第 9001 号 明細表
|  | 事業損失防止施設費 |  | 式
1
第 9002 号 明細表
|  | 役務費 |  | 式
1
|  | 共通仮設費（率計上額） |  | 式
1
| 共通仮設費計 |  |  | 式
1
純工事費 |  |  |  | 式
1
| 現場管理費 |  |  | 式
1
工事原価 |  |  |  | 式
1
| 一般管理費等 |  |  | 式
1
第 9003 号 明細表
| スクラップ評価額 |  |  | 式
1
工事価格 |  |  |  | 式
1

## 明細表
第 | 0001 | 号 明細表 | 管路土工 | [5 empty] | 1 | 式
（上段 ：前 回 下段 ：今 回）
名称 規格 |  |  |  | 単 位 | 数 量 | 単 価 | 金 額 | 摘要
管路土工（φ400） | [7 empty] | 第0001号単価表
式
1
合 計
第 | 0002 | 号 明細表 | 管布設工 | [5 empty] | 1 | 式
（上段 ：前 回 下段 ：今 回）
名称 規格 |  |  |  | 単 位 | 数 量 | 単 価 | 金 額 | 摘要
硬質塩化ビニル管布設工 | [7 empty] | 第0007号施工単価表
ｍ
φ＝４００mm
21.49
合 計
第 | 0003 | 号 明細表 | 管基礎工 | [5 empty] | 1 | 式
（上段 ：前 回 下段 ：今 回）
名称 規格 |  |  |  | 単 位 | 数 量 | 単 価 | 金 額 | 摘要
砂基礎工 | [7 empty] | 第0002号単価表
式
1
合 計
第 | 0004 | 号 明細表 | 管路土留工 | [5 empty] | 1 | 式
（上段 ：前 回 下段 ：今 回）
名称 規格 |  |  |  | 単 位 | 数 量 | 単 価 | 金 額 | 摘要
土留工（管路φ400） | [7 empty] | 第0003号単価表
式
1
仮設材賃料（φ400管路）
式
1
合 計
第 | 0005 | 号 明細表 | 開削水替工 | [5 empty] | 1 | 式
（上段 ：前 回 下段 ：今 回）
名称 規格 |  |  |  | 単 位 | 数 量 | 単 価 | 金 額 | 摘要
水替工 | [7 empty] | 第0004号単価表
式
1
合 計
第 | 0006 | 号 明細表 | 管路土工 | [5 empty] | 1 | 式
（上段 ：前 回 下段 ：今 回）
名称 規格 |  |  |  | 単 位 | 数 量 | 単 価 | 金 額 | 摘要
管路土工（露出管路） | [7 empty] | 第0005号単価表
式
1
合 計
第 | 0007 | 号 明細表 | 管布設工 | [5 empty] | 1 | 式
（上段 ：前 回 下段 ：今 回）
名称 規格 |  |  |  | 単 位 | 数 量 | 単 価 | 金 額 | 摘要
硬質塩化ビニル管設置工 | [7 empty] | 第0018号施工単価表
ｍ
φ＝２００mm
266.6
鋼管布設工 | [7 empty] | 第0006号単価表
式
φ150A（2条）
1
管コンクリート防護工 | [7 empty] | 第0008号単価表
式
1
合 計
第 | 0008 | 号 明細表 | ボックスカルバート | [5 empty] | 1 | 式
（上段 ：前 回 下段 ：今 回）
名称 規格 |  |  |  | 単 位 | 数 量 | 単 価 | 金 額 | 摘要
ボックスカルバート材料費 | [7 empty] | 第0011号単価表
式
1500×1500×2000
1
ボックスカルバート(施工ﾊﾟｯｹｰｼﾞ) | [7 empty] | CB222880(0010)
ｍ
据付 2.0m/個 基礎砕石 縦締め無し T-25 ④1
.5m×1.5ｍ |  |  |  |  | 4
プレキャスト基礎板設置工 | [7 empty] | 第0012号単価表
ｍ
4
仮設工（ボックスカルバート） | [7 empty] | 第0013号単価表
式
1
土工（ボックスカルバート） | [7 empty] | 第0014号単価表
式
1
合 計
第 | 0009 | 号 明細表 | 組立マンホール | [5 empty] | 1 | 式
（上段 ：前 回 下段 ：今 回）
名称 規格 |  |  |  | 単 位 | 数 量 | 単 価 | 金 額 | 摘要
マンホール材料費 | [7 empty] | 第0015号単価表
式
1
組立マンホール設置工（市場単価） | [7 empty] | 第0034号施工単価表
箇所
１号 3m以下
3
合 計
第 | 0010 | 号 明細表 | 小型マンホール工 | [5 empty] | 1 | 式
（上段 ：前 回 下段 ：今 回）
名称 規格 |  |  |  | 単 位 | 数 量 | 単 価 | 金 額 | 摘要
塩ビ製桝設置工 | [7 empty] | 第0035号施工単価表
|  |  |  | 箇所 |  |  |  | T-2 ロック式
ます径 200mm
5
合 計
第 | 0011 | 号 明細表 | 作業土工 | [5 empty] | 1 | 式
（上段 ：前 回 下段 ：今 回）
名称 規格 |  |  |  | 単 位 | 数 量 | 単 価 | 金 額 | 摘要
道路土工 | [7 empty] | 第0016号単価表
式
1
合 計
第 | 0012 | 号 明細表 | 側溝工 | [5 empty] | 1 | 式
（上段 ：前 回 下段 ：今 回）
名称 規格 |  |  |  | 単 位 | 数 量 | 単 価 | 金 額 | 摘要
自由勾配側溝（300×400）②路線 | [7 empty] | 第0017号単価表
ｍ
28
自由勾配側溝（300×500）②路線 | [7 empty] | 第0018号単価表
ｍ
8
現場打ち自由勾配側溝（300×500）②路線 | [7 empty] | 第0019号単価表
ｍ
0.6
場所打ち水路工 ②路線 | [7 empty] | 第0020号単価表
式
1
JIS型側溝（300A）③路線 | [7 empty] | 第0021号単価表
ｍ
11.4
第 | 0012 | 号 明細表 | 側溝工 | [5 empty] | 1 | 式
（上段 ：前 回 下段 ：今 回）
名称 規格 |  |  |  | 単 位 | 数 量 | 単 価 | 金 額 | 摘要
自由勾配側溝（300×400）③路線 | [7 empty] | 第0022号単価表
ｍ
10
自由勾配側溝（300×500）③路線 | [7 empty] | 第0023号単価表
ｍ
6
現場打ち自由勾配側溝（300×400）③路線 | [7 empty] | 第0024号単価表
ｍ
9.5
自由勾配側溝（300×500）④路線 | [7 empty] | 第0025号単価表
ｍ
44
現場打ち自由勾配側溝（300×500）④路線 | [7 empty] | 第0026号単価表
ｍ
9.14
自由勾配側溝（400×500）⑤路線 | [7 empty] | 第0027号単価表
ｍ
14
自由勾配側溝（400×600）⑤路線 | [7 empty] | 第0028号単価表
ｍ
2
自由勾配側溝（400×700）⑤路線 | [7 empty] | 第0029号単価表
ｍ
16
第 | 0012 | 号 明細表 | 側溝工 | [5 empty] | 1 | 式
（上段 ：前 回 下段 ：今 回）
名称 規格 |  |  |  | 単 位 | 数 量 | 単 価 | 金 額 | 摘要
現場打ち自由勾配側溝（400×500）⑤路線 | [7 empty] | 第0030号単価表
ｍ
0.55
現場打ち自由勾配側溝（400×600）⑤路線 | [7 empty] | 第0031号単価表
ｍ
1.2
現場打ち自由勾配側溝（400×700）⑤路線 | [7 empty] | 第0032号単価表
ｍ
1.64
自由勾配側溝（400×700）⑥路線 | [7 empty] | 第0033号単価表
ｍ
6
自由勾配側溝（400×800）⑥路線 | [7 empty] | 第0034号単価表
ｍ
12
JIS型側溝（300B）⑧路線 | [7 empty] | 第0035号単価表
ｍ
30.6
自由勾配側溝（300×400）⑧路線 | [7 empty] | 第0036号単価表
ｍ
2
自由勾配側溝（300×500）⑧路線 | [7 empty] | 第0037号単価表
ｍ
20
第 | 0012 | 号 明細表 | 側溝工 | [5 empty] | 1 | 式
（上段 ：前 回 下段 ：今 回）
名称 規格 |  |  |  | 単 位 | 数 量 | 単 価 | 金 額 | 摘要
現場打ち自由勾配側溝（300×400）⑧路線 | [7 empty] | 第0038号単価表
ｍ
0.75
現場打ち自由勾配側溝（300×500）⑧路線 | [7 empty] | 第0039号単価表
ｍ
1
JIS型側溝横断用（300A）⑧路線 | [7 empty] | 第0040号単価表
ｍ
2
JIS型側溝横断用（300B）⑧路線 | [7 empty] | 第0041号単価表
ｍ
3
JIS型側溝横断暗渠（300A）⑧路線 | [7 empty] | 第0042号単価表
ｍ
5
合 計
第 | 0013 | 号 明細表 | 集水桝工 | [5 empty] | 1 | 式
（上段 ：前 回 下段 ：今 回）
名称 規格 |  |  |  | 単 位 | 数 量 | 単 価 | 金 額 | 摘要
AS桝（300×300×600） | [7 empty] | 第0043号単価表
箇所
2
AS桝（300×300×700） | [7 empty] | 第0044号単価表
箇所
4
AS桝（300×600×700） | [7 empty] | 第0045号単価表
箇所
1
AS桝（300×600×800） | [7 empty] | 第0046号単価表
箇所
2
AS桝（400×400×1000） | [7 empty] | 第0047号単価表
箇所
1
AS桝（400×600×1000） | [7 empty] | 第0048号単価表
箇所
1
現場打ち集水桝（600×600×1000） | [7 empty] | 第0049号単価表
箇所
1
合 計
第 | 0014 | 号 明細表 | 管渠工 | [5 empty] | 1 | 式
（上段 ：前 回 下段 ：今 回）
名称 規格 |  |  |  | 単 位 | 数 量 | 単 価 | 金 額 | 摘要
暗渠排水管VPφ300 | [7 empty] | 第0050号単価表
ｍ
5
暗渠排水管VPφ250 | [7 empty] | 第0051号単価表
ｍ
2.4
合 計
第 | 0015 | 号 明細表 | 付帯工 | [5 empty] | 1 | 式
（上段 ：前 回 下段 ：今 回）
名称 規格 |  |  |  | 単 位 | 数 量 | 単 価 | 金 額 | 摘要
嵩上げコンクリート工（１） | [7 empty] | 第0052号単価表
ｍ
17.5
嵩上げコンクリート工（２） | [7 empty] | 第0053号単価表
ｍ
27.6
間詰コンクリート工 | [7 empty] | 第0054号単価表
式
1
既設取付管閉塞（φ150） | [7 empty] | 第0055号単価表
箇所
9
第 | 0015 | 号 明細表 | 付帯工 | [5 empty] | 1 | 式
（上段 ：前 回 下段 ：今 回）
名称 規格 |  |  |  | 単 位 | 数 量 | 単 価 | 金 額 | 摘要
塩ビ製マンホール復旧工 | [7 empty] | 第0067号施工単価表
箇所
起点および中間形式 深さ2m以下 本管径250
mm T-14 |  |  |  |  | 1
合 計
第 | 0016 | 号 明細表 | 構造物撤去工 | [5 empty] | 1 | 式
（上段 ：前 回 下段 ：今 回）
名称 規格 |  |  |  | 単 位 | 数 量 | 単 価 | 金 額 | 摘要
構造物撤去工 | [7 empty] | 第0056号単価表
式
産業廃棄物（Co殻V=25m3,As殻V=58m3）
1
合 計
第 | 0017 | 号 明細表 | 舗装工 | [5 empty] | 1 | 式
（上段 ：前 回 下段 ：今 回）
名称 規格 |  |  |  | 単 位 | 数 量 | 単 価 | 金 額 | 摘要
アスファルト舗装工 | [7 empty] | 第0057号単価表
式
A=960㎡
1
コンクリート舗装工 | [7 empty] | 第0058号単価表
式
A=37㎡
1
第 | 0017 | 号 明細表 | 舗装工 | [5 empty] | 1 | 式
（上段 ：前 回 下段 ：今 回）
名称 規格 |  |  |  | 単 位 | 数 量 | 単 価 | 金 額 | 摘要
合 計
第 | 0018 | 号 明細表 | 交通管理工 | [5 empty] | 1 | 式
（上段 ：前 回 下段 ：今 回）
名称 規格 |  |  |  | 単 位 | 数 量 | 単 価 | 金 額 | 摘要
交通誘導警備員費 | [7 empty] | 第0060号単価表
式
1
合 計
第 | 9001 | 号 明細表 | 事業損失防止施設費 | [5 empty] | 1 | 式
（上段 ：前 回 下段 ：今 回）
名称 規格 |  |  |  | 単 位 | 数 量 | 単 価 | 金 額 | 摘要
試掘工 | [7 empty] | 第0061号単価表
箇所
2
合 計
第 | 9002 | 号 明細表 | 役務費 | [5 empty] | 1 | 式
（上段 ：前 回 下段 ：今 回）
名称 規格 |  |  |  | 単 位 | 数 量 | 単 価 | 金 額 | 摘要
借地料 | [7 empty] | 第0081号施工単価表
式
1
合 計
第 | 9003 | 号 明細表 | スクラップ評価額 | [5 empty] | 1 | 式
（上段 ：前 回 下段 ：今 回）
名称 規格 |  |  |  | 単 位 | 数 量 | 単 価 | 金 額 | 摘要
スクラップ費（H1）
t
グレーチング等
0.63
合 計

## 施工単価表
| 機械掘削工（バックホウ） | [5 empty] | 第 | 0001 | 号 | 施工単価表
[9 empty] | 100.000 | m3 | 当り
名 称 |  | 単位 | 数 量 | 単 価 | 金 額 | 摘 要
土木一般世話役
人
普通作業員
人
バックホウ運転費 | [5 empty] | 第0001号運転単価表
時間
諸雑費
|  | 式 | 1
合計 |  | m3 | 100
単位当り |  | m3 | 1 | 当り
| 機械投入埋戻工（バックホウ埋戻） | [5 empty] | 第 | 0002 | 号 | 施工単価表
[9 empty] | 100.000 | m3 | 当り
名 称 |  | 単位 | 数 量 | 単 価 | 金 額 | 摘 要
土木一般世話役
人
普通作業員
人
バックホウ運転費 | [5 empty] | 第0001号運転単価表
時間
タンパ締固め(施工ﾊﾟｯｹｰｼﾞ) | [5 empty] | CB210450(0001)
|  | m3 | 100
諸雑費
|  | 式 | 1
合計 |  | m3 | 100
単位当り |  | m3 | 1 | 当り
| 流用土仮置工 | [5 empty] | 第 | 0003 | 号 | 施工単価表
[9 empty] | 1.000 | m3 | 当り
名 称 |  | 単位 | 数 量 | 単 価 | 金 額 | 摘 要
発生土運搬工 | [5 empty] | 第0004号施工単価表
|  | m3 | 1
積込（ルーズ）(施工ﾊﾟｯｹｰｼﾞ) | [5 empty] | CB210020(0002)
土砂 |  | m3 | 1
土砂等運搬(施工ﾊﾟｯｹｰｼﾞ) | [5 empty] | 第0005号施工単価表
土砂(岩塊･玉石混り土含む) |  | m3 | 1
合計 |  | m3 | 1
単位当り |  | m3 | 1 | 当り
| 発生土運搬工 | [5 empty] | 第 | 0004 | 号 | 施工単価表
[9 empty] | 10.000 | m3 | 当り
名 称 |  | 単位 | 数 量 | 単 価 | 金 額 | 摘 要
ダンプトラック運転費【基準】 | [5 empty] | 第0003号運転単価表
日
| 発生土運搬工 | [5 empty] | 第 | 0004 | 号 | 施工単価表
[9 empty] | 10.000 | m3 | 当り
名 称 |  | 単位 | 数 量 | 単 価 | 金 額 | 摘 要
合計 |  | m3 | 10
単位当り |  | m3 | 1 | 当り
| 土砂等運搬(施工ﾊﾟｯｹｰｼﾞ) | [5 empty] | 第 | 0005 | 号 | 施工単価表
| 土砂(岩塊･玉石混り土含む) | [7 empty] | 1.000 | m3 | 当り
名 称 |  | 単位 | 数 量 | 単 価 | 金 額 | 摘 要
土砂等運搬(施工ﾊﾟｯｹｰｼﾞ) | [5 empty] | CB210110(0003)
土砂(岩塊･玉石混り土含む) |  | m3 | 1
合計 |  | m3 | 1
単位当り |  | m3 | 1 | 当り
| 発生土運搬工 | [5 empty] | 第 | 0006 | 号 | 施工単価表
[9 empty] | 10.000 | m3 | 当り
名 称 |  | 単位 | 数 量 | 単 価 | 金 額 | 摘 要
ダンプトラック運転費【基準】 | [5 empty] | 第0003号運転単価表
日
合計 |  | m3 | 10
単位当り |  | m3 | 1 | 当り
| 硬質塩化ビニル管布設工 | [5 empty] | 第 | 0007 | 号 | 施工単価表
| φ＝４００mm | [7 empty] | 10.000 | ｍ | 当り
名 称 |  | 単位 | 数 量 | 単 価 | 金 額 | 摘 要
下水道用硬質塩化ビニル管
よび径 400mm |  | ｍ | 10
土木一般世話役
人
特殊作業員
人
| 硬質塩化ビニル管布設工 | [5 empty] | 第 | 0007 | 号 | 施工単価表
| φ＝４００mm | [7 empty] | 10.000 | ｍ | 当り
名 称 |  | 単位 | 数 量 | 単 価 | 金 額 | 摘 要
普通作業員
人
バックホウ運転費(賃料)【基準】 | [5 empty] | 第0005号運転単価表
日
諸雑費
|  | 式 | 1
合計 |  | ｍ | 10
単位当り |  | ｍ | 1 | 当り
| 砂基礎（市場単価） | [5 empty] | 第 | 0008 | 号 | 施工単価表
| 機械施工 リサイクル砂 | [7 empty] | 1.000 | m3 | 当り
名 称 |  | 単位 | 数 量 | 単 価 | 金 額 | 摘 要
砂基礎工
機械施工 |  | m3 | 1
| 砂基礎（市場単価） | [5 empty] | 第 | 0008 | 号 | 施工単価表
| 機械施工 リサイクル砂 | [7 empty] | 1.000 | m3 | 当り
名 称 |  | 単位 | 数 量 | 単 価 | 金 額 | 摘 要
リサイクル砂
|  | m3 | 1.26
合計 |  | m3 | 1
単位当り |  | m3 | 1 | 当り
| 軽量鋼矢板建込(両側)工 | [5 empty] | 第 | 0009 | 号 | 施工単価表
| 掘削深1.5m以下 333mm | [7 empty] | 133.200 | ｍ | 当り
名 称 |  | 単位 | 数 量 | 単 価 | 金 額 | 摘 要
土木一般世話役
人
特殊作業員
人
普通作業員
人
| 軽量鋼矢板建込(両側)工 | [5 empty] | 第 | 0009 | 号 | 施工単価表
| 掘削深1.5m以下 333mm | [7 empty] | 133.200 | ｍ | 当り
名 称 |  | 単位 | 数 量 | 単 価 | 金 額 | 摘 要
バックホウ運転費 | [5 empty] | 第0006号運転単価表
時間
諸雑費
|  | 式 | 1
合計 |  | ｍ | 133.2
単位当り |  | ｍ | 1 | 当り
| 軽量鋼矢板引抜(両側)工 | [5 empty] | 第 | 0010 | 号 | 施工単価表
| 掘削深1.5m以下 333mm | [7 empty] | 133.200 | ｍ | 当り
名 称 |  | 単位 | 数 量 | 単 価 | 金 額 | 摘 要
土木一般世話役
人
特殊作業員
人
| 軽量鋼矢板引抜(両側)工 | [5 empty] | 第 | 0010 | 号 | 施工単価表
| 掘削深1.5m以下 333mm | [7 empty] | 133.200 | ｍ | 当り
名 称 |  | 単位 | 数 量 | 単 価 | 金 額 | 摘 要
普通作業員
人
トラッククレーン賃料
日
諸雑費
|  | 式 | 1
合計 |  | ｍ | 133.2
単位当り |  | ｍ | 1 | 当り
| 軽量鋼矢板建込(両側)工 | [5 empty] | 第 | 0011 | 号 | 施工単価表
| 掘削深2.0m以下 333mm | [7 empty] | 133.200 | ｍ | 当り
名 称 |  | 単位 | 数 量 | 単 価 | 金 額 | 摘 要
土木一般世話役
人
| 軽量鋼矢板建込(両側)工 | [5 empty] | 第 | 0011 | 号 | 施工単価表
| 掘削深2.0m以下 333mm | [7 empty] | 133.200 | ｍ | 当り
名 称 |  | 単位 | 数 量 | 単 価 | 金 額 | 摘 要
特殊作業員
人
普通作業員
人
バックホウ運転費 | [5 empty] | 第0006号運転単価表
時間
諸雑費
|  | 式 | 1
合計 |  | ｍ | 133.2
単位当り |  | ｍ | 1 | 当り
| 軽量鋼矢板引抜(両側)工 | [5 empty] | 第 | 0012 | 号 | 施工単価表
| 掘削深2.0m以下 333mm | [7 empty] | 133.200 | ｍ | 当り
名 称 |  | 単位 | 数 量 | 単 価 | 金 額 | 摘 要
土木一般世話役
人
特殊作業員
人
普通作業員
人
トラッククレーン賃料
日
諸雑費
|  | 式 | 1
合計 |  | ｍ | 133.2
単位当り |  | ｍ | 1 | 当り
| 土留支保工（軽量金属支保工）設置工 | [5 empty] | 第 | 0013 | 号 | 施工単価表
| １段 | [7 empty] | 100.000 | ｍ | 当り
名 称 |  | 単位 | 数 量 | 単 価 | 金 額 | 摘 要
土木一般世話役
人
特殊作業員
人
普通作業員
人
諸雑費
|  | 式 | 1
合計 |  | ｍ | 100
単位当り |  | ｍ | 1 | 当り
| 土留支保工（軽量金属支保工）撤去工 | [5 empty] | 第 | 0014 | 号 | 施工単価表
| １段 | [7 empty] | 100.000 | ｍ | 当り
名 称 |  | 単位 | 数 量 | 単 価 | 金 額 | 摘 要
土木一般世話役
人
特殊作業員
人
普通作業員
人
諸雑費
|  | 式 | 1
合計 |  | ｍ | 100
単位当り |  | ｍ | 1 | 当り
| ポンプ運転工 | [5 empty] | 第 | 0015 | 号 | 施工単価表
[9 empty] | 1.000 | 日 | 当り
名 称 |  | 単位 | 数 量 | 単 価 | 金 額 | 摘 要
特殊作業員
人
普通作業員
人
工事用水中ポンプ 機械損料 | [5 empty] | 第0008号運転単価表
日
発動発電機機械損料
日
諸雑費
|  | 式 | 1
合計 |  | 日 | 1
単位当り |  | 日 | 1 | 当り
| 据付・撤去工 | [5 empty] | 第 | 0016 | 号 | 施工単価表
[9 empty] | 1.000 | 現場 | 当り
名 称 |  | 単位 | 数 量 | 単 価 | 金 額 | 摘 要
普通作業員
人
合計 |  | 現場 | 1
単位当り |  | 現場 | 1 | 当り
| 土砂等運搬(施工ﾊﾟｯｹｰｼﾞ) | [5 empty] | 第 | 0017 | 号 | 施工単価表
| 土砂(岩塊･玉石混り土含む) | [7 empty] | 1.000 | m3 | 当り
名 称 |  | 単位 | 数 量 | 単 価 | 金 額 | 摘 要
土砂等運搬(施工ﾊﾟｯｹｰｼﾞ) | [5 empty] | CB210110(0005)
土砂(岩塊･玉石混り土含む) |  | m3 | 1
合計 |  | m3 | 1
単位当り |  | m3 | 1 | 当り
| 硬質塩化ビニル管設置工 | [5 empty] | 第 | 0018 | 号 | 施工単価表
| φ＝２００mm | [7 empty] | 1.000 | ｍ | 当り
名 称 |  | 単位 | 数 量 | 単 価 | 金 額 | 摘 要
硬質塩化ビニル管設置工
呼び径 200mm |  | ｍ | 1
合計 |  | ｍ | 1
単位当り |  | ｍ | 1 | 当り
| 鋼管布設工（機械） | [5 empty] | 第 | 0019 | 号 | 施工単価表
| 径150mm | [7 empty] | 10.000 | ｍ | 当り
名 称 |  | 単位 | 数 量 | 単 価 | 金 額 | 摘 要
配管工
人
普通作業員
人
トラック運転費 | [5 empty] | 第0009号運転単価表
時間
| 鋼管布設工（機械） | [5 empty] | 第 | 0019 | 号 | 施工単価表
| 径150mm | [7 empty] | 10.000 | ｍ | 当り
名 称 |  | 単位 | 数 量 | 単 価 | 金 額 | 摘 要
合計 |  | ｍ | 10
単位当り |  | ｍ | 1 | 当り
| 鋼管布設工（機械） | [5 empty] | 第 | 0020 | 号 | 施工単価表
| 径200mm | [7 empty] | 10.000 | ｍ | 当り
名 称 |  | 単位 | 数 量 | 単 価 | 金 額 | 摘 要
配管工
人
普通作業員
人
トラック運転費 | [5 empty] | 第0009号運転単価表
時間
合計 |  | ｍ | 10
| 鋼管布設工（機械） | [5 empty] | 第 | 0020 | 号 | 施工単価表
| 径200mm | [7 empty] | 10.000 | ｍ | 当り
名 称 |  | 単位 | 数 量 | 単 価 | 金 額 | 摘 要
単位当り |  | ｍ | 1 | 当り
| ｽﾃﾝﾚｽ鋼管電気溶接工 | [5 empty] | 第 | 0021 | 号 | 施工単価表
| 呼び径150mm板厚5.0mm 直流溶接 | [7 empty] | 1.000 | 箇所 | 当り
名 称 |  | 単位 | 数 量 | 単 価 | 金 額 | 摘 要
ステンレス溶接工
人
特殊作業員
人
土木一般世話役
人
諸雑費
|  | 式 | 1
合計 |  | 箇所 | 1
| ｽﾃﾝﾚｽ鋼管電気溶接工 | [5 empty] | 第 | 0021 | 号 | 施工単価表
| 呼び径150mm板厚5.0mm 直流溶接 | [7 empty] | 1.000 | 箇所 | 当り
名 称 |  | 単位 | 数 量 | 単 価 | 金 額 | 摘 要
単位当り |  | 箇所 | 1 | 当り
| Ｘ線検査工 | [5 empty] | 第 | 0022 | 号 | 施工単価表
| 添架管 径1000mm未満 | [7 empty] | 8.000 | 枚 | 当り
名 称 |  | 単位 | 数 量 | 単 価 | 金 額 | 摘 要
検査主任技師（技師Ａ）
人
検査技師（技師Ｂ）
人
普通作業員
人
機械器具費等
|  | 式 | 1
諸雑費
|  | 式 | 1
| Ｘ線検査工 | [5 empty] | 第 | 0022 | 号 | 施工単価表
| 添架管 径1000mm未満 | [7 empty] | 8.000 | 枚 | 当り
名 称 |  | 単位 | 数 量 | 単 価 | 金 額 | 摘 要
合計 |  | 枚 | 8
単位当り |  | 枚 | 1 | 当り
| コンクリート(施工ﾊﾟｯｹｰｼﾞ) | [5 empty] | 第 | 0023 | 号 | 施工単価表
| 無筋・鉄筋構造物 18-8-25(20) 高炉 W/C=60%以下 小型車割増無し | [7 empty] | 10.000 | m3 | 当り
名 称 |  | 単位 | 数 量 | 単 価 | 金 額 | 摘 要
コンクリート(施工ﾊﾟｯｹｰｼﾞ) | [5 empty] | CB240010(0006)
無筋･鉄筋構造物 18-8-25(高炉) W/C=60%以下 小型車割増無し |  | m3 | 10
合計 |  | m3 | 10
単位当り |  | m3 | 1 | 当り
| 型枠(施工ﾊﾟｯｹｰｼﾞ) | [5 empty] | 第 | 0024 | 号 | 施工単価表
| 一般型枠 | [7 empty] | 100.000 | m2 | 当り
名 称 |  | 単位 | 数 量 | 単 価 | 金 額 | 摘 要
型枠(施工ﾊﾟｯｹｰｼﾞ) | [5 empty] | CB240210(0007)
一般型枠 |  | m2 | 100
合計 |  | m2 | 100
単位当り |  | m2 | 1 | 当り
| 軽量鋼矢板建込(両側)工 | [5 empty] | 第 | 0025 | 号 | 施工単価表
| 掘削深3.8m以下 333mm | [7 empty] | 133.200 | ｍ | 当り
名 称 |  | 単位 | 数 量 | 単 価 | 金 額 | 摘 要
土木一般世話役
人
特殊作業員
人
普通作業員
人
| 軽量鋼矢板建込(両側)工 | [5 empty] | 第 | 0025 | 号 | 施工単価表
| 掘削深3.8m以下 333mm | [7 empty] | 133.200 | ｍ | 当り
名 称 |  | 単位 | 数 量 | 単 価 | 金 額 | 摘 要
バックホウ運転費 | [5 empty] | 第0006号運転単価表
時間
諸雑費
|  | 式 | 1
合計 |  | ｍ | 133.2
単位当り |  | ｍ | 1 | 当り
| 軽量鋼矢板引抜(両側)工 | [5 empty] | 第 | 0026 | 号 | 施工単価表
| 掘削深3.8m以下 333mm | [7 empty] | 133.200 | ｍ | 当り
名 称 |  | 単位 | 数 量 | 単 価 | 金 額 | 摘 要
土木一般世話役
人
特殊作業員
人
| 軽量鋼矢板引抜(両側)工 | [5 empty] | 第 | 0026 | 号 | 施工単価表
| 掘削深3.8m以下 333mm | [7 empty] | 133.200 | ｍ | 当り
名 称 |  | 単位 | 数 量 | 単 価 | 金 額 | 摘 要
普通作業員
人
トラッククレーン賃料
日
諸雑費
|  | 式 | 1
合計 |  | ｍ | 133.2
単位当り |  | ｍ | 1 | 当り
| 土留支保工（軽量金属支保工）設置工 | [5 empty] | 第 | 0027 | 号 | 施工単価表
| ３段 | [7 empty] | 100.000 | ｍ | 当り
名 称 |  | 単位 | 数 量 | 単 価 | 金 額 | 摘 要
土木一般世話役
人
| 土留支保工（軽量金属支保工）設置工 | [5 empty] | 第 | 0027 | 号 | 施工単価表
| ３段 | [7 empty] | 100.000 | ｍ | 当り
名 称 |  | 単位 | 数 量 | 単 価 | 金 額 | 摘 要
特殊作業員
人
普通作業員
人
諸雑費
|  | 式 | 1
合計 |  | ｍ | 100
単位当り |  | ｍ | 1 | 当り
| 土留支保工（軽量金属支保工）撤去工 | [5 empty] | 第 | 0028 | 号 | 施工単価表
| ３段 | [7 empty] | 100.000 | ｍ | 当り
名 称 |  | 単位 | 数 量 | 単 価 | 金 額 | 摘 要
土木一般世話役
人
| 土留支保工（軽量金属支保工）撤去工 | [5 empty] | 第 | 0028 | 号 | 施工単価表
| ３段 | [7 empty] | 100.000 | ｍ | 当り
名 称 |  | 単位 | 数 量 | 単 価 | 金 額 | 摘 要
特殊作業員
人
普通作業員
人
諸雑費
|  | 式 | 1
合計 |  | ｍ | 100
単位当り |  | ｍ | 1 | 当り
| 機械掘削工（バックホウ） | [5 empty] | 第 | 0029 | 号 | 施工単価表
[9 empty] | 100.000 | m3 | 当り
名 称 |  | 単位 | 数 量 | 単 価 | 金 額 | 摘 要
土木一般世話役
人
| 機械掘削工（バックホウ） | [5 empty] | 第 | 0029 | 号 | 施工単価表
[9 empty] | 100.000 | m3 | 当り
名 称 |  | 単位 | 数 量 | 単 価 | 金 額 | 摘 要
普通作業員
人
バックホウ運転費 | [5 empty] | 第0011号運転単価表
時間
諸雑費
|  | 式 | 1
合計 |  | m3 | 100
単位当り |  | m3 | 1 | 当り
| 機械投入埋戻工（バックホウ埋戻） | [5 empty] | 第 | 0030 | 号 | 施工単価表
[9 empty] | 100.000 | m3 | 当り
名 称 |  | 単位 | 数 量 | 単 価 | 金 額 | 摘 要
土木一般世話役
人
| 機械投入埋戻工（バックホウ埋戻） | [5 empty] | 第 | 0030 | 号 | 施工単価表
[9 empty] | 100.000 | m3 | 当り
名 称 |  | 単位 | 数 量 | 単 価 | 金 額 | 摘 要
普通作業員
人
バックホウ運転費 | [5 empty] | 第0011号運転単価表
時間
タンパ締固め(施工ﾊﾟｯｹｰｼﾞ) | [5 empty] | CB210450(0001)
|  | m3 | 100
諸雑費
|  | 式 | 1
合計 |  | m3 | 100
単位当り |  | m3 | 1 | 当り
| 流用土仮置工 | [5 empty] | 第 | 0031 | 号 | 施工単価表
[9 empty] | 1.000 | m3 | 当り
名 称 |  | 単位 | 数 量 | 単 価 | 金 額 | 摘 要
発生土運搬工 | [5 empty] | 第0032号施工単価表
|  | m3 | 1
積込（ルーズ）(施工ﾊﾟｯｹｰｼﾞ) | [5 empty] | CB210020(0002)
土砂 |  | m3 | 1
土砂等運搬(施工ﾊﾟｯｹｰｼﾞ) | [5 empty] | 第0005号施工単価表
土砂(岩塊･玉石混り土含む) |  | m3 | 1
合計 |  | m3 | 1
単位当り |  | m3 | 1 | 当り
| 発生土運搬工 | [5 empty] | 第 | 0032 | 号 | 施工単価表
[9 empty] | 10.000 | m3 | 当り
名 称 |  | 単位 | 数 量 | 単 価 | 金 額 | 摘 要
ダンプトラック運転費【基準】 | [5 empty] | 第0003号運転単価表
日
| 発生土運搬工 | [5 empty] | 第 | 0032 | 号 | 施工単価表
[9 empty] | 10.000 | m3 | 当り
名 称 |  | 単位 | 数 量 | 単 価 | 金 額 | 摘 要
合計 |  | m3 | 10
単位当り |  | m3 | 1 | 当り
| 発生土運搬工 | [5 empty] | 第 | 0033 | 号 | 施工単価表
[9 empty] | 10.000 | m3 | 当り
名 称 |  | 単位 | 数 量 | 単 価 | 金 額 | 摘 要
ダンプトラック運転費【基準】 | [5 empty] | 第0003号運転単価表
日
合計 |  | m3 | 10
単位当り |  | m3 | 1 | 当り
| 組立マンホール設置工（市場単価） | [5 empty] | 第 | 0034 | 号 | 施工単価表
| １号 3m以下 | [7 empty] | 1.000 | 箇所 | 当り
名 称 |  | 単位 | 数 量 | 単 価 | 金 額 | 摘 要
組立マンホール設置工
1号 3m以下 |  | 箇所 | 1
合計 |  | 箇所 | 1
単位当り |  | 箇所 | 1 | 当り
| 塩ビ製桝設置工 | [5 empty] | 第 | 0035 | 号 | 施工単価表
| ます径 200mm | [7 empty] | 1.000 | 箇所 | 当り
名 称 |  | 単位 | 数 量 | 単 価 | 金 額 | 摘 要
ます設置工（塩化ビニル製）
ます径 200mm |  | 箇所 | 1
合計 |  | 箇所 | 1
単位当り |  | 箇所 | 1 | 当り
| 自由勾配側溝設置工Ⅰ(標準単価) | [5 empty] | 第 | 0036 | 号 | 施工単価表
| 300×400 Ｌ=2ｍ 通常製品 底部CoW/C=60%以下 | [7 empty] | 10.000 | ｍ | 当り
名 称 |  | 単位 | 数 量 | 単 価 | 金 額 | 摘 要
排水構造物工[自由勾配側溝]
時間的制約 無､L=2000mm 1000kg/個以下､機･労 昼間 |  | ｍ | 10
自由勾配型側溝 蓋２枚掛け製品
300×400 一般用 蓋含まず |  | 本 | 5
底部コンクリート | [5 empty] | 第0037号施工単価表
18－8－25（20） 高炉セメント W/C=60%以下 |  | m3 | 0.33
合計 |  | ｍ | 10
単位当り |  | ｍ | 1 | 当り
| 生コンクリート | [5 empty] | 第 | 0037 | 号 | 施工単価表
| 18－8－25（20） 高炉セメント W/C=60%以下 | [7 empty] | 1.000 | m3 | 当り
名 称 |  | 単位 | 数 量 | 単 価 | 金 額 | 摘 要
生コンクリート
18-8-25(20) W/C=60%以下 高炉 |  | m3 | 1
| 生コンクリート | [5 empty] | 第 | 0037 | 号 | 施工単価表
| 18－8－25（20） 高炉セメント W/C=60%以下 | [7 empty] | 1.000 | m3 | 当り
名 称 |  | 単位 | 数 量 | 単 価 | 金 額 | 摘 要
合計 |  | m3 | 1
単位当り |  | m3 | 1 | 当り
| 蓋版設置工Ⅰ（標準単価） | [5 empty] | 第 | 0038 | 号 | 施工単価表
| 自由勾配側溝用蓋 車道用 300用 ﾉｲｽﾞﾚｽ L=500 施工箇所補正無 設置 通常製品 | [7 empty] | 10.000 | ｍ | 当り
名 称 |  | 単位 | 数 量 | 単 価 | 金 額 | 摘 要
排水構造物工[蓋版]
時間的制約 無､ｺﾝｸﾘｰﾄ製･鋼製 40を超え170kg/枚､機･労 昼間 |  | 枚 | 20
自由勾配側溝用蓋
車道用 300用 ﾉｲｽﾞﾚｽ L=500 |  | 枚 | 20
合計 |  | ｍ | 10
単位当り |  | ｍ | 1 | 当り
| 蓋版設置工Ⅰ（標準単価） | [5 empty] | 第 | 0039 | 号 | 施工単価表
| 自由勾配側溝用ｸﾞﾚｰﾁﾝｸﾞ 300用 T-14 細目 ﾉｲｽﾞﾚｽ L=500 施工箇所補正無 設置 通常製品 | [7 empty] | 10.000 | ｍ | 当り
名 称 |  | 単位 | 数 量 | 単 価 | 金 額 | 摘 要
排水構造物工[蓋版]
時間的制約 無､ｺﾝｸﾘｰﾄ製･鋼製 40kg/枚､労 昼間 |  | 枚 | 20
自由勾配側溝用ｸﾞﾚｰﾁﾝｸﾞ
300用 T-14 細目 ﾉｲｽﾞﾚｽ L=500 |  | 枚 | 20
合計 |  | ｍ | 10
単位当り |  | ｍ | 1 | 当り
| 自由勾配側溝設置工Ⅱ(標準単価) | [5 empty] | 第 | 0040 | 号 | 施工単価表
| L=2000mm 1000kg/個以下 底部CoW/C=60%以下 | [7 empty] | 10.000 | ｍ | 当り
名 称 |  | 単位 | 数 量 | 単 価 | 金 額 | 摘 要
排水構造物工[自由勾配側溝]
時間的制約 無､L=2000mm 1000kg/個以下､機･労 昼間 |  | ｍ | 10
底部コンクリート | [5 empty] | 第0037号施工単価表
18－8－25（20） 高炉セメント W/C=60%以下 |  | m3 | 0.33
| 自由勾配側溝設置工Ⅱ(標準単価) | [5 empty] | 第 | 0040 | 号 | 施工単価表
| L=2000mm 1000kg/個以下 底部CoW/C=60%以下 | [7 empty] | 10.000 | ｍ | 当り
名 称 |  | 単位 | 数 量 | 単 価 | 金 額 | 摘 要
合計 |  | ｍ | 10
単位当り |  | ｍ | 1 | 当り
| コンクリート(施工ﾊﾟｯｹｰｼﾞ) | [5 empty] | 第 | 0041 | 号 | 施工単価表
| 小型構造物 24-8-25(20) 高炉 W/C=55%以下 小型車割増無し | [7 empty] | 10.000 | m3 | 当り
名 称 |  | 単位 | 数 量 | 単 価 | 金 額 | 摘 要
コンクリート(施工ﾊﾟｯｹｰｼﾞ) | [5 empty] | CB240010(0013)
小型構造物 24-8-25(20)(高炉) W/C=55%以下 小型車割増無し |  | m3 | 10
合計 |  | m3 | 10
単位当り |  | m3 | 1 | 当り
| 型枠(施工ﾊﾟｯｹｰｼﾞ) | [5 empty] | 第 | 0042 | 号 | 施工単価表
| 一般型枠 | [7 empty] | 100.000 | m2 | 当り
名 称 |  | 単位 | 数 量 | 単 価 | 金 額 | 摘 要
型枠(施工ﾊﾟｯｹｰｼﾞ) | [5 empty] | CB240210(0014)
一般型枠 |  | m2 | 100
合計 |  | m2 | 100
単位当り |  | m2 | 1 | 当り
| 底部コンクリート | [5 empty] | 第 | 0043 | 号 | 施工単価表
| 18－8－25（20） 高炉セメント W/C=60%以下 | [7 empty] | 1.000 | m3 | 当り
名 称 |  | 単位 | 数 量 | 単 価 | 金 額 | 摘 要
生コンクリート
18-8-25(20) W/C=60%以下 高炉 |  | m3 | 1
合計 |  | m3 | 1
単位当り |  | m3 | 1 | 当り
| Ｕ型側溝設置工Ⅰ(標準単価) | [5 empty] | 第 | 0044 | 号 | 施工単価表
| ＪＩＳ3種 300Ａ 2ｍ(旧JIS2種相当) 通常製品 施工箇所補正無 | [7 empty] | 10.000 | ｍ | 当り
名 称 |  | 単位 | 数 量 | 単 価 | 金 額 | 摘 要
排水構造物工[U型側溝]
時間的制約 無､L=2000mm 1000kg/個以下､機･労 昼間 |  | ｍ | 10
プレキャストＵ型側溝 ＪＩＳ ３種
Ｌ＝2.0ｍ 300Ａ |  | 本 | 5
再生クラッシャーラン
ＲＣ－40 |  | m3 | 0.67
合計 |  | ｍ | 10
単位当り |  | ｍ | 1 | 当り
| 蓋版設置工Ⅰ（標準単価） | [5 empty] | 第 | 0045 | 号 | 施工単価表
| JIS型側溝用蓋 3種 300用 ﾉｲｽﾞﾚｽ L=500 施工箇所補正無 設置 通常製品 | [7 empty] | 10.000 | ｍ | 当り
名 称 |  | 単位 | 数 量 | 単 価 | 金 額 | 摘 要
排水構造物工[蓋版]
時間的制約 無､ｺﾝｸﾘｰﾄ製･鋼製 40を超え170kg/枚､機･労 昼間 |  | 枚 | 20
| 蓋版設置工Ⅰ（標準単価） | [5 empty] | 第 | 0045 | 号 | 施工単価表
| JIS型側溝用蓋 3種 300用 ﾉｲｽﾞﾚｽ L=500 施工箇所補正無 設置 通常製品 | [7 empty] | 10.000 | ｍ | 当り
名 称 |  | 単位 | 数 量 | 単 価 | 金 額 | 摘 要
JIS型側溝用蓋
3種 300用 ﾉｲｽﾞﾚｽ L=500 |  | 枚 | 20
合計 |  | ｍ | 10
単位当り |  | ｍ | 1 | 当り
| 蓋版設置工Ⅰ（標準単価） | [5 empty] | 第 | 0046 | 号 | 施工単価表
| JIS型側溝用ｸﾞﾚｰﾁﾝｸﾞ 300用 T-14 細目 ﾉｲｽﾞﾚｽ L=500 施工箇所補正無 設置 通常製品 | [7 empty] | 10.000 | ｍ | 当り
名 称 |  | 単位 | 数 量 | 単 価 | 金 額 | 摘 要
排水構造物工[蓋版]
時間的制約 無､ｺﾝｸﾘｰﾄ製･鋼製 40kg/枚､労 昼間 |  | 枚 | 20
JIS型側溝用ｸﾞﾚｰﾁﾝｸﾞ
300用 T-14 細目 ﾉｲｽﾞﾚｽ L=500 |  | 枚 | 20
合計 |  | ｍ | 10
| 蓋版設置工Ⅰ（標準単価） | [5 empty] | 第 | 0046 | 号 | 施工単価表
| JIS型側溝用ｸﾞﾚｰﾁﾝｸﾞ 300用 T-14 細目 ﾉｲｽﾞﾚｽ L=500 施工箇所補正無 設置 通常製品 | [7 empty] | 10.000 | ｍ | 当り
名 称 |  | 単位 | 数 量 | 単 価 | 金 額 | 摘 要
単位当り |  | ｍ | 1 | 当り
| 自由勾配側溝設置工Ⅰ(標準単価) | [5 empty] | 第 | 0047 | 号 | 施工単価表
| 300×400 Ｌ=2ｍ 通常製品 底部CoW/C=60%以下 | [7 empty] | 10.000 | ｍ | 当り
名 称 |  | 単位 | 数 量 | 単 価 | 金 額 | 摘 要
排水構造物工[自由勾配側溝]
時間的制約 無､L=2000mm 1000kg/個以下､機･労 昼間 |  | ｍ | 10
自由勾配型側溝 蓋２枚掛け製品
300×400 一般用 蓋含まず |  | 本 | 5
底部コンクリート | [5 empty] | 第0037号施工単価表
18－8－25（20） 高炉セメント W/C=60%以下 |  | m3 | 0.36
合計 |  | ｍ | 10
単位当り |  | ｍ | 1 | 当り
| 自由勾配側溝設置工Ⅱ(標準単価) | [5 empty] | 第 | 0048 | 号 | 施工単価表
| L=2000mm 1000kg/個以下 底部CoW/C=60%以下 | [7 empty] | 10.000 | ｍ | 当り
名 称 |  | 単位 | 数 量 | 単 価 | 金 額 | 摘 要
排水構造物工[自由勾配側溝]
時間的制約 無､L=2000mm 1000kg/個以下､機･労 昼間 |  | ｍ | 10
底部コンクリート | [5 empty] | 第0037号施工単価表
18－8－25（20） 高炉セメント W/C=60%以下 |  | m3 | 0.36
合計 |  | ｍ | 10
単位当り |  | ｍ | 1 | 当り
| 自由勾配側溝設置工Ⅱ(標準単価) | [5 empty] | 第 | 0049 | 号 | 施工単価表
| L=2000mm 1000kg/個以下 底部CoW/C=60%以下 | [7 empty] | 10.000 | ｍ | 当り
名 称 |  | 単位 | 数 量 | 単 価 | 金 額 | 摘 要
排水構造物工[自由勾配側溝]
時間的制約 無､L=2000mm 1000kg/個以下､機･労 昼間 |  | ｍ | 10
底部コンクリート | [5 empty] | 第0037号施工単価表
18－8－25（20） 高炉セメント W/C=60%以下 |  | m3 | 0.37
| 自由勾配側溝設置工Ⅱ(標準単価) | [5 empty] | 第 | 0049 | 号 | 施工単価表
| L=2000mm 1000kg/個以下 底部CoW/C=60%以下 | [7 empty] | 10.000 | ｍ | 当り
名 称 |  | 単位 | 数 量 | 単 価 | 金 額 | 摘 要
合計 |  | ｍ | 10
単位当り |  | ｍ | 1 | 当り
| 自由勾配側溝設置工Ⅱ(標準単価) | [5 empty] | 第 | 0050 | 号 | 施工単価表
| L=2000mm 1000kg/個以下 底部CoW/C=60%以下 | [7 empty] | 10.000 | ｍ | 当り
名 称 |  | 単位 | 数 量 | 単 価 | 金 額 | 摘 要
排水構造物工[自由勾配側溝]
時間的制約 無､L=2000mm 1000kg/個以下､機･労 昼間 |  | ｍ | 10
底部コンクリート | [5 empty] | 第0037号施工単価表
18－8－25（20） 高炉セメント W/C=60%以下 |  | m3 | 0.4
合計 |  | ｍ | 10
単位当り |  | ｍ | 1 | 当り
| 蓋版設置工Ⅰ（標準単価） | [5 empty] | 第 | 0051 | 号 | 施工単価表
| 自由勾配側溝用蓋 車道用 400用 ﾉｲｽﾞﾚｽ L=500 施工箇所補正無 設置 通常製品 | [7 empty] | 10.000 | ｍ | 当り
名 称 |  | 単位 | 数 量 | 単 価 | 金 額 | 摘 要
排水構造物工[蓋版]
時間的制約 無､ｺﾝｸﾘｰﾄ製･鋼製 40を超え170kg/枚､機･労 昼間 |  | 枚 | 20
自由勾配側溝用蓋
車道用 400用 ﾉｲｽﾞﾚｽ L=500 |  | 枚 | 20
合計 |  | ｍ | 10
単位当り |  | ｍ | 1 | 当り
| 蓋版設置工Ⅰ（標準単価） | [5 empty] | 第 | 0052 | 号 | 施工単価表
| 自由勾配側溝用ｸﾞﾚｰﾁﾝｸﾞ 400用 T-14 細目 ﾉｲｽﾞﾚｽ L=500 施工箇所補正無 設置 通常製品 | [7 empty] | 10.000 | ｍ | 当り
名 称 |  | 単位 | 数 量 | 単 価 | 金 額 | 摘 要
排水構造物工[蓋版]
時間的制約 無､ｺﾝｸﾘｰﾄ製･鋼製 40kg/枚､労 昼間 |  | 枚 | 20
自由勾配側溝用ｸﾞﾚｰﾁﾝｸﾞ
400用 T-14 細目 ﾉｲｽﾞﾚｽ L=500 |  | 枚 | 20
| 蓋版設置工Ⅰ（標準単価） | [5 empty] | 第 | 0052 | 号 | 施工単価表
| 自由勾配側溝用ｸﾞﾚｰﾁﾝｸﾞ 400用 T-14 細目 ﾉｲｽﾞﾚｽ L=500 施工箇所補正無 設置 通常製品 | [7 empty] | 10.000 | ｍ | 当り
名 称 |  | 単位 | 数 量 | 単 価 | 金 額 | 摘 要
合計 |  | ｍ | 10
単位当り |  | ｍ | 1 | 当り
| 自由勾配側溝設置工Ⅱ(標準単価) | [5 empty] | 第 | 0053 | 号 | 施工単価表
| L=2000mm 1000kg/個以下 底部CoW/C=60%以下 | [7 empty] | 10.000 | ｍ | 当り
名 称 |  | 単位 | 数 量 | 単 価 | 金 額 | 摘 要
排水構造物工[自由勾配側溝]
時間的制約 無､L=2000mm 1000kg/個以下､機･労 昼間 |  | ｍ | 10
底部コンクリート | [5 empty] | 第0037号施工単価表
18－8－25（20） 高炉セメント W/C=60%以下 |  | m3 | 0.43
合計 |  | ｍ | 10
単位当り |  | ｍ | 1 | 当り
| Ｕ型側溝設置工Ⅰ(標準単価) | [5 empty] | 第 | 0054 | 号 | 施工単価表
| ＪＩＳ3種 300Ｂ 2ｍ(旧JIS2種相当) 通常製品 施工箇所補正無 | [7 empty] | 10.000 | ｍ | 当り
名 称 |  | 単位 | 数 量 | 単 価 | 金 額 | 摘 要
排水構造物工[U型側溝]
時間的制約 無､L=2000mm 1000kg/個以下､機･労 昼間 |  | ｍ | 10
プレキャストＵ型側溝 ＪＩＳ ３種
Ｌ＝2.0ｍ 300Ｂ |  | 本 | 5
再生クラッシャーラン
ＲＣ－40 |  | m3 | 0.64
合計 |  | ｍ | 10
単位当り |  | ｍ | 1 | 当り
| 自由勾配側溝設置工Ⅰ(標準単価) | [5 empty] | 第 | 0055 | 号 | 施工単価表
| 300×400 Ｌ=2ｍ 通常製品 底部CoW/C=60%以下 | [7 empty] | 10.000 | ｍ | 当り
名 称 |  | 単位 | 数 量 | 単 価 | 金 額 | 摘 要
排水構造物工[自由勾配側溝]
時間的制約 無､L=2000mm 1000kg/個以下､機･労 昼間 |  | ｍ | 10
| 自由勾配側溝設置工Ⅰ(標準単価) | [5 empty] | 第 | 0055 | 号 | 施工単価表
| 300×400 Ｌ=2ｍ 通常製品 底部CoW/C=60%以下 | [7 empty] | 10.000 | ｍ | 当り
名 称 |  | 単位 | 数 量 | 単 価 | 金 額 | 摘 要
自由勾配型側溝 蓋２枚掛け製品
300×400 一般用 蓋含まず |  | 本 | 5
底部コンクリート | [5 empty] | 第0037号施工単価表
18－8－25（20） 高炉セメント W/C=60%以下 |  | m3 | 0.34
合計 |  | ｍ | 10
単位当り |  | ｍ | 1 | 当り
| 自由勾配側溝設置工Ⅱ(標準単価) | [5 empty] | 第 | 0056 | 号 | 施工単価表
| L=2000mm 1000kg/個以下 底部CoW/C=60%以下 | [7 empty] | 10.000 | ｍ | 当り
名 称 |  | 単位 | 数 量 | 単 価 | 金 額 | 摘 要
排水構造物工[自由勾配側溝]
時間的制約 無､L=2000mm 1000kg/個以下､機･労 昼間 |  | ｍ | 10
底部コンクリート | [5 empty] | 第0037号施工単価表
18－8－25（20） 高炉セメント W/C=60%以下 |  | m3 | 0.34
| 自由勾配側溝設置工Ⅱ(標準単価) | [5 empty] | 第 | 0056 | 号 | 施工単価表
| L=2000mm 1000kg/個以下 底部CoW/C=60%以下 | [7 empty] | 10.000 | ｍ | 当り
名 称 |  | 単位 | 数 量 | 単 価 | 金 額 | 摘 要
合計 |  | ｍ | 10
単位当り |  | ｍ | 1 | 当り
| Ｕ型側溝設置工Ⅱ(標準単価) | [5 empty] | 第 | 0057 | 号 | 施工単価表
| L=2000 1000kg/個以下 施工箇所補正無 設置 Ｌ=1ｍを使用する 通常製品 | [7 empty] | 10.000 | ｍ | 当り
名 称 |  | 単位 | 数 量 | 単 価 | 金 額 | 摘 要
排水構造物工[U型側溝]
時間的制約 無､L=2000mm 1000kg/個以下､機･労 昼間 |  | ｍ | 10
Ｕ型側溝
|  | 本 | 10
合計 |  | ｍ | 10
単位当り |  | ｍ | 1 | 当り
| Ｕ型側溝設置工Ⅱ(標準単価) | [5 empty] | 第 | 0058 | 号 | 施工単価表
| L=2000 1000kg/個以下 施工箇所補正無 設置 Ｌ=1ｍを使用する 通常製品 | [7 empty] | 10.000 | ｍ | 当り
名 称 |  | 単位 | 数 量 | 単 価 | 金 額 | 摘 要
排水構造物工[U型側溝]
時間的制約 無､L=2000mm 1000kg/個以下､機･労 昼間 |  | ｍ | 10
Ｕ型側溝
|  | 本 | 10
合計 |  | ｍ | 10
単位当り |  | ｍ | 1 | 当り
| プレキャスト集水桝(施工ﾊﾟｯｹｰｼﾞ) | [5 empty] | 第 | 0059 | 号 | 施工単価表
| 据付 基礎砕石無し | [7 empty] | 1.000 | 基 | 当り
名 称 |  | 単位 | 数 量 | 単 価 | 金 額 | 摘 要
プレキャスト集水桝(施工ﾊﾟｯｹｰｼﾞ) | [5 empty] | CB222800(0019)
据付 基礎砕石無し |  | 基 | 1
合計 |  | 基 | 1
| プレキャスト集水桝(施工ﾊﾟｯｹｰｼﾞ) | [5 empty] | 第 | 0059 | 号 | 施工単価表
| 据付 基礎砕石無し | [7 empty] | 1.000 | 基 | 当り
名 称 |  | 単位 | 数 量 | 単 価 | 金 額 | 摘 要
単位当り |  | 基 | 1 | 当り
| インバートコンクリート | [5 empty] | 第 | 0060 | 号 | 施工単価表
| 無筋・鉄筋構造物 18-8-25(20) 高炉 W/C=60%以下 小型車割増無し | [7 empty] | 10.000 | m3 | 当り
名 称 |  | 単位 | 数 量 | 単 価 | 金 額 | 摘 要
コンクリート(施工ﾊﾟｯｹｰｼﾞ) | [5 empty] | CB240010(0020)
無筋･鉄筋構造物 18-8-25(高炉) W/C=60%以下 小型車割増無し |  | m3 | 10
合計 |  | m3 | 10
単位当り |  | m3 | 1 | 当り
| プレキャスト基礎板設置（砕石基礎含む） | [5 empty] | 第 | 0061 | 号 | 施工単価表
| 据付 基礎砕石有り | [7 empty] | 1.000 | 基 | 当り
名 称 |  | 単位 | 数 量 | 単 価 | 金 額 | 摘 要
プレキャスト集水桝(施工ﾊﾟｯｹｰｼﾞ) | [5 empty] | CB222800(0021)
据付 基礎砕石有り |  | 基 | 1
| プレキャスト基礎板設置（砕石基礎含む） | [5 empty] | 第 | 0061 | 号 | 施工単価表
| 据付 基礎砕石有り | [7 empty] | 1.000 | 基 | 当り
名 称 |  | 単位 | 数 量 | 単 価 | 金 額 | 摘 要
合計 |  | 基 | 1
単位当り |  | 基 | 1 | 当り
| プレキャスト集水桝(施工ﾊﾟｯｹｰｼﾞ) | [5 empty] | 第 | 0062 | 号 | 施工単価表
| 据付 基礎砕石無し | [7 empty] | 1.000 | 基 | 当り
名 称 |  | 単位 | 数 量 | 単 価 | 金 額 | 摘 要
プレキャスト集水桝(施工ﾊﾟｯｹｰｼﾞ) | [5 empty] | CB222800(0022)
据付 基礎砕石無し |  | 基 | 1
合計 |  | 基 | 1
単位当り |  | 基 | 1 | 当り
| 現場打ち集水桝・街渠桝（本体）(施工ﾊﾟｯｹｰｼﾞ) | [5 empty] | 第 | 0063 | 号 | 施工単価表
| 18-8-25(高炉) W/C=60%以下 小型車割増無し | [7 empty] | 1.000 | 箇所 | 当り
名 称 |  | 単位 | 数 量 | 単 価 | 金 額 | 摘 要
現場打ち集水桝・街渠桝（本体）(施工ﾊﾟｯｹｰｼﾞ) | [5 empty] | CB222950(0023)
18-8-25(高炉) W/C=60%以下 小型車割増無し |  | 箇所 | 1
合計 |  | 箇所 | 1
単位当り |  | 箇所 | 1 | 当り
| コンクリート(施工ﾊﾟｯｹｰｼﾞ) | [5 empty] | 第 | 0064 | 号 | 施工単価表
| 小型構造物 18-8-25(20) 高炉 W/C=60%以下 小型車割増無し | [7 empty] | 10.000 | m3 | 当り
名 称 |  | 単位 | 数 量 | 単 価 | 金 額 | 摘 要
コンクリート(施工ﾊﾟｯｹｰｼﾞ) | [5 empty] | CB240010(0025)
小型構造物 18-8-25(高炉) W/C=60%以下 小型車割増無し |  | m3 | 10
合計 |  | m3 | 10
単位当り |  | m3 | 1 | 当り
| 鉄筋工（市場単価） | [5 empty] | 第 | 0065 | 号 | 施工単価表
| 一般構造物 | [7 empty] | 1,000.000 | kg | 当り
名 称 |  | 単位 | 数 量 | 単 価 | 金 額 | 摘 要
異形棒鋼 ＳＤ２９５Ａ
Ｄ13mm |  | ｔ | 1.03
鉄筋加工・組立（市場単価）
一般構造物 |  | ｔ | 1
合計 |  | kg | 1000
単位当り |  | kg | 1 | 当り
| コンクリート(施工ﾊﾟｯｹｰｼﾞ) | [5 empty] | 第 | 0066 | 号 | 施工単価表
| 無筋・鉄筋構造物 18-8-25(20) 高炉 W/C=60%以下 小型車割増無し | [7 empty] | 10.000 | m3 | 当り
名 称 |  | 単位 | 数 量 | 単 価 | 金 額 | 摘 要
コンクリート(施工ﾊﾟｯｹｰｼﾞ) | [5 empty] | CB240010(0020)
無筋･鉄筋構造物 18-8-25(高炉) W/C=60%以下 小型車割増無し |  | m3 | 10
合計 |  | m3 | 10
| コンクリート(施工ﾊﾟｯｹｰｼﾞ) | [5 empty] | 第 | 0066 | 号 | 施工単価表
| 無筋・鉄筋構造物 18-8-25(20) 高炉 W/C=60%以下 小型車割増無し | [7 empty] | 10.000 | m3 | 当り
名 称 |  | 単位 | 数 量 | 単 価 | 金 額 | 摘 要
単位当り |  | m3 | 1 | 当り
| 塩ビ製マンホール復旧工 | [5 empty] | 第 | 0067 | 号 | 施工単価表
| 起点および中間形式 深さ2m以下 本管径250mm T-14 | [7 empty] | 1.000 | 箇所 | 当り
名 称 |  | 単位 | 数 量 | 単 価 | 金 額 | 摘 要
小型マンホール工（塩化ビニル製）（市場単価） | [5 empty] | 第0068号施工単価表
起点および中間形式 深さ2m以下 本管径250mm |  | 箇所 | 1
塩ﾋﾞ製人孔用鉄蓋(四日市型)
φ300 T-14 |  | 個 | 1
塩ﾋﾞ製人孔用沈下防止板
φ300用 T-14 |  | 個 | 1
基礎砕石(施工ﾊﾟｯｹｰｼﾞ) | [5 empty] | CB221110(0009)
7.5cmを超え12.5cm以下 再生ｸﾗｯｼｬﾗﾝ 40～0 小型車割増無し |  | m2 | 0.18
鋳鉄製防護蓋設置費
|  | 箇所 | 1
| 塩ビ製マンホール復旧工 | [5 empty] | 第 | 0067 | 号 | 施工単価表
| 起点および中間形式 深さ2m以下 本管径250mm T-14 | [7 empty] | 1.000 | 箇所 | 当り
名 称 |  | 単位 | 数 量 | 単 価 | 金 額 | 摘 要
合計 |  | 箇所 | 1
単位当り |  | 箇所 | 1 | 当り
| 小型マンホール工（塩化ビニル製）（市場単価） | [5 empty] | 第 | 0068 | 号 | 施工単価表
| 起点および中間形式 深さ2m以下 本管径250mm | [7 empty] | 1.000 | 箇所 | 当り
名 称 |  | 単位 | 数 量 | 単 価 | 金 額 | 摘 要
小型マンホール工（塩化ビニル製）径300mm
深さ2m以下 本管径250mm |  | 箇所 | 1
合計 |  | 箇所 | 1
単位当り |  | 箇所 | 1 | 当り
| 構造物とりこわし工（標準単価） | [5 empty] | 第 | 0069 | 号 | 施工単価表
| 鉄筋構造物 機械施工 無・昼間 低騒音・低振動対策する | [7 empty] | 1.000 | m3 | 当り
名 称 |  | 単位 | 数 量 | 単 価 | 金 額 | 摘 要
構造物とりこわし工
鉄筋構造物、時間的制約 無、機械施工、機労 昼間 |  | m3 | 1
合計 |  | m3 | 1
単位当り |  | m3 | 1 | 当り
| 構造物とりこわし工（標準単価） | [5 empty] | 第 | 0070 | 号 | 施工単価表
| 無筋構造物 機械施工 無・昼間 低騒音・低振動対策する | [7 empty] | 1.000 | m3 | 当り
名 称 |  | 単位 | 数 量 | 単 価 | 金 額 | 摘 要
構造物とりこわし工
無筋構造物、時間的制約 無、機械施工、機労 昼間 |  | m3 | 1
合計 |  | m3 | 1
単位当り |  | m3 | 1 | 当り
| 殻運搬(施工ﾊﾟｯｹｰｼﾞ) | [5 empty] | 第 | 0071 | 号 | 施工単価表
| 舗装版破砕 | [7 empty] | 1.000 | m3 | 当り
名 称 |  | 単位 | 数 量 | 単 価 | 金 額 | 摘 要
殻運搬(施工ﾊﾟｯｹｰｼﾞ) | [5 empty] | CB227010(0031)
舗装版破砕 |  | m3 | 1
合計 |  | m3 | 1
単位当り |  | m3 | 1 | 当り
| 殻運搬(施工ﾊﾟｯｹｰｼﾞ) | [5 empty] | 第 | 0072 | 号 | 施工単価表
| ｺﾝｸﾘｰﾄ(無筋･鉄筋)構造物とりこわし | [7 empty] | 1.000 | m3 | 当り
名 称 |  | 単位 | 数 量 | 単 価 | 金 額 | 摘 要
殻運搬(施工ﾊﾟｯｹｰｼﾞ) | [5 empty] | CB227010(0032)
ｺﾝｸﾘｰﾄ(無筋･鉄筋)構造物とりこわし |  | m3 | 1
合計 |  | m3 | 1
単位当り |  | m3 | 1 | 当り
| 建設廃棄物受入れ料金（As塊） | [5 empty] | 第 | 0073 | 号 | 施工単価表
| Ａｓ塊 | [7 empty] | 1.000 | m3 | 当り
名 称 |  | 単位 | 数 量 | 単 価 | 金 額 | 摘 要
建設廃棄物受入れ料金（As塊）
|  | m3 | 1
合計 |  | m3 | 1
単位当り |  | m3 | 1 | 当り
| 建設廃棄物受入れ料金（鉄筋Co塊） | [5 empty] | 第 | 0074 | 号 | 施工単価表
| 鉄筋Ｃｏｎ塊 | [7 empty] | 1.000 | m3 | 当り
名 称 |  | 単位 | 数 量 | 単 価 | 金 額 | 摘 要
建設廃棄物受入れ料金（鉄筋Con塊）
|  | m3 | 1
合計 |  | m3 | 1
単位当り |  | m3 | 1 | 当り
| 建設廃棄物受入れ料金（無筋Co塊） | [5 empty] | 第 | 0075 | 号 | 施工単価表
| 無筋Ｃｏｎ塊 | [7 empty] | 1.000 | m3 | 当り
名 称 |  | 単位 | 数 量 | 単 価 | 金 額 | 摘 要
建設廃棄物受入れ料金（無筋Con塊）
|  | m3 | 1
合計 |  | m3 | 1
単位当り |  | m3 | 1 | 当り
| 仮舗装工 | [5 empty] | 第 | 0076 | 号 | 施工単価表
| 1.90t/m3 1層当り平均仕上り厚 30 mm | [7 empty] | 1.000 | m2 | 当り
名 称 |  | 単位 | 数 量 | 単 価 | 金 額 | 摘 要
表層（車道・路肩部）(施工ﾊﾟｯｹｰｼﾞ) | [5 empty] | 第0077号施工単価表
1層当り平均仕上り厚 30 mm ｱｽｺﾝ各種(1.90以上2.00t/m3未満) 無し |  | m2 | 1
合計 |  | m2 | 1
単位当り |  | m2 | 1 | 当り
| 表層（車道・路肩部）(施工ﾊﾟｯｹｰｼﾞ) | [5 empty] | 第 | 0077 | 号 | 施工単価表
| 1層当り平均仕上り厚 30 mm ｱｽｺﾝ各種(1.90以上2.00t/m3未満) 無し | [7 empty] | 1.000 | m2 | 当り
名 称 |  | 単位 | 数 量 | 単 価 | 金 額 | 摘 要
表層（車道・路肩部）(施工ﾊﾟｯｹｰｼﾞ) | [5 empty] | CB410260(0033)
1層当り平均仕上り厚 30 mm ｱｽｺﾝ各種(1.90以上2.00t/m3未満) 無し |  | m2 | 1
合計 |  | m2 | 1
単位当り |  | m2 | 1 | 当り
| 表層（車道・路肩部）(施工ﾊﾟｯｹｰｼﾞ) | [5 empty] | 第 | 0078 | 号 | 施工単価表
| 1層当り平均仕上り厚 50 mm 再生密粒度アスファルト混合物（13） | [7 empty] | 1.000 | m2 | 当り
名 称 |  | 単位 | 数 量 | 単 価 | 金 額 | 摘 要
表層（車道・路肩部）(施工ﾊﾟｯｹｰｼﾞ) | [5 empty] | CB410260(0039)
1層当り平均仕上り厚 50 mm 再生密粒度ｱｽｺﾝ(13) ﾌﾟﾗｲﾑｺｰﾄ PK-3 |  | m2 | 1
合計 |  | m2 | 1
単位当り |  | m2 | 1 | 当り
| 区画線工〔溶融式・手動〕(標準単価) | [5 empty] | 第 | 0079 | 号 | 施工単価表
| 矢印・記号・文字 幅 15cm（換算） 1.5mm（標準） 白 | [7 empty] | 1,000.000 | ｍ | 当り
名 称 |  | 単位 | 数 量 | 単 価 | 金 額 | 摘 要
区画線設置工[溶融式(手動)][供用区間]
矢印･記号･文字 15cm､時間的制約 無､機･労 昼間 |  | ｍ | 1000
路面標示用塗料 3種1号
JIS K 5665 溶融 ｶﾞﾗｽﾋﾞｰｽﾞ含有量15～18% 白 比重2.0 |  | ｋg | 570
接着用プライマー
区画線用 色- 比重0.9 |  | ｋg | 25
ｶﾞﾗｽﾋﾞｰｽﾞ
ｶﾞﾗｽﾋﾞｰｽﾞ JIS R 3301 1号(0.106～0.850㎜)色- 比重- |  | ｋg | 25
軽油
一般用 |  | Ｌ | 110
諸雑費
|  | 式 | 1
合計 |  | ｍ | 1000
| 区画線工〔溶融式・手動〕(標準単価) | [5 empty] | 第 | 0079 | 号 | 施工単価表
| 矢印・記号・文字 幅 15cm（換算） 1.5mm（標準） 白 | [7 empty] | 1,000.000 | ｍ | 当り
名 称 |  | 単位 | 数 量 | 単 価 | 金 額 | 摘 要
単位当り |  | ｍ | 1 | 当り
| コンクリート(施工ﾊﾟｯｹｰｼﾞ) | [5 empty] | 第 | 0080 | 号 | 施工単価表
| 無筋・鉄筋構造物 18-8-25(20) 高炉 W/C=55%以下 小型車割増無し | [7 empty] | 10.000 | m3 | 当り
名 称 |  | 単位 | 数 量 | 単 価 | 金 額 | 摘 要
コンクリート(施工ﾊﾟｯｹｰｼﾞ) | [5 empty] | CB240010(0041)
無筋･鉄筋構造物 18-8-25(高炉) W/C=55%以下 小型車割増無し |  | m3 | 10
合計 |  | m3 | 10
単位当り |  | m3 | 1 | 当り
| 借地料 | [5 empty] | 第 | 0081 | 号 | 施工単価表
[9 empty] | 1.000 | 式 | 当り
名 称 |  | 単位 | 数 量 | 単 価 | 金 額 | 摘 要
借地料単価
月・m2
| 借地料 | [5 empty] | 第 | 0081 | 号 | 施工単価表
[9 empty] | 1.000 | 式 | 当り
名 称 |  | 単位 | 数 量 | 単 価 | 金 額 | 摘 要
合計 |  | 式 | 1
単位当り |  | 式 | 1 | 当り

## 未登録代価表
SJ0380 | 管路土工（φ400） |  |  |  |  | 第 | 0001 | 号単価表
[6 empty] | 1 |  |  | 式 | 当り
名 称 |  | 単位 | 数 量 | 単 価 | 金 額 | 摘 要
機械掘削工（バックホウ） | [5 empty] | 第0001号施工単価表
|  | m3 | 38
機械投入埋戻工（バックホウ埋戻） | [5 empty] | 第0002号施工単価表
|  | m3 | 28
流用土仮置工 | [5 empty] | 第0003号施工単価表
|  | m3 | 31
発生土運搬工 | [5 empty] | 第0006号施工単価表
|  | m3 | 8
合 計 |  | 式 | 1
単位当り |  | 式 | 1 | 当り
SJ0010 | 砂基礎工 |  |  |  |  | 第 | 0002 | 号単価表
[6 empty] | 1 |  |  | 式 | 当り
名 称 |  | 単位 | 数 量 | 単 価 | 金 額 | 摘 要
砂基礎（市場単価） | [5 empty] | 第0008号施工単価表
機械施工 リサイクル砂 |  | m3 | 3.7
合 計 |  | 式 | 1
単位当り |  | 式 | 1 | 当り
SJ0110 | 土留工（管路φ400） |  |  |  |  | 第 | 0003 | 号単価表
[6 empty] | 1 |  |  | 式 | 当り
名 称 |  | 単位 | 数 量 | 単 価 | 金 額 | 摘 要
軽量鋼矢板建込(両側)工 | [5 empty] | 第0009号施工単価表
掘削深1.5m以下 333mm |  | ｍ | 5.81
軽量鋼矢板引抜(両側)工 | [5 empty] | 第0010号施工単価表
掘削深1.5m以下 333mm |  | ｍ | 5.81
軽量鋼矢板建込(両側)工 | [5 empty] | 第0011号施工単価表
掘削深2.0m以下 333mm |  | ｍ | 16.58
軽量鋼矢板引抜(両側)工 | [5 empty] | 第0012号施工単価表
掘削深2.0m以下 333mm |  | ｍ | 16.58
土留支保工（軽量金属支保工）設置工 | [5 empty] | 第0013号施工単価表
１段 |  | ｍ | 22.39
土留支保工（軽量金属支保工）撤去工 | [5 empty] | 第0014号施工単価表
１段 |  | ｍ | 22.39
合 計 |  | 式 | 1
単位当り |  | 式 | 1 | 当り
SJ0410 | 水替工 |  |  |  |  | 第 | 0004 | 号単価表
[6 empty] | 1 |  |  | 式 | 当り
名 称 |  | 単位 | 数 量 | 単 価 | 金 額 | 摘 要
ポンプ運転工 | [5 empty] | 第0015号施工単価表
日
据付・撤去工 | [5 empty] | 第0016号施工単価表
|  | 現場 | 1
合 計 |  | 式 | 1
単位当り |  | 式 | 1 | 当り
SJ0400 | 管路土工（露出管路） |  |  |  |  | 第 | 0005 | 号単価表
[6 empty] | 1 |  |  | 式 | 当り
名 称 |  | 単位 | 数 量 | 単 価 | 金 額 | 摘 要
床掘り(施工ﾊﾟｯｹｰｼﾞ) | [5 empty] | CB210030(0004)
土砂 |  | m3 | 30.1
土砂等運搬(施工ﾊﾟｯｹｰｼﾞ) | [5 empty] | 第0017号施工単価表
土砂(岩塊･玉石混り土含む) |  | m3 | 30.1
合 計 |  | 式 | 1
単位当り |  | 式 | 1 | 当り
SJ0020 | 鋼管布設工 |  |  |  |  | 第 | 0006 | 号単価表
| φ150A（2条） |  |  |  |  | 1 |  |  | 式 | 当り
名 称 |  | 単位 | 数 量 | 単 価 | 金 額 | 摘 要
鋼管布設材料費 | [5 empty] | 第0007号単価表
|  | 式 | 1
鋼管布設工（機械） | [5 empty] | 第0019号施工単価表
径150mm |  | ｍ | 50.7
鋼管布設工（機械） | [5 empty] | 第0020号施工単価表
径200mm |  | ｍ | 0.6
ｽﾃﾝﾚｽ鋼管電気溶接工 | [5 empty] | 第0021号施工単価表
呼び径150mm板厚5.0mm 直流溶接 |  | 箇所 | 20
溶接部酸洗浄工
|  | 箇所 | 20
Ｘ線検査工 | [5 empty] | 第0022号施工単価表
添架管 径1000mm未満 |  | 枚 | 20
支持金具（１）取付工
バント取付、ケミカルアンカー埋め込み含む |  | 箇所 | 1
支持金具（２）取付工
ボルト取付、ケミカルアンカー埋め込み含む |  | 箇所 | 1
SJ0020 | 鋼管布設工 |  |  |  |  | 第 | 0006 | 号単価表
| φ150A（2条） |  |  |  |  | 1 |  |  | 式 | 当り
名 称 |  | 単位 | 数 量 | 単 価 | 金 額 | 摘 要
支持金具（３）取付工
ボルト取付、ケミカルアンカー埋め込み含む |  | 箇所 | 1
支持金具（４）取付工
ボルト取付、ケミカルアンカー埋め込み含む |  | 箇所 | 1
排水ジョイント取付工
150A |  | 箇所 | 2
ＶＳジョイント取付工
200A |  | 箇所 | 1
合 計 |  | 式 | 1
単位当り |  | 式 | 1 | 当り
SJ0030 | 鋼管布設材料費 |  |  |  |  | 第 | 0007 | 号単価表
[6 empty] | 1 |  |  | 式 | 当り
名 称 |  | 単位 | 数 量 | 単 価 | 金 額 | 摘 要
ステンレス鋼管材料費
SUS304φ150A |  | 式 | 1
支持金具（１）
150A×150A用 |  | 個 | 1
支持金具（２）
150A×150A用 |  | 個 | 1
支持金具（３）
150A×150A用 |  | 個 | 1
支持金具（４）
150A×150A用 |  | 個 | 1
ゴム製フレキシブル継手
|  | 本 | 2
ＶＳジョイント
φ200 |  | 本 | 1
合 計 |  | 式 | 1
SJ0030 | 鋼管布設材料費 |  |  |  |  | 第 | 0007 | 号単価表
[6 empty] | 1 |  |  | 式 | 当り
名 称 |  | 単位 | 数 量 | 単 価 | 金 額 | 摘 要
単位当り |  | 式 | 1 | 当り
SJ0060 | 管コンクリート防護工 |  |  |  |  | 第 | 0008 | 号単価表
[6 empty] | 1 |  |  | 式 | 当り
名 称 |  | 単位 | 数 量 | 単 価 | 金 額 | 摘 要
コンクリート防護工 | [5 empty] | 第0009号単価表
φ200塩ビ管 |  | ｍ | 268.6
コンクリート防護工 | [5 empty] | 第0010号単価表
φ150鋼管 |  | ｍ | 4.3
合 計 |  | 式 | 1
単位当り |  | 式 | 1 | 当り
SJ0070 | コンクリート防護工 |  |  |  |  | 第 | 0009 | 号単価表
| φ200塩ビ管 |  |  |  |  | 10 |  |  | ｍ | 当り
名 称 |  | 単位 | 数 量 | 単 価 | 金 額 | 摘 要
コンクリート(施工ﾊﾟｯｹｰｼﾞ) | [5 empty] | 第0023号施工単価表
無筋・鉄筋構造物 18-8-25(20) 高炉 W/C=60%以下 小型車割増無し |  | m3 | 2.11
型枠(施工ﾊﾟｯｹｰｼﾞ) | [5 empty] | 第0024号施工単価表
一般型枠 |  | m2 | 9.3
溶接金網
φ6 100×100 |  | m2 | 14.5
目地材
瀝青質板 t=10 |  | m2 | 0.2
基礎砕石(施工ﾊﾟｯｹｰｼﾞ) | [5 empty] | CB221110(0008)
7.5cmを超え12.5cm以下 ｸﾗｯｼｬﾗﾝ 40～0 小型車割増無し |  | m2 | 5.2
合 計 |  | ｍ | 10
単位当り |  | ｍ | 1 | 当り
SJ0080 | コンクリート防護工 |  |  |  |  | 第 | 0010 | 号単価表
| φ150鋼管 |  |  |  |  | 10 |  |  | ｍ | 当り
名 称 |  | 単位 | 数 量 | 単 価 | 金 額 | 摘 要
コンクリート(施工ﾊﾟｯｹｰｼﾞ) | [5 empty] | 第0023号施工単価表
無筋・鉄筋構造物 18-8-25(20) 高炉 W/C=60%以下 小型車割増無し |  | m3 | 2.17
型枠(施工ﾊﾟｯｹｰｼﾞ) | [5 empty] | 第0024号施工単価表
一般型枠 |  | m2 | 7.4
溶接金網
φ6 100×100 |  | m2 | 16.5
基礎砕石(施工ﾊﾟｯｹｰｼﾞ) | [5 empty] | CB221110(0009)
7.5cmを超え12.5cm以下 再生ｸﾗｯｼｬﾗﾝ 40～0 小型車割増無し |  | m2 | 6.8
合 計 |  | ｍ | 10
単位当り |  | ｍ | 1 | 当り
SJ0050 | ボックスカルバート材料費 |  |  |  |  | 第 | 0011 | 号単価表
| 1500×1500×2000 |  |  |  |  | 1 |  |  | 式 | 当り
名 称 |  | 単位 | 数 量 | 単 価 | 金 額 | 摘 要
ボックスカルバート T-25 1500×1500×2000
壁打 横穴φ500 頂版開口φ900 |  | 式 | 1
ボックスカルバート T-25 1500×1500×2000
壁打 横穴400×250 頂版開口φ900 |  | 式 | 1
合 計 |  | 式 | 1
単位当り |  | 式 | 1 | 当り
SJ0100 | プレキャスト基礎板設置工 |  |  |  |  | 第 | 0012 | 号単価表
[6 empty] | 10 |  |  | ｍ | 当り
名 称 |  | 単位 | 数 量 | 単 価 | 金 額 | 摘 要
土木一般世話役
人
特殊作業員
人
普通作業員
人
ラフテレーンクレーン賃料
排出ガス対策型 |  | 日
プレキャスト基礎板
B=1980 L=2000 t=150 |  | 個 | 5
合 計 |  | ｍ | 10
単位当り |  | ｍ | 1 | 当り
SJ0090 | 仮設工（ボックスカルバート） |  |  |  |  | 第 | 0013 | 号単価表
[6 empty] | 1 |  |  | 式 | 当り
名 称 |  | 単位 | 数 量 | 単 価 | 金 額 | 摘 要
軽量鋼矢板建込(両側)工 | [5 empty] | 第0025号施工単価表
掘削深3.8m以下 333mm |  | ｍ | 5
軽量鋼矢板引抜(両側)工 | [5 empty] | 第0026号施工単価表
掘削深3.8m以下 333mm |  | ｍ | 5
土留支保工（軽量金属支保工）設置工 | [5 empty] | 第0027号施工単価表
３段 |  | ｍ | 5
土留支保工（軽量金属支保工）撤去工 | [5 empty] | 第0028号施工単価表
３段 |  | ｍ | 5
仮設材賃料（ボックスカルバート）
|  | 式 | 1
ポンプ運転工 | [5 empty] | 第0015号施工単価表
日
合 計 |  | 式 | 1
単位当り |  | 式 | 1 | 当り
SJ0390 | 土工（ボックスカルバート） |  |  |  |  | 第 | 0014 | 号単価表
[6 empty] | 1 |  |  | 式 | 当り
名 称 |  | 単位 | 数 量 | 単 価 | 金 額 | 摘 要
機械掘削工（バックホウ） | [5 empty] | 第0029号施工単価表
|  | m3 | 40.4
機械投入埋戻工（バックホウ埋戻） | [5 empty] | 第0030号施工単価表
|  | m3 | 15.6
流用土仮置工 | [5 empty] | 第0031号施工単価表
|  | m3 | 17.3
発生土運搬工 | [5 empty] | 第0033号施工単価表
|  | m3 | 23
合 計 |  | 式 | 1
単位当り |  | 式 | 1 | 当り
SJ0040 | マンホール材料費 |  |  |  |  | 第 | 0015 | 号単価表
[6 empty] | 1 |  |  | 式 | 当り
名 称 |  | 単位 | 数 量 | 単 価 | 金 額 | 摘 要
１号マンホール
斜壁 900×900×300 |  | 個 | 2
１号マンホール
調整リング φ900 100mm |  | 個 | 2
１号マンホール
調整金具 φ900 25mm |  | 組 | 2
無収縮早強性モルタル
12.5kg |  | 袋 | 2
１号マンホール
底版 有効高130 |  | 個 | 1
１号マンホール
管取付壁 900×900 |  | 個 | 1
１号マンホール
斜壁 600×900×450 |  | 個 | 1
１号マンホール
調整リング φ600 150mm |  | 個 | 1
SJ0040 | マンホール材料費 |  |  |  |  | 第 | 0015 | 号単価表
[6 empty] | 1 |  |  | 式 | 当り
名 称 |  | 単位 | 数 量 | 単 価 | 金 額 | 摘 要
１号マンホール
調整金具 φ600 45mm |  | 組 | 1
無収縮早強性モルタル
25.0kg |  | 袋 | 1
マンホール用可とう継手（拡張型）
φ400 |  | 個 | 2
１号マンホール
可とう継手用削孔（塩ビφ400用） |  | 箇所 | 1
マンホール鉄蓋（親子蓋：雨水用）
φ900/600 枠共 T-14 |  | 組 | 2
転落防止梯子
φ600 |  | 組 | 2
マンホール鉄蓋（雨水用）
FCD φ600 枠共 T-14 |  | 組 | 1
合 計 |  | 式 | 1
SJ0040 | マンホール材料費 |  |  |  |  | 第 | 0015 | 号単価表
[6 empty] | 1 |  |  | 式 | 当り
名 称 |  | 単位 | 数 量 | 単 価 | 金 額 | 摘 要
単位当り |  | 式 | 1 | 当り
SJ0700 | 道路土工 |  |  |  |  | 第 | 0016 | 号単価表
[6 empty] | 1 |  |  | 式 | 当り
名 称 |  | 単位 | 数 量 | 単 価 | 金 額 | 摘 要
床掘り(施工ﾊﾟｯｹｰｼﾞ) | [5 empty] | CB210030(0004)
土砂 |  | m3 | 119
埋戻し(施工ﾊﾟｯｹｰｼﾞ) | [5 empty] | CB210410(0011)
土砂 |  | m3 | 46
土砂等運搬(施工ﾊﾟｯｹｰｼﾞ) | [5 empty] | 第0017号施工単価表
土砂(岩塊･玉石混り土含む) |  | m3 | 69
合 計 |  | 式 | 1
単位当り |  | 式 | 1 | 当り
SJ0120 | 自由勾配側溝（300×400）②路線 |  |  |  |  | 第 | 0017 | 号単価表
[6 empty] | 10 |  |  | ｍ | 当り
名 称 |  | 単位 | 数 量 | 単 価 | 金 額 | 摘 要
自由勾配側溝設置工Ⅰ(標準単価) | [5 empty] | 第0036号施工単価表
300×400
300×400 Ｌ=2ｍ 通常製品 底部CoW/C=60%以下 |  | ｍ | 10
基礎板設置工（砕石基礎含む） | [5 empty] | CB222790(0012)
据付 200mm以上400mm以下 基礎砕石有り |  | ｍ | 10
蓋版設置工Ⅰ（標準単価） | [5 empty] | 第0038号施工単価表
自由勾配側溝用蓋 車道用 300用 ﾉｲｽﾞﾚｽ L=500 施工箇所補正無 設置 通常製品 |  | ｍ | 4
蓋版設置工Ⅰ（標準単価） | [5 empty] | 第0039号施工単価表
自由勾配側溝用ｸﾞﾚｰﾁﾝｸﾞ 300用 T-14 細目 ﾉｲｽﾞﾚｽ L=500 施工箇所補正無 設置 |  | ｍ | 1
合 計 |  | ｍ | 10
単位当り |  | ｍ | 1 | 当り
SJ0130 | 自由勾配側溝（300×500）②路線 |  |  |  |  | 第 | 0018 | 号単価表
[6 empty] | 10 |  |  | ｍ | 当り
名 称 |  | 単位 | 数 量 | 単 価 | 金 額 | 摘 要
自由勾配側溝設置工Ⅱ(標準単価) | [5 empty] | 第0040号施工単価表
300×500
L=2000mm 1000kg/個以下 底部CoW/C=60%以下 |  | ｍ | 10
自由勾配型側溝 蓋２枚掛け製品
300×500 一般用 蓋含まず |  | 本 | 5
基礎板設置工（砕石基礎含む） | [5 empty] | CB222790(0012)
据付 200mm以上400mm以下 基礎砕石有り |  | ｍ | 10
蓋版設置工Ⅰ（標準単価） | [5 empty] | 第0038号施工単価表
自由勾配側溝用蓋 車道用 300用 ﾉｲｽﾞﾚｽ L=500 施工箇所補正無 設置 通常製品 |  | ｍ | 4
蓋版設置工Ⅰ（標準単価） | [5 empty] | 第0039号施工単価表
自由勾配側溝用ｸﾞﾚｰﾁﾝｸﾞ 300用 T-14 細目 ﾉｲｽﾞﾚｽ L=500 施工箇所補正無 設置 |  | ｍ | 1
合 計 |  | ｍ | 10
単位当り |  | ｍ | 1 | 当り
SJ0140 | 現場打ち自由勾配側溝（300×500）②路線 |  |  |  |  | 第 | 0019 | 号単価表
[6 empty] | 10 |  |  | ｍ | 当り
名 称 |  | 単位 | 数 量 | 単 価 | 金 額 | 摘 要
コンクリート(施工ﾊﾟｯｹｰｼﾞ) | [5 empty] | 第0041号施工単価表
小型構造物 24-8-25(20) 高炉 W/C=55%以下 小型車割増無し |  | m3 | 1.58
型枠(施工ﾊﾟｯｹｰｼﾞ) | [5 empty] | 第0042号施工単価表
一般型枠 |  | m2 | 26.9
鉄筋加工・組立（市場単価）
一般構造物 |  | ｔ | 0.135
基礎板設置工（砕石基礎含む）B=500 | [5 empty] | CB222790(0015)
据付 200mm以上400mm以下 基礎砕石有り |  | ｍ | 10
底部コンクリート | [5 empty] | 第0043号施工単価表
18－8－25（20） 高炉セメント W/C=60%以下 |  | m3 | 0.31
合 計 |  | ｍ | 10
単位当り |  | ｍ | 1 | 当り
SJ0160 | 場所打ち水路工 ②路線 |  |  |  |  | 第 | 0020 | 号単価表
[6 empty] | 1 |  |  | 式 | 当り
名 称 |  | 単位 | 数 量 | 単 価 | 金 額 | 摘 要
底部コンクリート | [5 empty] | 第0043号施工単価表
18－8－25（20） 高炉セメント W/C=60%以下 |  | m3 | 0.4
合 計 |  | 式 | 1
単位当り |  | 式 | 1 | 当り
SJ0170 | JIS型側溝（300A）③路線 |  |  |  |  | 第 | 0021 | 号単価表
[6 empty] | 10 |  |  | ｍ | 当り
名 称 |  | 単位 | 数 量 | 単 価 | 金 額 | 摘 要
Ｕ型側溝設置工Ⅰ(標準単価) | [5 empty] | 第0044号施工単価表
ＪＩＳ3種 300Ａ 2ｍ(旧JIS2種相当) 通常製品 施工箇所補正無 |  | ｍ | 10
蓋版設置工Ⅰ（標準単価） | [5 empty] | 第0045号施工単価表
JIS型側溝用蓋 3種 300用 ﾉｲｽﾞﾚｽ L=500 施工箇所補正無 設置 通常製品 |  | ｍ | 9
蓋版設置工Ⅰ（標準単価） | [5 empty] | 第0046号施工単価表
JIS型側溝用ｸﾞﾚｰﾁﾝｸﾞ 300用 T-14 細目 ﾉｲｽﾞﾚｽ L=500 施工箇所補正無 設置 通常製品 |  | ｍ | 1
合 計 |  | ｍ | 10
単位当り |  | ｍ | 1 | 当り
SJ0180 | 自由勾配側溝（300×400）③路線 |  |  |  |  | 第 | 0022 | 号単価表
[6 empty] | 10 |  |  | ｍ | 当り
名 称 |  | 単位 | 数 量 | 単 価 | 金 額 | 摘 要
自由勾配側溝設置工Ⅰ(標準単価) | [5 empty] | 第0047号施工単価表
300×400
300×400 Ｌ=2ｍ 通常製品 底部CoW/C=60%以下 |  | ｍ | 10
基礎板設置工（砕石基礎含む） | [5 empty] | CB222790(0012)
据付 200mm以上400mm以下 基礎砕石有り |  | ｍ | 10
蓋版設置工Ⅰ（標準単価） | [5 empty] | 第0038号施工単価表
自由勾配側溝用蓋 車道用 300用 ﾉｲｽﾞﾚｽ L=500 施工箇所補正無 設置 通常製品 |  | ｍ | 4
蓋版設置工Ⅰ（標準単価） | [5 empty] | 第0039号施工単価表
自由勾配側溝用ｸﾞﾚｰﾁﾝｸﾞ 300用 T-14 細目 ﾉｲｽﾞﾚｽ L=500 施工箇所補正無 設置 |  | ｍ | 1
合 計 |  | ｍ | 10
単位当り |  | ｍ | 1 | 当り
SJ0190 | 自由勾配側溝（300×500）③路線 |  |  |  |  | 第 | 0023 | 号単価表
[6 empty] | 10 |  |  | ｍ | 当り
名 称 |  | 単位 | 数 量 | 単 価 | 金 額 | 摘 要
自由勾配側溝設置工Ⅱ(標準単価) | [5 empty] | 第0048号施工単価表
300×500
L=2000mm 1000kg/個以下 底部CoW/C=60%以下 |  | ｍ | 10
自由勾配型側溝 蓋２枚掛け製品
300×500 一般用 蓋含まず |  | 本 | 5
基礎板設置工（砕石基礎含む） | [5 empty] | CB222790(0012)
据付 200mm以上400mm以下 基礎砕石有り |  | ｍ | 10
蓋版設置工Ⅰ（標準単価） | [5 empty] | 第0038号施工単価表
自由勾配側溝用蓋 車道用 300用 ﾉｲｽﾞﾚｽ L=500 施工箇所補正無 設置 通常製品 |  | ｍ | 4
蓋版設置工Ⅰ（標準単価） | [5 empty] | 第0039号施工単価表
自由勾配側溝用ｸﾞﾚｰﾁﾝｸﾞ 300用 T-14 細目 ﾉｲｽﾞﾚｽ L=500 施工箇所補正無 設置 |  | ｍ | 1
合 計 |  | ｍ | 10
単位当り |  | ｍ | 1 | 当り
SJ0200 | 現場打ち自由勾配側溝（300×400）③路線 |  |  |  |  | 第 | 0024 | 号単価表
[6 empty] | 10 |  |  | ｍ | 当り
名 称 |  | 単位 | 数 量 | 単 価 | 金 額 | 摘 要
コンクリート(施工ﾊﾟｯｹｰｼﾞ) | [5 empty] | 第0041号施工単価表
小型構造物 24-8-25(20) 高炉 W/C=55%以下 小型車割増無し |  | m3 | 1.38
型枠(施工ﾊﾟｯｹｰｼﾞ) | [5 empty] | 第0042号施工単価表
一般型枠 |  | m2 | 22.9
鉄筋加工・組立（市場単価）
一般構造物 |  | ｔ | 0.128
基礎板設置工（砕石基礎含む） | [5 empty] | CB222790(0016)
据付 200mm以上400mm以下 基礎砕石有り |  | ｍ | 10
底部コンクリート | [5 empty] | 第0043号施工単価表
18－8－25（20） 高炉セメント W/C=60%以下 |  | m3 | 0.34
合 計 |  | ｍ | 10
単位当り |  | ｍ | 1 | 当り
SJ0220 | 自由勾配側溝（300×500）④路線 |  |  |  |  | 第 | 0025 | 号単価表
[6 empty] | 10 |  |  | ｍ | 当り
名 称 |  | 単位 | 数 量 | 単 価 | 金 額 | 摘 要
自由勾配側溝設置工Ⅱ(標準単価) | [5 empty] | 第0049号施工単価表
300×500
L=2000mm 1000kg/個以下 底部CoW/C=60%以下 |  | ｍ | 10
自由勾配型側溝 蓋２枚掛け製品
300×500 一般用 蓋含まず |  | 本 | 5
基礎板設置工（砕石基礎含む） | [5 empty] | CB222790(0012)
据付 200mm以上400mm以下 基礎砕石有り |  | ｍ | 10
蓋版設置工Ⅰ（標準単価） | [5 empty] | 第0038号施工単価表
自由勾配側溝用蓋 車道用 300用 ﾉｲｽﾞﾚｽ L=500 施工箇所補正無 設置 通常製品 |  | ｍ | 4
蓋版設置工Ⅰ（標準単価） | [5 empty] | 第0039号施工単価表
自由勾配側溝用ｸﾞﾚｰﾁﾝｸﾞ 300用 T-14 細目 ﾉｲｽﾞﾚｽ L=500 施工箇所補正無 設置 |  | ｍ | 1
合 計 |  | ｍ | 10
単位当り |  | ｍ | 1 | 当り
SJ0230 | 現場打ち自由勾配側溝（300×500）④路線 |  |  |  |  | 第 | 0026 | 号単価表
[6 empty] | 10 |  |  | ｍ | 当り
名 称 |  | 単位 | 数 量 | 単 価 | 金 額 | 摘 要
コンクリート(施工ﾊﾟｯｹｰｼﾞ) | [5 empty] | 第0041号施工単価表
小型構造物 24-8-25(20) 高炉 W/C=55%以下 小型車割増無し |  | m3 | 1.58
型枠(施工ﾊﾟｯｹｰｼﾞ) | [5 empty] | 第0042号施工単価表
一般型枠 |  | m2 | 26.9
鉄筋加工・組立（市場単価）
一般構造物 |  | ｔ | 0.135
基礎板設置工（砕石基礎含む） | [5 empty] | CB222790(0016)
据付 200mm以上400mm以下 基礎砕石有り |  | ｍ | 10
底部コンクリート | [5 empty] | 第0043号施工単価表
18－8－25（20） 高炉セメント W/C=60%以下 |  | m3 | 0.35
合 計 |  | ｍ | 10
単位当り |  | ｍ | 1 | 当り
SJ0280 | 自由勾配側溝（400×500）⑤路線 |  |  |  |  | 第 | 0027 | 号単価表
[6 empty] | 10 |  |  | ｍ | 当り
名 称 |  | 単位 | 数 量 | 単 価 | 金 額 | 摘 要
自由勾配側溝設置工Ⅱ(標準単価) | [5 empty] | 第0050号施工単価表
400×500
L=2000mm 1000kg/個以下 底部CoW/C=60%以下 |  | ｍ | 10
自由勾配側溝
400×500 L=2000 |  | 本 | 5
基礎板設置工（砕石基礎含む） | [5 empty] | CB222790(0017)
据付 200mm以上400mm以下 基礎砕石有り |  | ｍ | 10
蓋版設置工Ⅰ（標準単価） | [5 empty] | 第0051号施工単価表
自由勾配側溝用蓋 車道用 400用 ﾉｲｽﾞﾚｽ L=500 施工箇所補正無 設置 通常製品 |  | ｍ | 4
蓋版設置工Ⅰ（標準単価） | [5 empty] | 第0052号施工単価表
自由勾配側溝用ｸﾞﾚｰﾁﾝｸﾞ 400用 T-14 細目 ﾉｲｽﾞﾚｽ L=500 施工箇所補正無 設置 |  | ｍ | 1
合 計 |  | ｍ | 10
単位当り |  | ｍ | 1 | 当り
SJ0290 | 自由勾配側溝（400×600）⑤路線 |  |  |  |  | 第 | 0028 | 号単価表
[6 empty] | 10 |  |  | ｍ | 当り
名 称 |  | 単位 | 数 量 | 単 価 | 金 額 | 摘 要
自由勾配側溝設置工Ⅱ(標準単価) | [5 empty] | 第0050号施工単価表
400×600
L=2000mm 1000kg/個以下 底部CoW/C=60%以下 |  | ｍ | 10
自由勾配側溝
400×600 L=2000 |  | 本 | 5
基礎板設置工（砕石基礎含む） | [5 empty] | CB222790(0017)
据付 200mm以上400mm以下 基礎砕石有り |  | ｍ | 10
蓋版設置工Ⅰ（標準単価） | [5 empty] | 第0051号施工単価表
自由勾配側溝用蓋 車道用 400用 ﾉｲｽﾞﾚｽ L=500 施工箇所補正無 設置 通常製品 |  | ｍ | 4
蓋版設置工Ⅰ（標準単価） | [5 empty] | 第0052号施工単価表
自由勾配側溝用ｸﾞﾚｰﾁﾝｸﾞ 400用 T-14 細目 ﾉｲｽﾞﾚｽ L=500 施工箇所補正無 設置 |  | ｍ | 1
合 計 |  | ｍ | 10
単位当り |  | ｍ | 1 | 当り
SJ0300 | 自由勾配側溝（400×700）⑤路線 |  |  |  |  | 第 | 0029 | 号単価表
[6 empty] | 10 |  |  | ｍ | 当り
名 称 |  | 単位 | 数 量 | 単 価 | 金 額 | 摘 要
自由勾配側溝設置工Ⅱ(標準単価) | [5 empty] | 第0050号施工単価表
400×700
L=2000mm 1000kg/個以下 底部CoW/C=60%以下 |  | ｍ | 10
自由勾配側溝
400×700 L=2000 |  | 本 | 5
基礎板設置工（砕石基礎含む） | [5 empty] | CB222790(0017)
据付 200mm以上400mm以下 基礎砕石有り |  | ｍ | 10
蓋版設置工Ⅰ（標準単価） | [5 empty] | 第0051号施工単価表
自由勾配側溝用蓋 車道用 400用 ﾉｲｽﾞﾚｽ L=500 施工箇所補正無 設置 通常製品 |  | ｍ | 4
蓋版設置工Ⅰ（標準単価） | [5 empty] | 第0052号施工単価表
自由勾配側溝用ｸﾞﾚｰﾁﾝｸﾞ 400用 T-14 細目 ﾉｲｽﾞﾚｽ L=500 施工箇所補正無 設置 |  | ｍ | 1
合 計 |  | ｍ | 10
単位当り |  | ｍ | 1 | 当り
SJ0310 | 現場打ち自由勾配側溝（400×500）⑤路線 |  |  |  |  | 第 | 0030 | 号単価表
[6 empty] | 10 |  |  | ｍ | 当り
名 称 |  | 単位 | 数 量 | 単 価 | 金 額 | 摘 要
コンクリート(施工ﾊﾟｯｹｰｼﾞ) | [5 empty] | 第0041号施工単価表
小型構造物 24-8-25(20) 高炉 W/C=55%以下 小型車割増無し |  | m3 | 1.83
型枠(施工ﾊﾟｯｹｰｼﾞ) | [5 empty] | 第0042号施工単価表
一般型枠 |  | m2 | 28.2
鉄筋加工・組立（市場単価）
一般構造物 |  | ｔ | 0.24
基礎板設置工（砕石基礎含む） | [5 empty] | CB222790(0017)
据付 200mm以上400mm以下 基礎砕石有り |  | ｍ | 10
底部コンクリート | [5 empty] | 第0043号施工単価表
18－8－25（20） 高炉セメント W/C=60%以下 |  | m3 | 0.38
合 計 |  | ｍ | 10
単位当り |  | ｍ | 1 | 当り
SJ0320 | 現場打ち自由勾配側溝（400×600）⑤路線 |  |  |  |  | 第 | 0031 | 号単価表
[6 empty] | 10 |  |  | ｍ | 当り
名 称 |  | 単位 | 数 量 | 単 価 | 金 額 | 摘 要
コンクリート(施工ﾊﾟｯｹｰｼﾞ) | [5 empty] | 第0041号施工単価表
小型構造物 24-8-25(20) 高炉 W/C=55%以下 小型車割増無し |  | m3 | 2.04
型枠(施工ﾊﾟｯｹｰｼﾞ) | [5 empty] | 第0042号施工単価表
一般型枠 |  | m2 | 32.2
鉄筋加工・組立（市場単価）
一般構造物 |  | ｔ | 0.251
基礎板設置工（砕石基礎含む） | [5 empty] | CB222790(0017)
据付 200mm以上400mm以下 基礎砕石有り |  | ｍ | 10
底部コンクリート | [5 empty] | 第0043号施工単価表
18－8－25（20） 高炉セメント W/C=60%以下 |  | m3 | 0.38
合 計 |  | ｍ | 10
単位当り |  | ｍ | 1 | 当り
SJ0330 | 現場打ち自由勾配側溝（400×700）⑤路線 |  |  |  |  | 第 | 0032 | 号単価表
[6 empty] | 10 |  |  | ｍ | 当り
名 称 |  | 単位 | 数 量 | 単 価 | 金 額 | 摘 要
コンクリート(施工ﾊﾟｯｹｰｼﾞ) | [5 empty] | 第0041号施工単価表
小型構造物 24-8-25(20) 高炉 W/C=55%以下 小型車割増無し |  | m3 | 2.25
型枠(施工ﾊﾟｯｹｰｼﾞ) | [5 empty] | 第0042号施工単価表
一般型枠 |  | m2 | 36.2
鉄筋加工・組立（市場単価）
一般構造物 |  | ｔ | 0.261
基礎板設置工（砕石基礎含む） | [5 empty] | CB222790(0017)
据付 200mm以上400mm以下 基礎砕石有り |  | ｍ | 10
底部コンクリート | [5 empty] | 第0043号施工単価表
18－8－25（20） 高炉セメント W/C=60%以下 |  | m3 | 0.38
合 計 |  | ｍ | 10
単位当り |  | ｍ | 1 | 当り
SJ0340 | 自由勾配側溝（400×700）⑥路線 |  |  |  |  | 第 | 0033 | 号単価表
[6 empty] | 10 |  |  | ｍ | 当り
名 称 |  | 単位 | 数 量 | 単 価 | 金 額 | 摘 要
自由勾配側溝設置工Ⅱ(標準単価) | [5 empty] | 第0053号施工単価表
400×700
L=2000mm 1000kg/個以下 底部CoW/C=60%以下 |  | ｍ | 10
自由勾配側溝
400×700 L=2000 |  | 本 | 5
基礎板設置工（砕石基礎含む） | [5 empty] | CB222790(0017)
据付 200mm以上400mm以下 基礎砕石有り |  | ｍ | 10
蓋版設置工Ⅰ（標準単価） | [5 empty] | 第0051号施工単価表
自由勾配側溝用蓋 車道用 400用 ﾉｲｽﾞﾚｽ L=500 施工箇所補正無 設置 通常製品 |  | ｍ | 4
蓋版設置工Ⅰ（標準単価） | [5 empty] | 第0052号施工単価表
自由勾配側溝用ｸﾞﾚｰﾁﾝｸﾞ 400用 T-14 細目 ﾉｲｽﾞﾚｽ L=500 施工箇所補正無 設置 |  | ｍ | 1
合 計 |  | ｍ | 10
単位当り |  | ｍ | 1 | 当り
SJ0350 | 自由勾配側溝（400×800）⑥路線 |  |  |  |  | 第 | 0034 | 号単価表
[6 empty] | 10 |  |  | ｍ | 当り
名 称 |  | 単位 | 数 量 | 単 価 | 金 額 | 摘 要
自由勾配側溝設置工Ⅱ(標準単価) | [5 empty] | 第0053号施工単価表
400×800
L=2000mm 1000kg/個以下 底部CoW/C=60%以下 |  | ｍ | 10
自由勾配側溝
400×800 L=2000 |  | 本 | 5
基礎板設置工（砕石基礎含む） | [5 empty] | CB222790(0017)
据付 200mm以上400mm以下 基礎砕石有り |  | ｍ | 10
蓋版設置工Ⅰ（標準単価） | [5 empty] | 第0051号施工単価表
自由勾配側溝用蓋 車道用 400用 ﾉｲｽﾞﾚｽ L=500 施工箇所補正無 設置 通常製品 |  | ｍ | 4
蓋版設置工Ⅰ（標準単価） | [5 empty] | 第0052号施工単価表
自由勾配側溝用ｸﾞﾚｰﾁﾝｸﾞ 400用 T-14 細目 ﾉｲｽﾞﾚｽ L=500 施工箇所補正無 設置 |  | ｍ | 1
合 計 |  | ｍ | 10
単位当り |  | ｍ | 1 | 当り
SJ0420 | JIS型側溝（300B）⑧路線 |  |  |  |  | 第 | 0035 | 号単価表
[6 empty] | 10 |  |  | ｍ | 当り
名 称 |  | 単位 | 数 量 | 単 価 | 金 額 | 摘 要
Ｕ型側溝設置工Ⅰ(標準単価) | [5 empty] | 第0054号施工単価表
ＪＩＳ3種 300Ｂ 2ｍ(旧JIS2種相当) 通常製品 施工箇所補正無 |  | ｍ | 10
蓋版設置工Ⅰ（標準単価） | [5 empty] | 第0045号施工単価表
JIS型側溝用蓋 3種 300用 ﾉｲｽﾞﾚｽ L=500 施工箇所補正無 設置 通常製品 |  | ｍ | 9
蓋版設置工Ⅰ（標準単価） | [5 empty] | 第0046号施工単価表
JIS型側溝用ｸﾞﾚｰﾁﾝｸﾞ 300用 T-14 細目 ﾉｲｽﾞﾚｽ L=500 施工箇所補正無 設置 通常製品 |  | ｍ | 1
合 計 |  | ｍ | 10
単位当り |  | ｍ | 1 | 当り
SJ0430 | 自由勾配側溝（300×400）⑧路線 |  |  |  |  | 第 | 0036 | 号単価表
[6 empty] | 10 |  |  | ｍ | 当り
名 称 |  | 単位 | 数 量 | 単 価 | 金 額 | 摘 要
自由勾配側溝設置工Ⅰ(標準単価) | [5 empty] | 第0055号施工単価表
300×400
300×400 Ｌ=2ｍ 通常製品 底部CoW/C=60%以下 |  | ｍ | 10
基礎板設置工（砕石基礎含む） | [5 empty] | CB222790(0012)
据付 200mm以上400mm以下 基礎砕石有り |  | ｍ | 10
蓋版設置工Ⅰ（標準単価） | [5 empty] | 第0038号施工単価表
自由勾配側溝用蓋 車道用 300用 ﾉｲｽﾞﾚｽ L=500 施工箇所補正無 設置 通常製品 |  | ｍ | 4
蓋版設置工Ⅰ（標準単価） | [5 empty] | 第0039号施工単価表
自由勾配側溝用ｸﾞﾚｰﾁﾝｸﾞ 300用 T-14 細目 ﾉｲｽﾞﾚｽ L=500 施工箇所補正無 設置 |  | ｍ | 1
合 計 |  | ｍ | 10
単位当り |  | ｍ | 1 | 当り
SJ0440 | 自由勾配側溝（300×500）⑧路線 |  |  |  |  | 第 | 0037 | 号単価表
[6 empty] | 10 |  |  | ｍ | 当り
名 称 |  | 単位 | 数 量 | 単 価 | 金 額 | 摘 要
自由勾配側溝設置工Ⅱ(標準単価) | [5 empty] | 第0056号施工単価表
300×500
L=2000mm 1000kg/個以下 底部CoW/C=60%以下 |  | ｍ | 10
自由勾配型側溝 蓋２枚掛け製品
300×500 一般用 蓋含まず |  | 本 | 5
基礎板設置工（砕石基礎含む） | [5 empty] | CB222790(0012)
据付 200mm以上400mm以下 基礎砕石有り |  | ｍ | 10
蓋版設置工Ⅰ（標準単価） | [5 empty] | 第0038号施工単価表
自由勾配側溝用蓋 車道用 300用 ﾉｲｽﾞﾚｽ L=500 施工箇所補正無 設置 通常製品 |  | ｍ | 4
蓋版設置工Ⅰ（標準単価） | [5 empty] | 第0039号施工単価表
自由勾配側溝用ｸﾞﾚｰﾁﾝｸﾞ 300用 T-14 細目 ﾉｲｽﾞﾚｽ L=500 施工箇所補正無 設置 |  | ｍ | 1
合 計 |  | ｍ | 10
単位当り |  | ｍ | 1 | 当り
SJ0450 | 現場打ち自由勾配側溝（300×400）⑧路線 |  |  |  |  | 第 | 0038 | 号単価表
[6 empty] | 10 |  |  | ｍ | 当り
名 称 |  | 単位 | 数 量 | 単 価 | 金 額 | 摘 要
コンクリート(施工ﾊﾟｯｹｰｼﾞ) | [5 empty] | 第0041号施工単価表
小型構造物 24-8-25(20) 高炉 W/C=55%以下 小型車割増無し |  | m3 | 1.38
型枠(施工ﾊﾟｯｹｰｼﾞ) | [5 empty] | 第0042号施工単価表
一般型枠 |  | m2 | 22.9
鉄筋加工・組立（市場単価）
一般構造物 |  | ｔ | 0.128
基礎板設置工（砕石基礎含む） | [5 empty] | CB222790(0016)
据付 200mm以上400mm以下 基礎砕石有り |  | ｍ | 10
底部コンクリート | [5 empty] | 第0043号施工単価表
18－8－25（20） 高炉セメント W/C=60%以下 |  | m3 | 0.32
合 計 |  | ｍ | 10
単位当り |  | ｍ | 1 | 当り
SJ0460 | 現場打ち自由勾配側溝（300×500）⑧路線 |  |  |  |  | 第 | 0039 | 号単価表
[6 empty] | 10 |  |  | ｍ | 当り
名 称 |  | 単位 | 数 量 | 単 価 | 金 額 | 摘 要
コンクリート(施工ﾊﾟｯｹｰｼﾞ) | [5 empty] | 第0041号施工単価表
小型構造物 24-8-25(20) 高炉 W/C=55%以下 小型車割増無し |  | m3 | 1.58
型枠(施工ﾊﾟｯｹｰｼﾞ) | [5 empty] | 第0042号施工単価表
一般型枠 |  | m2 | 26.9
鉄筋加工・組立（市場単価）
一般構造物 |  | ｔ | 0.135
基礎板設置工（砕石基礎含む） | [5 empty] | CB222790(0016)
据付 200mm以上400mm以下 基礎砕石有り |  | ｍ | 10
底部コンクリート | [5 empty] | 第0043号施工単価表
18－8－25（20） 高炉セメント W/C=60%以下 |  | m3 | 0.32
合 計 |  | ｍ | 10
単位当り |  | ｍ | 1 | 当り
SJ0470 | JIS型側溝横断用（300A）⑧路線 |  |  |  |  | 第 | 0040 | 号単価表
[6 empty] | 10 |  |  | ｍ | 当り
名 称 |  | 単位 | 数 量 | 単 価 | 金 額 | 摘 要
Ｕ型側溝設置工Ⅱ(標準単価) | [5 empty] | 第0057号施工単価表
横断用 L=1.0m 細目グレーチング付き
L=2000 1000kg/個以下 施工箇所補正無 設置 Ｌ=1ｍを使用する 通常製品 |  | ｍ | 10
基礎板設置工（砕石基礎含む） | [5 empty] | CB222790(0017)
据付 200mm以上400mm以下 基礎砕石有り |  | ｍ | 10
合 計 |  | ｍ | 10
単位当り |  | ｍ | 1 | 当り
SJ0480 | JIS型側溝横断用（300B）⑧路線 |  |  |  |  | 第 | 0041 | 号単価表
[6 empty] | 10 |  |  | ｍ | 当り
名 称 |  | 単位 | 数 量 | 単 価 | 金 額 | 摘 要
Ｕ型側溝設置工Ⅱ(標準単価) | [5 empty] | 第0058号施工単価表
横断用 L=1.0m 細目グレーチング付き
L=2000 1000kg/個以下 施工箇所補正無 設置 Ｌ=1ｍを使用する 通常製品 |  | ｍ | 10
基礎板設置工（砕石基礎含む） | [5 empty] | CB222790(0017)
据付 200mm以上400mm以下 基礎砕石有り |  | ｍ | 10
合 計 |  | ｍ | 10
単位当り |  | ｍ | 1 | 当り
SJ0490 | JIS型側溝横断暗渠（300A）⑧路線 |  |  |  |  | 第 | 0042 | 号単価表
[6 empty] | 10 |  |  | ｍ | 当り
名 称 |  | 単位 | 数 量 | 単 価 | 金 額 | 摘 要
JIS型側溝用横断暗渠
300A L=1000 |  | 本 | 10
JIS型横断暗渠設置工 | [5 empty] | CB222790(0018)
据付 200mm以上400mm以下 基礎砕石無し |  | ｍ | 10
基礎板設置工（砕石基礎含む） | [5 empty] | CB222790(0016)
据付 200mm以上400mm以下 基礎砕石有り |  | ｍ | 10
合 計 |  | ｍ | 10
単位当り |  | ｍ | 1 | 当り
SJ0151 | AS桝（300×300×600） |  |  |  |  | 第 | 0043 | 号単価表
[6 empty] | 1 |  |  | 箇所 | 当り
名 称 |  | 単位 | 数 量 | 単 価 | 金 額 | 摘 要
プレキャスト集水桝(施工ﾊﾟｯｹｰｼﾞ) | [5 empty] | 第0059号施工単価表
据付 基礎砕石無し |  | 基 | 1
AS桝 (細目ｸﾞﾚｰﾁﾝｸﾞ付 T-14)
300×300 H=600 |  | 個 | 1
インバートコンクリート | [5 empty] | 第0060号施工単価表
無筋・鉄筋構造物 18-8-25(20) 高炉 W/C=60%以下 小型車割増無し |  | m3 | 0.01
プレキャスト基礎板設置（砕石基礎含む） | [5 empty] | 第0061号施工単価表
据付 基礎砕石有り |  | 基 | 1
プレキャスト桝用基礎
300×300用 |  | 個 | 1
合 計 |  | 箇所 | 1
単位当り |  | 箇所 | 1 | 当り
SJ0150 | AS桝（300×300×700） |  |  |  |  | 第 | 0044 | 号単価表
[6 empty] | 1 |  |  | 箇所 | 当り
名 称 |  | 単位 | 数 量 | 単 価 | 金 額 | 摘 要
プレキャスト集水桝(施工ﾊﾟｯｹｰｼﾞ) | [5 empty] | 第0059号施工単価表
据付 基礎砕石無し |  | 基 | 1
AS桝（細目グレーチング付 T-14）
300×300 H=700 |  | 個 | 1
インバートコンクリート | [5 empty] | 第0060号施工単価表
無筋・鉄筋構造物 18-8-25(20) 高炉 W/C=60%以下 小型車割増無し |  | m3 | 0.01
プレキャスト基礎板設置（砕石基礎含む） | [5 empty] | 第0061号施工単価表
据付 基礎砕石有り |  | 基 | 1
プレキャスト桝用基礎
300×300用 |  | 個 | 1
合 計 |  | 箇所 | 1
単位当り |  | 箇所 | 1 | 当り
SJ0211 | AS桝（300×600×700） |  |  |  |  | 第 | 0045 | 号単価表
[6 empty] | 1 |  |  | 箇所 | 当り
名 称 |  | 単位 | 数 量 | 単 価 | 金 額 | 摘 要
プレキャスト集水桝(施工ﾊﾟｯｹｰｼﾞ) | [5 empty] | 第0059号施工単価表
据付 基礎砕石無し |  | 基 | 1
AS桝（細目グレーチング付 T-14）
300×600 H=700 |  | 個 | 1
インバートコンクリート | [5 empty] | 第0060号施工単価表
無筋・鉄筋構造物 18-8-25(20) 高炉 W/C=60%以下 小型車割増無し |  | m3 | 0.03
プレキャスト基礎板設置（砕石基礎含む） | [5 empty] | 第0061号施工単価表
据付 基礎砕石有り |  | 基 | 1
プレキャスト桝用基礎
300×600用 |  | 個 | 1
合 計 |  | 箇所 | 1
単位当り |  | 箇所 | 1 | 当り
SJ0210 | AS桝（300×600×800） |  |  |  |  | 第 | 0046 | 号単価表
[6 empty] | 1 |  |  | 箇所 | 当り
名 称 |  | 単位 | 数 量 | 単 価 | 金 額 | 摘 要
プレキャスト集水桝(施工ﾊﾟｯｹｰｼﾞ) | [5 empty] | 第0059号施工単価表
据付 基礎砕石無し |  | 基 | 1
AS桝 (細目ｸﾞﾚｰﾁﾝｸﾞ付 T-14)
300×600 H=800 |  | 個 | 1
インバートコンクリート | [5 empty] | 第0060号施工単価表
無筋・鉄筋構造物 18-8-25(20) 高炉 W/C=60%以下 小型車割増無し |  | m3 | 0.03
プレキャスト基礎板設置（砕石基礎含む） | [5 empty] | 第0061号施工単価表
据付 基礎砕石有り |  | 基 | 1
プレキャスト桝用基礎
300×600用 |  | 個 | 1
合 計 |  | 箇所 | 1
単位当り |  | 箇所 | 1 | 当り
SJ0240 | AS桝（400×400×1000） |  |  |  |  | 第 | 0047 | 号単価表
[6 empty] | 1 |  |  | 箇所 | 当り
名 称 |  | 単位 | 数 量 | 単 価 | 金 額 | 摘 要
プレキャスト集水桝(施工ﾊﾟｯｹｰｼﾞ) | [5 empty] | 第0062号施工単価表
据付 基礎砕石無し |  | 基 | 1
AS桝 (細目ｸﾞﾚｰﾁﾝｸﾞ付 T-14)
400×400 H=1000 |  | 個 | 1
インバートコンクリート | [5 empty] | 第0060号施工単価表
無筋・鉄筋構造物 18-8-25(20) 高炉 W/C=60%以下 小型車割増無し |  | m3 | 0.02
プレキャスト基礎板設置（砕石基礎含む） | [5 empty] | 第0061号施工単価表
据付 基礎砕石有り |  | 基 | 1
プレキャスト桝用基礎
400×400用 |  | 個 | 1
合 計 |  | 箇所 | 1
単位当り |  | 箇所 | 1 | 当り
SJ0250 | AS桝（400×600×1000） |  |  |  |  | 第 | 0048 | 号単価表
[6 empty] | 1 |  |  | 箇所 | 当り
名 称 |  | 単位 | 数 量 | 単 価 | 金 額 | 摘 要
プレキャスト集水桝(施工ﾊﾟｯｹｰｼﾞ) | [5 empty] | 第0062号施工単価表
据付 基礎砕石無し |  | 基 | 1
AS桝 (細目ｸﾞﾚｰﾁﾝｸﾞ付 T-14)
400×600 H=1000 |  | 個 | 1
インバートコンクリート | [5 empty] | 第0060号施工単価表
無筋・鉄筋構造物 18-8-25(20) 高炉 W/C=60%以下 小型車割増無し |  | m3 | 0.03
プレキャスト基礎板設置（砕石基礎含む） | [5 empty] | 第0061号施工単価表
据付 基礎砕石有り |  | 基 | 1
プレキャスト桝用基礎
500×600用 |  | 個 | 1
合 計 |  | 箇所 | 1
単位当り |  | 箇所 | 1 | 当り
SJ0370 | 現場打ち集水桝（600×600×1000） |  |  |  |  | 第 | 0049 | 号単価表
[6 empty] | 1 |  |  | 箇所 | 当り
名 称 |  | 単位 | 数 量 | 単 価 | 金 額 | 摘 要
桝用ｸﾞﾚｰﾁﾝｸﾞ (開閉式110°)
600×600 T-14 細目 |  | 組 | 1
現場打ち集水桝・街渠桝（本体）(施工ﾊﾟｯｹｰｼﾞ) | [5 empty] | 第0063号施工単価表
18-8-25(高炉) W/C=60%以下 小型車割増無し |  | 箇所 | 1
合 計 |  | 箇所 | 1
単位当り |  | 箇所 | 1 | 当り
SJ0260 | 暗渠排水管VPφ300 |  |  |  |  | 第 | 0050 | 号単価表
[6 empty] | 1 |  |  | ｍ | 当り
名 称 |  | 単位 | 数 量 | 単 価 | 金 額 | 摘 要
暗渠排水管(施工ﾊﾟｯｹｰｼﾞ) | [5 empty] | CB222770(0024)
据付 直管 200～400mm |  | ｍ | 1
硬質塩ビ管（ＶＰ）スリーブ無
φ300mm 長4.0ｍ |  | 本 | 0.25
砂基礎（市場単価） | [5 empty] | 第0008号施工単価表
機械施工 リサイクル砂 |  | m3 | 0.3
合 計 |  | ｍ | 1
単位当り |  | ｍ | 1 | 当り
SJ0270 | 暗渠排水管VPφ250 |  |  |  |  | 第 | 0051 | 号単価表
[6 empty] | 1 |  |  | ｍ | 当り
名 称 |  | 単位 | 数 量 | 単 価 | 金 額 | 摘 要
暗渠排水管(施工ﾊﾟｯｹｰｼﾞ) | [5 empty] | CB222770(0024)
据付 直管 200～400mm |  | ｍ | 1
硬質塩ビ管（ＶＰ）スリーブ無
φ250mm 長4.0ｍ |  | 本 | 0.25
砂基礎（市場単価） | [5 empty] | 第0008号施工単価表
機械施工 リサイクル砂 |  | m3 | 0.2
合 計 |  | ｍ | 1
単位当り |  | ｍ | 1 | 当り
SJ0510 | 嵩上げコンクリート工（１） |  |  |  |  | 第 | 0052 | 号単価表
[6 empty] | 10 |  |  | ｍ | 当り
名 称 |  | 単位 | 数 量 | 単 価 | 金 額 | 摘 要
コンクリート(施工ﾊﾟｯｹｰｼﾞ) | [5 empty] | 第0064号施工単価表
小型構造物 18-8-25(20) 高炉 W/C=60%以下 小型車割増無し |  | m3 | 0.74
型枠(施工ﾊﾟｯｹｰｼﾞ) | [5 empty] | 第0042号施工単価表
一般型枠 |  | m2 | 3.7
チッピング（厚１～２ｃｍ）(施工ﾊﾟｯｹｰｼﾞ) | [5 empty] | CB434210(0026)
|  | m2 | 3.5
鉄筋工（市場単価） | [5 empty] | 第0065号施工単価表
一般構造物 |  | kg | 10.55
溶接金網
φ6 100×100 |  | m2 | 0.65
合 計 |  | ｍ | 10
単位当り |  | ｍ | 1 | 当り
SJ0520 | 嵩上げコンクリート工（２） |  |  |  |  | 第 | 0053 | 号単価表
[6 empty] | 10 |  |  | ｍ | 当り
名 称 |  | 単位 | 数 量 | 単 価 | 金 額 | 摘 要
コンクリート(施工ﾊﾟｯｹｰｼﾞ) | [5 empty] | 第0064号施工単価表
小型構造物 18-8-25(20) 高炉 W/C=60%以下 小型車割増無し |  | m3 | 0.74
型枠(施工ﾊﾟｯｹｰｼﾞ) | [5 empty] | 第0042号施工単価表
一般型枠 |  | m2 | 3.7
チッピング（厚１～２ｃｍ）(施工ﾊﾟｯｹｰｼﾞ) | [5 empty] | CB434210(0026)
|  | m2 | 2
鉄筋工（市場単価） | [5 empty] | 第0065号施工単価表
一般構造物 |  | kg | 10.55
溶接金網
φ6 100×100 |  | m2 | 0.65
合 計 |  | ｍ | 10
単位当り |  | ｍ | 1 | 当り
SJ0910 | 間詰コンクリート工 |  |  |  |  | 第 | 0054 | 号単価表
[6 empty] | 1 |  |  | 式 | 当り
名 称 |  | 単位 | 数 量 | 単 価 | 金 額 | 摘 要
コンクリート(施工ﾊﾟｯｹｰｼﾞ) | [5 empty] | 第0066号施工単価表
無筋・鉄筋構造物 18-8-25(20) 高炉 W/C=60%以下 小型車割増無し |  | m3 | 0.7
埋戻し(施工ﾊﾟｯｹｰｼﾞ) | [5 empty] | CB210410(0011)
土砂 |  | m3 | 0.3
リサイクル砂
|  | m3 | 0.3
合 計 |  | 式 | 1
単位当り |  | 式 | 1 | 当り
SJ0930 | 既設取付管閉塞（φ150） |  |  |  |  | 第 | 0055 | 号単価表
[6 empty] | 1 |  |  | 箇所 | 当り
名 称 |  | 単位 | 数 量 | 単 価 | 金 額 | 摘 要
管閉塞キャップ
φ150用 |  | 個 | 1
合 計 |  | 箇所 | 1
単位当り |  | 箇所 | 1 | 当り
SJ0530 | 構造物撤去工 |  |  |  |  | 第 | 0056 | 号単価表
| 産業廃棄物（Co殻V=25m3,As殻V=58m3） |  |  |  |  | 1 |  |  | 式 | 当り
名 称 |  | 単位 | 数 量 | 単 価 | 金 額 | 摘 要
構造物とりこわし工（標準単価） | [5 empty] | 第0069号施工単価表
鉄筋構造物 機械施工 無・昼間 低騒音・低振動対策する |  | m3 | 2
構造物とりこわし工（標準単価） | [5 empty] | 第0070号施工単価表
無筋構造物 機械施工 無・昼間 低騒音・低振動対策する |  | m3 | 23
舗装版切断（アスファルト） | [5 empty] | CB430510(0027)
ｱｽﾌｧﾙﾄ舗装版 15cm以下 |  | ｍ | 379
舗装版切断（コンクリート） | [5 empty] | CB430510(0028)
ｺﾝｸﾘｰﾄ舗装版 15cm以下 |  | ｍ | 2
舗装版破砕（アスファルト） | [5 empty] | CB430310(0029)
ｱｽﾌｧﾙﾄ舗装版 騒音振動対策不要 積込有り |  | m2 | 1220
舗装版破砕（コンクリート） | [5 empty] | CB430310(0030)
ｺﾝｸﾘｰﾄ舗装版 騒音振動対策不要 積込有り |  | m2 | 37
殻運搬(施工ﾊﾟｯｹｰｼﾞ) | [5 empty] | 第0071号施工単価表
舗装版破砕 |  | m3 | 58
殻運搬(施工ﾊﾟｯｹｰｼﾞ) | [5 empty] | 第0072号施工単価表
ｺﾝｸﾘｰﾄ(無筋･鉄筋)構造物とりこわし |  | m3 | 25
SJ0530 | 構造物撤去工 |  |  |  |  | 第 | 0056 | 号単価表
| 産業廃棄物（Co殻V=25m3,As殻V=58m3） |  |  |  |  | 1 |  |  | 式 | 当り
名 称 |  | 単位 | 数 量 | 単 価 | 金 額 | 摘 要
建設廃棄物受入れ料金（As塊） | [5 empty] | 第0073号施工単価表
Ａｓ塊 |  | m3 | 58
建設廃棄物受入れ料金（鉄筋Co塊） | [5 empty] | 第0074号施工単価表
鉄筋Ｃｏｎ塊 |  | m3 | 2
建設廃棄物受入れ料金（無筋Co塊） | [5 empty] | 第0075号施工単価表
無筋Ｃｏｎ塊 |  | m3 | 23
合 計 |  | 式 | 1
単位当り |  | 式 | 1 | 当り
SJ0600 | アスファルト舗装工 |  |  |  |  | 第 | 0057 | 号単価表
| A=960㎡ |  |  |  |  | 1 |  |  | 式 | 当り
名 称 |  | 単位 | 数 量 | 単 価 | 金 額 | 摘 要
仮舗装工 | [5 empty] | 第0076号施工単価表
1.90t/m3 1層当り平均仕上り厚 30 mm |  | m2 | 147
下層路盤（歩道部）(施工ﾊﾟｯｹｰｼﾞ) | [5 empty] | CB410031(0034)
全仕上り厚 170 mm 再生ｸﾗｯｼｬﾗﾝ RC-40 |  | m2 | 147
不陸整正(施工ﾊﾟｯｹｰｼﾞ) | [5 empty] | CB410010(0035)
無し |  | m2 | 147
不陸整正(施工ﾊﾟｯｹｰｼﾞ) | [5 empty] | CB410010(0036)
有り 17mm以上21mm未満 再生ｸﾗｯｼｬﾗﾝ RC-40 |  | m2 | 712
下層路盤（車道・路肩部）(施工ﾊﾟｯｹｰｼﾞ) | [5 empty] | CB410030(0037)
全仕上り厚 120 mm 1層施工 |  | m2 | 33
下層路盤（車道・路肩部）(施工ﾊﾟｯｹｰｼﾞ) | [5 empty] | CB410030(0038)
全仕上り厚 150 mm 1層施工 |  | m2 | 101
表層（車道・路肩部）(施工ﾊﾟｯｹｰｼﾞ) | [5 empty] | 第0078号施工単価表
1層当り平均仕上り厚 50 mm 再生密粒度アスファルト混合物（13） |  | m2 | 960
区画線工〔溶融式・手動〕(標準単価) | [5 empty] | 第0079号施工単価表
矢印・記号・文字 幅 15cm（換算） 1.5mm（標準） 白 |  | ｍ | 31
SJ0600 | アスファルト舗装工 |  |  |  |  | 第 | 0057 | 号単価表
| A=960㎡ |  |  |  |  | 1 |  |  | 式 | 当り
名 称 |  | 単位 | 数 量 | 単 価 | 金 額 | 摘 要
合 計 |  | 式 | 1
単位当り |  | 式 | 1 | 当り
SJ0610 | コンクリート舗装工 |  |  |  |  | 第 | 0058 | 号単価表
| A=37㎡ |  |  |  |  | 1 |  |  | 式 | 当り
名 称 |  | 単位 | 数 量 | 単 価 | 金 額 | 摘 要
下層路盤（車道・路肩部）(施工ﾊﾟｯｹｰｼﾞ) | [5 empty] | CB410030(0040)
全仕上り厚 260 mm 2層施工 |  | m2 | 33
コンクリート舗装工 | [5 empty] | 第0059号単価表
t=100 |  | m2 | 37
合 計 |  | 式 | 1
単位当り |  | 式 | 1 | 当り
SJ0500 | コンクリート舗装工 |  |  |  |  | 第 | 0059 | 号単価表
| t=100 |  |  |  |  | 10 |  |  | m2 | 当り
名 称 |  | 単位 | 数 量 | 単 価 | 金 額 | 摘 要
コンクリート(施工ﾊﾟｯｹｰｼﾞ) | [5 empty] | 第0080号施工単価表
無筋・鉄筋構造物 18-8-25(20) 高炉 W/C=55%以下 小型車割増無し |  | m3 | 1
溶接金網
φ6 100×100 |  | m2 | 10
合 計 |  | m2 | 10
単位当り |  | m2 | 1 | 当り
SJ0900 | 交通誘導警備員費 |  |  |  |  | 第 | 0060 | 号単価表
[6 empty] | 1 |  |  | 式 | 当り
名 称 |  | 単位 | 数 量 | 単 価 | 金 額 | 摘 要
交通誘導警備員Ｂ
人
合 計 |  | 式 | 1
SJ0900 | 交通誘導警備員費 |  |  |  |  | 第 | 0060 | 号単価表
[6 empty] | 1 |  |  | 式 | 当り
名 称 |  | 単位 | 数 量 | 単 価 | 金 額 | 摘 要
単位当り |  | 式 | 1 | 当り
SJ0920 | 試掘工 |  |  |  |  | 第 | 0061 | 号単価表
[6 empty] | 1 |  |  | 箇所 | 当り
名 称 |  | 単位 | 数 量 | 単 価 | 金 額 | 摘 要
舗装版切断(施工ﾊﾟｯｹｰｼﾞ) | [5 empty] | CB430510(0042)
ｱｽﾌｧﾙﾄ舗装版 15cm以下 |  | ｍ | 4
掘削(施工ﾊﾟｯｹｰｼﾞ) | [5 empty] | CB210100(0043)
土砂 上記以外(小規模) |  | m3 | 0.45
掘削(施工ﾊﾟｯｹｰｼﾞ) | [5 empty] | CB210100(0044)
土砂 現場制約あり |  | m3 | 0.5
埋戻し(施工ﾊﾟｯｹｰｼﾞ) | [5 empty] | CB210410(0011)
土砂 |  | m3 | 0.8
下層路盤（車道・路肩部）(施工ﾊﾟｯｹｰｼﾞ) | [5 empty] | CB410030(0045)
全仕上り厚 170 mm 1層施工 |  | m2 | 1
仮舗装工 | [5 empty] | 第0076号施工単価表
1.90t/m3 1層当り平均仕上り厚 30 mm |  | m2 | 1
舗装版破砕積込（小規模土工）(施工ﾊﾟｯｹｰｼﾞ) | [5 empty] | CB210720(0046)
|  | m2 | 1
合 計 |  | 箇所 | 1
SJ0920 | 試掘工 |  |  |  |  | 第 | 0061 | 号単価表
[6 empty] | 1 |  |  | 箇所 | 当り
名 称 |  | 単位 | 数 量 | 単 価 | 金 額 | 摘 要
単位当り |  | 箇所 | 1 | 当り

## 運転単価表
| バックホウ運転費 | [5 empty] | 第 | 0001 | 号 | 運転単価表
[9 empty] | 1.000 | 時間 | 当り
名 称 |  | 単位 | 数 量 | 単 価 | 金 額 | 摘 要
特殊運転手
人
軽油
一般用 |  | ﾘｯﾄﾙ
バックホウ機械損料 | [5 empty] | 第0002号運転単価表
時間
諸雑費
|  | 式 | 1
合計 |  | 時間 | 1
単位当り |  | 時間 | 1 | 当り
| バックホウ機械損料 | [5 empty] | 第 | 0002 | 号 | 運転単価表
[9 empty] | 1.000 | 時間 | 当り
名 称 |  | 単位 | 数 量 | 単 価 | 金 額 | 摘 要
バックホウ機械損料[13欄]
排出ガス対策型 |  | 時間
合計 |  | 時間 | 1
単位当り |  | 時間 | 1 | 当り
| ダンプトラック運転費【基準】 | [5 empty] | 第 | 0003 | 号 | 運転単価表
[9 empty] | 1.000 | 日 | 当り
名 称 |  | 単位 | 数 量 | 単 価 | 金 額 | 摘 要
一般運転手
人
軽油
一般用 |  | ﾘｯﾄﾙ
ダンプトラック機械損料 | [5 empty] | 第0004号運転単価表
供用日
| ダンプトラック運転費【基準】 | [5 empty] | 第 | 0003 | 号 | 運転単価表
[9 empty] | 1.000 | 日 | 当り
名 称 |  | 単位 | 数 量 | 単 価 | 金 額 | 摘 要
タイヤ損耗費
供用日
諸雑費
|  | 式 | 1
合計 |  | 日 | 1
単位当り |  | 日 | 1 | 当り
| ダンプトラック機械損料 | [5 empty] | 第 | 0004 | 号 | 運転単価表
[9 empty] | 1.000 | 供用日 | 当り
名 称 |  | 単位 | 数 量 | 単 価 | 金 額 | 摘 要
ダンプトラック機械損料[15欄]
供用日
合計 |  | 供用日 | 1
| ダンプトラック機械損料 | [5 empty] | 第 | 0004 | 号 | 運転単価表
[9 empty] | 1.000 | 供用日 | 当り
名 称 |  | 単位 | 数 量 | 単 価 | 金 額 | 摘 要
単位当り |  | 供用日 | 1 | 当り
| バックホウ運転費(賃料)【基準】 | [5 empty] | 第 | 0005 | 号 | 運転単価表
[9 empty] | 1.000 | 日 | 当り
名 称 |  | 単位 | 数 量 | 単 価 | 金 額 | 摘 要
特殊運転手
人
軽油
一般用 |  | ﾘｯﾄﾙ
バックホウ賃料
排ガス対策 |  | 供用日
諸雑費
|  | 式 | 1
合計 |  | 日 | 1
| バックホウ運転費(賃料)【基準】 | [5 empty] | 第 | 0005 | 号 | 運転単価表
[9 empty] | 1.000 | 日 | 当り
名 称 |  | 単位 | 数 量 | 単 価 | 金 額 | 摘 要
単位当り |  | 日 | 1 | 当り
| バックホウ運転費 | [5 empty] | 第 | 0006 | 号 | 運転単価表
[9 empty] | 1.000 | 時間 | 当り
名 称 |  | 単位 | 数 量 | 単 価 | 金 額 | 摘 要
特殊運転手
人
軽油
一般用 |  | ﾘｯﾄﾙ
バックホウ機械損料 | [5 empty] | 第0007号運転単価表
時間
諸雑費
|  | 式 | 1
合計 |  | 時間 | 1
| バックホウ運転費 | [5 empty] | 第 | 0006 | 号 | 運転単価表
[9 empty] | 1.000 | 時間 | 当り
名 称 |  | 単位 | 数 量 | 単 価 | 金 額 | 摘 要
単位当り |  | 時間 | 1 | 当り
| バックホウ機械損料 | [5 empty] | 第 | 0007 | 号 | 運転単価表
[9 empty] | 1.000 | 時間 | 当り
名 称 |  | 単位 | 数 量 | 単 価 | 金 額 | 摘 要
バックホウ機械損料[13欄]
排出ガス対策型 |  | 時間
合計 |  | 時間 | 1
単位当り |  | 時間 | 1 | 当り
| 工事用水中ポンプ 機械損料 | [5 empty] | 第 | 0008 | 号 | 運転単価表
[9 empty] | 1.000 | 日 | 当り
名 称 |  | 単位 | 数 量 | 単 価 | 金 額 | 摘 要
工事用水中ポンプ 機械損料
日
| 工事用水中ポンプ 機械損料 | [5 empty] | 第 | 0008 | 号 | 運転単価表
[9 empty] | 1.000 | 日 | 当り
名 称 |  | 単位 | 数 量 | 単 価 | 金 額 | 摘 要
合計 |  | 日 | 1
単位当り |  | 日 | 1 | 当り
| トラック運転費 | [5 empty] | 第 | 0009 | 号 | 運転単価表
[9 empty] | 1.000 | 時間 | 当り
名 称 |  | 単位 | 数 量 | 単 価 | 金 額 | 摘 要
特殊運転手
人
軽油
一般用 |  | ﾘｯﾄﾙ
トラック機械損料 | [5 empty] | 第0010号運転単価表
時間
諸雑費
|  | 式 | 1
| トラック運転費 | [5 empty] | 第 | 0009 | 号 | 運転単価表
[9 empty] | 1.000 | 時間 | 当り
名 称 |  | 単位 | 数 量 | 単 価 | 金 額 | 摘 要
合計 |  | 時間 | 1
単位当り |  | 時間 | 1 | 当り
| トラック機械損料 | [5 empty] | 第 | 0010 | 号 | 運転単価表
[9 empty] | 1.000 | 時間 | 当り
名 称 |  | 単位 | 数 量 | 単 価 | 金 額 | 摘 要
トラック機械損料[13欄]
時間
合計 |  | 時間 | 1
単位当り |  | 時間 | 1 | 当り
| バックホウ運転費 | [5 empty] | 第 | 0011 | 号 | 運転単価表
[9 empty] | 1.000 | 時間 | 当り
名 称 |  | 単位 | 数 量 | 単 価 | 金 額 | 摘 要
特殊運転手
人
軽油
一般用 |  | ﾘｯﾄﾙ
バックホウ機械損料 | [5 empty] | 第0012号運転単価表
時間
諸雑費
|  | 式 | 1
合計 |  | 時間 | 1
単位当り |  | 時間 | 1 | 当り
| バックホウ機械損料 | [5 empty] | 第 | 0012 | 号 | 運転単価表
[9 empty] | 1.000 | 時間 | 当り
名 称 |  | 単位 | 数 量 | 単 価 | 金 額 | 摘 要
バックホウ機械損料[13欄]
排出ガス対策型 |  | 時間
合計 |  | 時間 | 1
単位当り |  | 時間 | 1 | 当り