## 設計書（鏡）
平成 | 30 | 年度 |  | 検 | 第 | 号 | 工 事 設 計 書 |  |  |  | 四 日 市 市
施 設 名
施工地名 |  |  | 四日市市 智積町 地内 | [5 empty] | 審 査 | 平成 |  |  | 年 月 日
[9 empty] | 課長 | 課長補佐 |  |  |  | 係長
工 事 名 |  |  | 排水路改良工事（桜その１）
工 事 費
[9 empty] | 設 計 | 平成 |  |  | 年 月 日
工 期 |  |  | 契約の日から平成31年3月5日まで | [5 empty] | 設計 |  |  | 検算
工 事 の 概 要 | [7 empty] | 起 工 理 由
施工延長 L=51.5m
L形水路工 L=45.5m
重力式擁壁工 L=6.0m
舗装復旧工 L=115㎡

## 設計内訳書
設 計 内 訳 表
費目 工種 種別 細別 |  |  |  | 単位 | 数 量 | 単 価 | 金 額 | 摘 要
本工事費
| 水路工 |  |  | 式
1
|  | 水路改良工 |  | 式
1
第 0001 号 明細表
|  |  | 土工 | 式
1
第 0002 号 明細表
|  |  | 水路工 | 式
1
第 0003 号 明細表
|  |  | 舗装復旧工 | 式
1
第 0004 号 明細表
|  |  | 撤去工 | 式
1
| 全工種共通（仮設工） |  |  | 式
1
|  | 仮設工 |  | 式
1
第 0005 号 明細表
|  |  | 水替工 | 式
1
第 0006 号 明細表
|  |  | 交通誘導警備員 | 式
1
直接工事費計 |  |  |  | 式
1
間接工事費
共通仮設費
|  | 共通仮設費（率計上額） |  | 式
1
| 共通仮設費計 |  |  | 式
1
純工事費 |  |  |  | 式
1
| 現場管理費 |  |  | 式
1
工事原価 |  |  |  | 式
1
| 一般管理費等 |  |  | 式
1
工事価格 |  |  |  | 式
1

## 明細表
第 | 0001 | 号 明細表 | 土工 | [5 empty] | 1 | 式
（上段 ：前 回 下段 ：今 回）
名称 規格 |  |  |  | 単 位 | 数 量 | 単 価 | 金 額 | 摘要
土工 | [7 empty] | 第0001号単価表
式
1
合 計
第 | 0002 | 号 明細表 | 水路工 | [5 empty] | 1 | 式
（上段 ：前 回 下段 ：今 回）
名称 規格 |  |  |  | 単 位 | 数 量 | 単 価 | 金 額 | 摘要
水路用Ｌ形ブロック機械据付工 | [7 empty] | 第0002号施工単価表
個
80kg越え450kg以下
6
水路用Ｌ形ブロック機械据付工 | [7 empty] | 第0003号施工単価表
個
450kg越え800kg以下
10
水路用Ｌ形ブロック機械据付工 | [7 empty] | 第0004号施工単価表
個
800kg越え1,100kg以下
9
L形水路材料費 | [7 empty] | 第0003号単価表
式
1
ﾌﾟﾚｷｬｽﾄ基礎板据付工 | [7 empty] | 第0004号単価表
ｍ
500×100
26.5
第 | 0002 | 号 明細表 | 水路工 | [5 empty] | 1 | 式
（上段 ：前 回 下段 ：今 回）
名称 規格 |  |  |  | 単 位 | 数 量 | 単 価 | 金 額 | 摘要
ﾌﾟﾚｷｬｽﾄ基礎板据付工 | [7 empty] | 第0006号単価表
ｍ
700×100
19
重力式擁壁工 | [7 empty] | 第0007号単価表
ｍ
6
基面整正（張りコンクリート工） | [7 empty] | 第0005号施工単価表
m2
26
底張ｺﾝｸﾘｰﾄ工(1) | [7 empty] | 第0008号単価表
m2
34
底張ｺﾝｸﾘｰﾄ工(2) | [7 empty] | 第0009号単価表
m2
8
高さ調整コンクリート | [7 empty] | 第0010号単価表
式
1
鉄筋工 | [7 empty] | 第0011号単価表
式
1
差筋工 | [7 empty] | 第0012号単価表
式
1
第 | 0002 | 号 明細表 | 水路工 | [5 empty] | 1 | 式
（上段 ：前 回 下段 ：今 回）
名称 規格 |  |  |  | 単 位 | 数 量 | 単 価 | 金 額 | 摘要
合 計
第 | 0003 | 号 明細表 | 舗装復旧工 | [5 empty] | 1 | 式
（上段 ：前 回 下段 ：今 回）
名称 規格 |  |  |  | 単 位 | 数 量 | 単 価 | 金 額 | 摘要
下層路盤（歩道部）(施工ﾊﾟｯｹｰｼﾞ) | [7 empty] | CB410031(0009)
m2
全仕上り厚 150 mm 再生ｸﾗｯｼｬﾗﾝ RC-40
38
表層（車道・路肩部）(施工ﾊﾟｯｹｰｼﾞ) | [7 empty] | 第0009号施工単価表
m2
1層当り平均仕上り厚 50 mm 再生密粒度アス
ファルト混合物（13） |  |  |  |  | 115
不陸整正(施工ﾊﾟｯｹｰｼﾞ) | [7 empty] | CB410010(0011)
m2
有り 17mm以上21mm未満 再生ｸﾗｯｼｬﾗﾝ RC-40
77
舗装目地復旧工 | [7 empty] | 第0010号施工単価表
ｍ
巾4cm
70
合 計
第 | 0004 | 号 明細表 | 撤去工 | [5 empty] | 1 | 式
（上段 ：前 回 下段 ：今 回）
名称 規格 |  |  |  | 単 位 | 数 量 | 単 価 | 金 額 | 摘要
構造物とりこわし工 | [7 empty] | 第0013号単価表
式
1
建設廃棄物受入れ料金（玉石）
t
20.3
建設廃棄物受入れ料金 | [7 empty] | 第0016号施工単価表
m3
無筋Ｃｏｎ塊
8.1
建設廃棄物受入れ料金 | [7 empty] | 第0017号施工単価表
m3
Ａｓ塊
5.2
合 計
第 | 0005 | 号 明細表 | 水替工 | [5 empty] | 1 | 式
（上段 ：前 回 下段 ：今 回）
名称 規格 |  |  |  | 単 位 | 数 量 | 単 価 | 金 額 | 摘要
水替工 | [7 empty] | 第0014号単価表
式
1
合 計
第 | 0006 | 号 明細表 | 交通誘導警備員 | [5 empty] | 1 | 式
（上段 ：前 回 下段 ：今 回）
名称 規格 |  |  |  | 単 位 | 数 量 | 単 価 | 金 額 | 摘要
交通誘導警備員費 | [7 empty] | 第0020号施工単価表
式
昼間勤務 実働8時間（交替要員無し）
1
合 計

## 施工単価表
| 土砂等運搬(施工ﾊﾟｯｹｰｼﾞ) | [5 empty] | 第 | 0001 | 号 | 施工単価表
| 土砂(岩塊･玉石混り土含む) | [7 empty] | 1.000 | m3 | 当り
名 称 |  | 単位 | 数 量 | 単 価 | 金 額 | 摘 要
土砂等運搬(施工ﾊﾟｯｹｰｼﾞ) | [5 empty] | CB210110(0003)
土砂(岩塊･玉石混り土含む) |  | m3 | 1
合計 |  | m3 | 1
単位当り |  | m3 | 1 | 当り
| 水路用Ｌ形ブロック機械据付工 | [5 empty] | 第 | 0002 | 号 | 施工単価表
| 80kg越え450kg以下 | [7 empty] | 30.000 | 個 | 当り
名 称 |  | 単位 | 数 量 | 単 価 | 金 額 | 摘 要
水路用Ｌ型ブロック
|  | 個 | 30
土木一般世話役
人
特殊作業員
人
| 水路用Ｌ形ブロック機械据付工 | [5 empty] | 第 | 0002 | 号 | 施工単価表
| 80kg越え450kg以下 | [7 empty] | 30.000 | 個 | 当り
名 称 |  | 単位 | 数 量 | 単 価 | 金 額 | 摘 要
普通作業員
人
接合費
|  | 式 | 1
敷モルタル材料費
|  | 式 | 1
バックホウ運転経費（賃料） | [5 empty] | 第0001号運転単価表
日
合計 |  | 個 | 30
単位当り |  | 個 | 1 | 当り
| 水路用Ｌ形ブロック機械据付工 | [5 empty] | 第 | 0003 | 号 | 施工単価表
| 450kg越え800kg以下 | [7 empty] | 28.000 | 個 | 当り
名 称 |  | 単位 | 数 量 | 単 価 | 金 額 | 摘 要
水路用Ｌ型ブロック
|  | 個 | 28
土木一般世話役
人
特殊作業員
人
普通作業員
人
接合費
|  | 式 | 1
敷モルタル材料費
|  | 式 | 1
バックホウ運転経費（賃料） | [5 empty] | 第0001号運転単価表
日
| 水路用Ｌ形ブロック機械据付工 | [5 empty] | 第 | 0003 | 号 | 施工単価表
| 450kg越え800kg以下 | [7 empty] | 28.000 | 個 | 当り
名 称 |  | 単位 | 数 量 | 単 価 | 金 額 | 摘 要
合計 |  | 個 | 28
単位当り |  | 個 | 1 | 当り
| 水路用Ｌ形ブロック機械据付工 | [5 empty] | 第 | 0004 | 号 | 施工単価表
| 800kg越え1,100kg以下 | [7 empty] | 26.000 | 個 | 当り
名 称 |  | 単位 | 数 量 | 単 価 | 金 額 | 摘 要
水路用Ｌ型ブロック
|  | 個 | 26
土木一般世話役
人
特殊作業員
人
普通作業員
人
| 水路用Ｌ形ブロック機械据付工 | [5 empty] | 第 | 0004 | 号 | 施工単価表
| 800kg越え1,100kg以下 | [7 empty] | 26.000 | 個 | 当り
名 称 |  | 単位 | 数 量 | 単 価 | 金 額 | 摘 要
接合費
|  | 式 | 1
敷モルタル材料費
|  | 式 | 1
バックホウ運転経費（賃料） | [5 empty] | 第0001号運転単価表
日
合計 |  | 個 | 26
単位当り |  | 個 | 1 | 当り
| 基面整正（張りコンクリート工） | [5 empty] | 第 | 0005 | 号 | 施工単価表
[9 empty] | 100.000 | m2 | 当り
名 称 |  | 単位 | 数 量 | 単 価 | 金 額 | 摘 要
土木一般世話役
人
| 基面整正（張りコンクリート工） | [5 empty] | 第 | 0005 | 号 | 施工単価表
[9 empty] | 100.000 | m2 | 当り
名 称 |  | 単位 | 数 量 | 単 価 | 金 額 | 摘 要
普通作業員
人
諸雑費
|  | 式 | 1
合計 |  | m2 | 100
単位当り |  | m2 | 1 | 当り
| コンクリート(施工ﾊﾟｯｹｰｼﾞ) | [5 empty] | 第 | 0006 | 号 | 施工単価表
| 無筋・鉄筋構造物 18-8-25(20) 高炉 W/C=60%以下 小型車割増有り | [7 empty] | 10.000 | m3 | 当り
名 称 |  | 単位 | 数 量 | 単 価 | 金 額 | 摘 要
コンクリート(施工ﾊﾟｯｹｰｼﾞ) | [5 empty] | CB240010(0006)
無筋･鉄筋構造物 18-8-25(高炉) W/C=60%以下 小型車割増有り |  | m3 | 10
合計 |  | m3 | 10
| コンクリート(施工ﾊﾟｯｹｰｼﾞ) | [5 empty] | 第 | 0006 | 号 | 施工単価表
| 無筋・鉄筋構造物 18-8-25(20) 高炉 W/C=60%以下 小型車割増有り | [7 empty] | 10.000 | m3 | 当り
名 称 |  | 単位 | 数 量 | 単 価 | 金 額 | 摘 要
単位当り |  | m3 | 1 | 当り
| 鉄筋工（市場単価） | [5 empty] | 第 | 0007 | 号 | 施工単価表
| 一般構造物 | [7 empty] | 1,000.000 | kg | 当り
名 称 |  | 単位 | 数 量 | 単 価 | 金 額 | 摘 要
異形棒鋼 ＳＤ３４５
Ｄ10mm |  | ｔ | 1.03
鉄筋加工・組立（市場単価）
一般構造物 |  | ｔ | 1
合計 |  | kg | 1000
単位当り |  | kg | 1 | 当り
| 鉄筋工（市場単価） | [5 empty] | 第 | 0008 | 号 | 施工単価表
| 一般構造物 | [7 empty] | 1,000.000 | kg | 当り
名 称 |  | 単位 | 数 量 | 単 価 | 金 額 | 摘 要
異形棒鋼 ＳＤ３４５
Ｄ10mm |  | ｔ | 1.03
鉄筋加工・組立（市場単価）
一般構造物 |  | ｔ | 1
合計 |  | kg | 1000
単位当り |  | kg | 1 | 当り
| 表層（車道・路肩部）(施工ﾊﾟｯｹｰｼﾞ) | [5 empty] | 第 | 0009 | 号 | 施工単価表
| 1層当り平均仕上り厚 50 mm 再生密粒度アスファルト混合物（13） | [7 empty] | 1.000 | m2 | 当り
名 称 |  | 単位 | 数 量 | 単 価 | 金 額 | 摘 要
表層（車道・路肩部）(施工ﾊﾟｯｹｰｼﾞ) | [5 empty] | CB410260(0010)
1層当り平均仕上り厚 50 mm 再生密粒度ｱｽｺﾝ(13) ﾌﾟﾗｲﾑｺｰﾄ PK-3 |  | m2 | 1
合計 |  | m2 | 1
| 表層（車道・路肩部）(施工ﾊﾟｯｹｰｼﾞ) | [5 empty] | 第 | 0009 | 号 | 施工単価表
| 1層当り平均仕上り厚 50 mm 再生密粒度アスファルト混合物（13） | [7 empty] | 1.000 | m2 | 当り
名 称 |  | 単位 | 数 量 | 単 価 | 金 額 | 摘 要
単位当り |  | m2 | 1 | 当り
| 舗装目地復旧工 | [5 empty] | 第 | 0010 | 号 | 施工単価表
| 巾4cm | [7 empty] | 100.000 | ｍ | 当り
名 称 |  | 単位 | 数 量 | 単 価 | 金 額 | 摘 要
目地材
目地テープ（巾4cm） |  | ｍ | 100
リフレクションクラック防止材
ゴム化アスファルト |  | Ｌ | 1.2
特殊作業員
人
普通作業員
人
諸雑費
|  | 式 | 1
| 舗装目地復旧工 | [5 empty] | 第 | 0010 | 号 | 施工単価表
| 巾4cm | [7 empty] | 100.000 | ｍ | 当り
名 称 |  | 単位 | 数 量 | 単 価 | 金 額 | 摘 要
合計 |  | ｍ | 100
単位当り |  | ｍ | 1 | 当り
| 石積類取壊し | [5 empty] | 第 | 0011 | 号 | 施工単価表
| 機械取壊し 練積 | [7 empty] | 10.000 | m2 | 当り
名 称 |  | 単位 | 数 量 | 単 価 | 金 額 | 摘 要
特殊作業員
人
大型ブレーカ運転 | [5 empty] | 第0002号運転単価表
時間
バックホウ運転経費 | [5 empty] | 第0004号運転単価表
時間
諸雑費
|  | 式 | 1
| 石積類取壊し | [5 empty] | 第 | 0011 | 号 | 施工単価表
| 機械取壊し 練積 | [7 empty] | 10.000 | m2 | 当り
名 称 |  | 単位 | 数 量 | 単 価 | 金 額 | 摘 要
合計 |  | m2 | 10
単位当り |  | m2 | 1 | 当り
| 石材運搬 | [5 empty] | 第 | 0012 | 号 | 施工単価表
| 玉石 | [7 empty] | 1.000 | m3 | 当り
名 称 |  | 単位 | 数 量 | 単 価 | 金 額 | 摘 要
土砂等運搬(施工ﾊﾟｯｹｰｼﾞ) | [5 empty] | CB210110(0003)
土砂(岩塊･玉石混り土含む) |  | m3 | 1
合計 |  | m3 | 1
単位当り |  | m3 | 1 | 当り
| 構造物とりこわし工（標準単価） | [5 empty] | 第 | 0013 | 号 | 施工単価表
| 週休補正なし 無筋構造物 機械施工 無・昼間 低騒音・低振動対策しない | [7 empty] | 1.000 | m3 | 当り
名 称 |  | 単位 | 数 量 | 単 価 | 金 額 | 摘 要
構造物とりこわし工
無筋構造物、時間的制約 無、機械施工、機労 昼間 |  | m3 | 1
合計 |  | m3 | 1
単位当り |  | m3 | 1 | 当り
| 殻運搬(施工ﾊﾟｯｹｰｼﾞ) | [5 empty] | 第 | 0014 | 号 | 施工単価表
| ｺﾝｸﾘｰﾄ(無筋･鉄筋)構造物とりこわし | [7 empty] | 1.000 | m3 | 当り
名 称 |  | 単位 | 数 量 | 単 価 | 金 額 | 摘 要
殻運搬(施工ﾊﾟｯｹｰｼﾞ) | [5 empty] | CB227010(0012)
ｺﾝｸﾘｰﾄ(無筋･鉄筋)構造物とりこわし |  | m3 | 1
合計 |  | m3 | 1
単位当り |  | m3 | 1 | 当り
| 殻運搬(施工ﾊﾟｯｹｰｼﾞ) | [5 empty] | 第 | 0015 | 号 | 施工単価表
| 舗装版破砕 | [7 empty] | 1.000 | m3 | 当り
名 称 |  | 単位 | 数 量 | 単 価 | 金 額 | 摘 要
殻運搬(施工ﾊﾟｯｹｰｼﾞ) | [5 empty] | CB227010(0015)
舗装版破砕 |  | m3 | 1
合計 |  | m3 | 1
単位当り |  | m3 | 1 | 当り
| 建設廃棄物受入れ料金 | [5 empty] | 第 | 0016 | 号 | 施工単価表
| 無筋Ｃｏｎ塊 | [7 empty] | 1.000 | m3 | 当り
名 称 |  | 単位 | 数 量 | 単 価 | 金 額 | 摘 要
建設廃棄物受入れ料金（無筋Con塊）
|  | m3 | 1
合計 |  | m3 | 1
単位当り |  | m3 | 1 | 当り
| 建設廃棄物受入れ料金 | [5 empty] | 第 | 0017 | 号 | 施工単価表
| Ａｓ塊 | [7 empty] | 1.000 | m3 | 当り
名 称 |  | 単位 | 数 量 | 単 価 | 金 額 | 摘 要
建設廃棄物受入れ料金（As塊）
|  | m3 | 1
合計 |  | m3 | 1
単位当り |  | m3 | 1 | 当り
| 据付・撤去工 | [5 empty] | 第 | 0018 | 号 | 施工単価表
[9 empty] | 1.000 | 現場 | 当り
名 称 |  | 単位 | 数 量 | 単 価 | 金 額 | 摘 要
普通作業員
人
合計 |  | 現場 | 1
単位当り |  | 現場 | 1 | 当り
| ポンプ運転工 | [5 empty] | 第 | 0019 | 号 | 施工単価表
[9 empty] | 1.000 | 日 | 当り
名 称 |  | 単位 | 数 量 | 単 価 | 金 額 | 摘 要
特殊作業員
人
普通作業員
人
工事用水中ポンプ 機械損料 | [5 empty] | 第0005号運転単価表
日
発動発電機機械損料
日
諸雑費
|  | 式 | 1
合計 |  | 日 | 1
単位当り |  | 日 | 1 | 当り
| 交通誘導警備員費 | [5 empty] | 第 | 0020 | 号 | 施工単価表
| 昼間勤務 実働8時間（交替要員無し） | [7 empty] | 1.000 | 式 | 当り
名 称 |  | 単位 | 数 量 | 単 価 | 金 額 | 摘 要
交通誘導警備員Ｂ
人
合計 |  | 式 | 1
単位当り |  | 式 | 1 | 当り

## 未登録代価表
S012 | 土工 |  |  |  |  | 第 | 0001 | 号単価表
[6 empty] | 1 |  |  | 式 | 当り
名 称 |  | 単位 | 数 量 | 単 価 | 金 額 | 摘 要
床掘り(施工ﾊﾟｯｹｰｼﾞ) | [5 empty] | CB210030(0001)
土砂 |  | m3 | 35
埋戻し工 | [5 empty] | 第0002号単価表
|  | m3 | 19
土砂等運搬(施工ﾊﾟｯｹｰｼﾞ) | [5 empty] | 第0001号施工単価表
土砂(岩塊･玉石混り土含む) |  | m3 | 35
合 計 |  | 式 | 1
単位当り |  | 式 | 1 | 当り
S009 | 埋戻し工 |  |  |  |  | 第 | 0002 | 号単価表
[6 empty] | 1 |  |  | m3 | 当り
名 称 |  | 単位 | 数 量 | 単 価 | 金 額 | 摘 要
埋戻し(施工ﾊﾟｯｹｰｼﾞ) | [5 empty] | CB210410(0002)
土砂 |  | m3 | 1
再生クラッシャーラン
ＲＣ－40 |  | m3 | 1.26
合 計 |  | m3 | 1
単位当り |  | m3 | 1 | 当り
S001 | L形水路材料費 |  |  |  |  | 第 | 0003 | 号単価表
[6 empty] | 1 |  |  | 式 | 当り
名 称 |  | 単位 | 数 量 | 単 価 | 金 額 | 摘 要
L形水路
800×2000 |  | 個 | 7
L形水路
800×1500 |  | 個 | 2
L形水路
800×1000 |  | 個 | 2
L形水路
900×2000 |  | 個 | 3
L形水路
900×1500 |  | 個 | 1
L形水路
1000×2000 |  | 個 | 9
L形水路
1000×1000 |  | 個 | 1
合 計 |  | 式 | 1
S001 | L形水路材料費 |  |  |  |  | 第 | 0003 | 号単価表
[6 empty] | 1 |  |  | 式 | 当り
名 称 |  | 単位 | 数 量 | 単 価 | 金 額 | 摘 要
単位当り |  | 式 | 1 | 当り
S002 | ﾌﾟﾚｷｬｽﾄ基礎板据付工 |  |  |  |  | 第 | 0004 | 号単価表
| 500×100 |  |  |  |  | 10 |  |  | ｍ | 当り
名 称 |  | 単位 | 数 量 | 単 価 | 金 額 | 摘 要
ﾌﾟﾚｷｬｽﾄ基礎板
500×100 L=2000 |  | 枚 | 5
ﾌﾟﾚｷｬｽﾄ基礎板据付 | [5 empty] | 第0005号単価表
|  | ｍ | 10
基礎砕石(施工ﾊﾟｯｹｰｼﾞ) | [5 empty] | CB221110(0004)
12.5cmを超え17.5cm以下 再生ｸﾗｯｼｬﾗﾝ 40～0 小型車割増有り |  | m2 | 5
合 計 |  | ｍ | 10
単位当り |  | ｍ | 1 | 当り
S005 | ﾌﾟﾚｷｬｽﾄ基礎板据付 |  |  |  |  | 第 | 0005 | 号単価表
[6 empty] | 10 |  |  | ｍ | 当り
名 称 |  | 単位 | 数 量 | 単 価 | 金 額 | 摘 要
土木一般世話役
人
特殊作業員
人
普通作業員
人
トラッククレーン賃料
日
諸雑費
|  | 式 | 1
合 計 |  | ｍ | 10
単位当り |  | ｍ | 1 | 当り
S003 | ﾌﾟﾚｷｬｽﾄ基礎板据付工 |  |  |  |  | 第 | 0006 | 号単価表
| 700×100 |  |  |  |  | 10 |  |  | ｍ | 当り
名 称 |  | 単位 | 数 量 | 単 価 | 金 額 | 摘 要
ﾌﾟﾚｷｬｽﾄ基礎板
700×100 L=2000 |  | 枚 | 5
ﾌﾟﾚｷｬｽﾄ基礎板据付 | [5 empty] | 第0005号単価表
|  | ｍ | 10
基礎砕石(施工ﾊﾟｯｹｰｼﾞ) | [5 empty] | CB221110(0004)
12.5cmを超え17.5cm以下 再生ｸﾗｯｼｬﾗﾝ 40～0 小型車割増有り |  | m2 | 7
合 計 |  | ｍ | 10
単位当り |  | ｍ | 1 | 当り
S004 | 重力式擁壁工 |  |  |  |  | 第 | 0007 | 号単価表
[6 empty] | 10 |  |  | ｍ | 当り
名 称 |  | 単位 | 数 量 | 単 価 | 金 額 | 摘 要
コンクリート（場所打擁壁）(施工ﾊﾟｯｹｰｼﾞ) | [5 empty] | CB226410(0005)
18-8-40(高炉) W/C=60%以下 小型車割増有り |  | m3 | 5
合 計 |  | ｍ | 10
単位当り |  | ｍ | 1 | 当り
S010 | 底張ｺﾝｸﾘｰﾄ工(1) |  |  |  |  | 第 | 0008 | 号単価表
[6 empty] | 34 |  |  | m2 | 当り
名 称 |  | 単位 | 数 量 | 単 価 | 金 額 | 摘 要
コンクリート(施工ﾊﾟｯｹｰｼﾞ) | [5 empty] | 第0006号施工単価表
無筋・鉄筋構造物 18-8-25(20) 高炉 W/C=60%以下 小型車割増有り |  | m3 | 3.1
基礎砕石(施工ﾊﾟｯｹｰｼﾞ) | [5 empty] | CB221110(0007)
7.5cmを超え12.5cm以下 再生ｸﾗｯｼｬﾗﾝ 40～0 小型車割増有り |  | m2 | 14
合 計 |  | m2 | 34
S010 | 底張ｺﾝｸﾘｰﾄ工(1) |  |  |  |  | 第 | 0008 | 号単価表
[6 empty] | 34 |  |  | m2 | 当り
名 称 |  | 単位 | 数 量 | 単 価 | 金 額 | 摘 要
単位当り |  | m2 | 1 | 当り
S011 | 底張ｺﾝｸﾘｰﾄ工(2) |  |  |  |  | 第 | 0009 | 号単価表
[6 empty] | 8 |  |  | m2 | 当り
名 称 |  | 単位 | 数 量 | 単 価 | 金 額 | 摘 要
コンクリート(施工ﾊﾟｯｹｰｼﾞ) | [5 empty] | 第0006号施工単価表
無筋・鉄筋構造物 18-8-25(20) 高炉 W/C=60%以下 小型車割増有り |  | m3 | 0.8
基礎砕石(施工ﾊﾟｯｹｰｼﾞ) | [5 empty] | CB221110(0007)
7.5cmを超え12.5cm以下 再生ｸﾗｯｼｬﾗﾝ 40～0 小型車割増有り |  | m2 | 2
合 計 |  | m2 | 8
単位当り |  | m2 | 1 | 当り
S006 | 高さ調整コンクリート |  |  |  |  | 第 | 0010 | 号単価表
[6 empty] | 1 |  |  | 式 | 当り
名 称 |  | 単位 | 数 量 | 単 価 | 金 額 | 摘 要
コンクリート(施工ﾊﾟｯｹｰｼﾞ) | [5 empty] | 第0006号施工単価表
無筋・鉄筋構造物 18-8-25(20) 高炉 W/C=60%以下 小型車割増有り |  | m3 | 5.1
合 計 |  | 式 | 1
単位当り |  | 式 | 1 | 当り
S013 | 鉄筋工 |  |  |  |  | 第 | 0011 | 号単価表
[6 empty] | 1 |  |  | 式 | 当り
名 称 |  | 単位 | 数 量 | 単 価 | 金 額 | 摘 要
鉄筋工（市場単価） | [5 empty] | 第0007号施工単価表
一般構造物 |  | kg | 204
合 計 |  | 式 | 1
単位当り |  | 式 | 1 | 当り
S008 | 差筋工 |  |  |  |  | 第 | 0012 | 号単価表
[6 empty] | 1 |  |  | 式 | 当り
名 称 |  | 単位 | 数 量 | 単 価 | 金 額 | 摘 要
鉄筋工（市場単価） | [5 empty] | 第0008号施工単価表
一般構造物 |  | kg | 38
コンクリート削孔（電動ハンマドリル３８ｍｍ）(施工ﾊﾟｯｹｰｼﾞ) | [5 empty] | CB224410(0008)
|  | 孔 | 152
樹脂カプセル
|  | 個 | 152
合 計 |  | 式 | 1
単位当り |  | 式 | 1 | 当り
S007 | 構造物とりこわし工 |  |  |  |  | 第 | 0013 | 号単価表
[6 empty] | 1 |  |  | 式 | 当り
名 称 |  | 単位 | 数 量 | 単 価 | 金 額 | 摘 要
石積類取壊し | [5 empty] | 第0011号施工単価表
機械取壊し 練積 |  | m2 | 39
石材運搬 | [5 empty] | 第0012号施工単価表
玉石 |  | m3 | 7.8
構造物とりこわし工（標準単価） | [5 empty] | 第0013号施工単価表
週休補正なし 無筋構造物 機械施工 無・昼間 低騒音・低振動対策しない |  | m3 | 8.1
殻運搬(施工ﾊﾟｯｹｰｼﾞ) | [5 empty] | 第0014号施工単価表
ｺﾝｸﾘｰﾄ(無筋･鉄筋)構造物とりこわし |  | m3 | 8.1
舗装版切断(施工ﾊﾟｯｹｰｼﾞ) | [5 empty] | CB430510(0013)
ｱｽﾌｧﾙﾄ舗装版 15cm以下 |  | ｍ | 69
舗装版破砕積込（小規模土工）(施工ﾊﾟｯｹｰｼﾞ) | [5 empty] | CB210720(0014)
|  | m2 | 104
殻運搬(施工ﾊﾟｯｹｰｼﾞ) | [5 empty] | 第0015号施工単価表
舗装版破砕 |  | m3 | 5.2
合 計 |  | 式 | 1
S007 | 構造物とりこわし工 |  |  |  |  | 第 | 0013 | 号単価表
[6 empty] | 1 |  |  | 式 | 当り
名 称 |  | 単位 | 数 量 | 単 価 | 金 額 | 摘 要
単位当り |  | 式 | 1 | 当り
S014 | 水替工 |  |  |  |  | 第 | 0014 | 号単価表
[6 empty] | 1 |  |  | 式 | 当り
名 称 |  | 単位 | 数 量 | 単 価 | 金 額 | 摘 要
据付・撤去工 | [5 empty] | 第0018号施工単価表
|  | 現場 | 1
ポンプ運転工 | [5 empty] | 第0019号施工単価表
日
合 計 |  | 式 | 1
単位当り |  | 式 | 1 | 当り

## 運転単価表
| バックホウ運転経費（賃料） | [5 empty] | 第 | 0001 | 号 | 運転単価表
[9 empty] | 1.000 | 日 | 当り
名 称 |  | 単位 | 数 量 | 単 価 | 金 額 | 摘 要
バックホウ賃料
排ガス対策 |  | 日
軽油
一般用 |  | ﾘｯﾄﾙ
特殊運転手
人
合計 |  | 日 | 1
単位当り |  | 日 | 1 | 当り
| 大型ブレーカ運転 | [5 empty] | 第 | 0002 | 号 | 運転単価表
[9 empty] | 1.000 | 時間 | 当り
名 称 |  | 単位 | 数 量 | 単 価 | 金 額 | 摘 要
特殊運転手
人
| 大型ブレーカ運転 | [5 empty] | 第 | 0002 | 号 | 運転単価表
[9 empty] | 1.000 | 時間 | 当り
名 称 |  | 単位 | 数 量 | 単 価 | 金 額 | 摘 要
軽油
一般用 |  | ﾘｯﾄﾙ
バックホウ損料 | [5 empty] | 第0003号運転単価表
時間
さく岩機機械損料
時間
合計 |  | 時間 | 1
単位当り |  | 時間 | 1 | 当り
| バックホウ損料 | [5 empty] | 第 | 0003 | 号 | 運転単価表
[9 empty] | 1.000 | 時間 | 当り
名 称 |  | 単位 | 数 量 | 単 価 | 金 額 | 摘 要
バックホウ機械損料
排出ガス対策型 |  | 時間
| バックホウ損料 | [5 empty] | 第 | 0003 | 号 | 運転単価表
[9 empty] | 1.000 | 時間 | 当り
名 称 |  | 単位 | 数 量 | 単 価 | 金 額 | 摘 要
合計 |  | 時間 | 1
単位当り |  | 時間 | 1 | 当り
| バックホウ運転経費 | [5 empty] | 第 | 0004 | 号 | 運転単価表
[9 empty] | 1.000 | 時間 | 当り
名 称 |  | 単位 | 数 量 | 単 価 | 金 額 | 摘 要
バックホウ損料 | [5 empty] | 第0003号運転単価表
時間
軽油
一般用 |  | ﾘｯﾄﾙ
特殊運転手
人
合計 |  | 時間 | 1
| バックホウ運転経費 | [5 empty] | 第 | 0004 | 号 | 運転単価表
[9 empty] | 1.000 | 時間 | 当り
名 称 |  | 単位 | 数 量 | 単 価 | 金 額 | 摘 要
単位当り |  | 時間 | 1 | 当り
| 工事用水中ポンプ 機械損料 | [5 empty] | 第 | 0005 | 号 | 運転単価表
[9 empty] | 1.000 | 日 | 当り
名 称 |  | 単位 | 数 量 | 単 価 | 金 額 | 摘 要
工事用水中ポンプ 機械損料
日
合計 |  | 日 | 1
単位当り |  | 日 | 1 | 当り