## 設計書表紙
平成30年度 | 資整 | 工 事 設 計 書 |  |  |  | 四日市市上下水道局
第 号
施 工 地 名 | 四日市市中村町地内 |  |  |  |  | 審査 | 平成 年 月 日
[6 empty] | 課長 |  | 課長 補佐 |  | 係長
工 事 名 | 朝明水源系取水施設（1号井）更新工事
水道 建設課
工 費
|  | 一金 |  |  | 円也 | 設計 | 平成 年 月 日
工 期 | [5 empty] | 設計 |  |  | 検算
|  | 契約の日から | 2020-02-28 |  | 限り
工 事 の 概 要 |  |  |  | 起 工 理 由
・取水施設（口径：φ600mm 深度：24m） 3箇所 ・電気・計装設備 電源引込盤、取水ポンプ盤、計装盤、流量計、水位計、濁度計、 高感度濁度計、非常用発電設備、防犯設備 ・機械設備 取水ポンプ3台（水中ポンプ 口径：φ150mm、 吐出量：2.8m3/分、揚程：22m） ・機器製作据付、電気工事、配管工事、さく井工事、土木工事 |  |  |  | 本工事は第２期水道施設整備計画に基づき、朝明1号井取水施設一式を更新するものである。
設 計 書 用 紙 | [10 empty] | 四 日 市 市 上 下 水 道 局

## 工事内訳書
工事名 | 朝明水源系取水施設（1号井）更新工事
工事場所 | 四日市市中村町地内
|  |  | 本工事内訳書 |  |  |  | H29水道事業実務必携に記載の請負工事積算基準「構造物工事（浄水場等）」にて積算
費目 | 工種 | 種別 | 細別/規格 | 単位 | 数量 | H30出来高 | 全体金額 | 摘 要
直接工事費 |  |  |  | 式 | 1 |  |  | 別紙工事内訳書より
共通仮設費 |  |  |  | 式 | 1
共通仮設費率計算額
| 運搬費積上げ分 | [6 empty] | 別紙工事内訳書より
| 安全費 | [6 empty] | 別紙工事内訳書より
純工事費
現場管理費 |  |  |  | 式 | 1
現場管理費率計算額
工事原価
一般管理費等 |  |  |  | 式 | 1
一般管理費率計算額
別途製作の
製作費 | 機器購入費 |  |  | 式 | 1
| 機器費（非支給材） | [6 empty] | 別紙工事内訳書より
スクラップ控除 | 現場発生材 鉄くず・銅屑 |  |  | 式 | 1 |  |  | 別紙工事内訳書より
工事価格 |  |  |  | 式 | 1

## 内訳書
費 目 | 工 種 | 種 別 | 細 別 | 単位 | 全体 |  |  | 摘 要
[5 empty] | 数量 | 単 価 | 金 額
内訳書
| 土木工事 |  |  | 式 | 1 |  |  | 別紙1号明細書
| 機械工事 |  |  | 式 | 1 |  |  | 別紙2号明細書
| 電気工事 |  |  | 式 | 1 |  |  | 別紙3号明細書
計
|  | 設 計 書 用 紙 |  |  | 四日市市上下水道局
費 目 | 工 種 | 種 別 | 細 別 | 単位 | 全体 |  |  | 摘 要
[5 empty] | 数量 | 単 価 | 金 額
運搬費
| 運搬費 |  |  | 式 | 1 |  |  | 別紙4号明細書
運搬費計
安全費
| 安全費 |  |  | 式 | 1 |  |  | 別紙5号明細書
安全費計
スクラップ控除
| スクラップ控除 |  |  | 式 | 1 |  |  | 別紙6号明細書
スクラップ控除計

## １明細表（土木）
第 | 0001 | 号 明細表 | 土木工事 | [5 empty] | 1 | 式
（上段 ：前 回 下段 ：今 回）
名称 規格 |  |  |  | 単 位 | 数 量 | 単 価 | 金 額 | 摘要
場内整備・付帯工 | [7 empty] | 第0001号単価表
式
1
取水施設工事 | [7 empty] | 第0008号単価表
式
1
合 計
第 | 9001 | 号 明細表 | 運搬費 | [5 empty] | 1 | 式
（上段 ：前 回 下段 ：今 回）
名称 規格 |  |  |  | 単 位 | 数 量 | 単 価 | 金 額 | 摘要
仮設材等運搬費 （往復） | [7 empty] | 第0121号施工単価表
式
1
仮設材等積込み取卸し | [7 empty] | 第0122号施工単価表
式
1
合 計

## 施工単価表（土木）
| 小型擁壁（Ａ）(施工ﾊﾟｯｹｰｼﾞ) | [5 empty] | 第 | 0001 | 号 | 施工単価表
| 0.8m以上1.0m以下 18-8-40(高炉) W/C=60%以下 小型車割増無し 基礎砕石有り | [7 empty] | 10.000 | m3 | 当り
名 称 |  | 単位 | 数 量 | 単 価 | 金 額 | 摘 要
小型擁壁（Ａ）(施工ﾊﾟｯｹｰｼﾞ) | [5 empty] | CB226311(0004)
0.8m以上1.0m以下 18-8-40(高炉) 基礎砕石有り 均しｺﾝ無し W/C=60%以下 |  | m3 | 10
合計 |  | m3 | 10
単位当り |  | m3 | 1 | 当り
| 硬質塩化ﾋﾞﾆﾙ管切断工 | [5 empty] | 第 | 0002 | 号 | 施工単価表
| 径50mm | [7 empty] | 1.000 | 口 | 当り
名 称 |  | 単位 | 数 量 | 単 価 | 金 額 | 摘 要
配管工
人
普通作業員
人
諸雑費
|  | 式 | 1
| 硬質塩化ﾋﾞﾆﾙ管切断工 | [5 empty] | 第 | 0002 | 号 | 施工単価表
| 径50mm | [7 empty] | 1.000 | 口 | 当り
名 称 |  | 単位 | 数 量 | 単 価 | 金 額 | 摘 要
合計 |  | 口 | 1
単位当り |  | 口 | 1 | 当り
| 硬質塩化ﾋﾞﾆﾙ管据付工 | [5 empty] | 第 | 0003 | 号 | 施工単価表
| 径50mm | [7 empty] | 10.000 | ｍ | 当り
名 称 |  | 単位 | 数 量 | 単 価 | 金 額 | 摘 要
配管工
人
普通作業員
人
合計 |  | ｍ | 10
単位当り |  | ｍ | 1 | 当り
| 表層（車道・路肩部）(施工ﾊﾟｯｹｰｼﾞ) | [5 empty] | 第 | 0004 | 号 | 施工単価表
| 1層当り平均仕上り厚 5 mm 密粒度アスファルト混合物（13） 締固め後密度 2.35t/m3 | [7 empty] | 1.000 | m2 | 当り
名 称 |  | 単位 | 数 量 | 単 価 | 金 額 | 摘 要
表層（車道・路肩部）(施工ﾊﾟｯｹｰｼﾞ) | [5 empty] | CB410260(0010)
1層当り平均仕上り厚 5 mm 密粒度ｱｽｺﾝ(13) 無し |  | m2 | 1
合計 |  | m2 | 1
単位当り |  | m2 | 1 | 当り
| 舗装目地復旧工 | [5 empty] | 第 | 0005 | 号 | 施工単価表
| 巾4cm | [7 empty] | 100.000 | ｍ | 当り
名 称 |  | 単位 | 数 量 | 単 価 | 金 額 | 摘 要
目地材
目地テープ（巾4cm） |  | ｍ | 100
リフレクションクラック防止材
ゴム化アスファルト |  | Ｌ | 1.2
特殊作業員
人
| 舗装目地復旧工 | [5 empty] | 第 | 0005 | 号 | 施工単価表
| 巾4cm | [7 empty] | 100.000 | ｍ | 当り
名 称 |  | 単位 | 数 量 | 単 価 | 金 額 | 摘 要
普通作業員
人
諸雑費
|  | 式 | 1
合計 |  | ｍ | 100
単位当り |  | ｍ | 1 | 当り
| 建設廃棄物受入れ料金 | [5 empty] | 第 | 0006 | 号 | 施工単価表
| Ａｓ塊 | [7 empty] | 1.000 | m3 | 当り
名 称 |  | 単位 | 数 量 | 単 価 | 金 額 | 摘 要
建設廃棄物受入れ料金（As塊）
|  | m3 | 1
合計 |  | m3 | 1
| 建設廃棄物受入れ料金 | [5 empty] | 第 | 0006 | 号 | 施工単価表
| Ａｓ塊 | [7 empty] | 1.000 | m3 | 当り
名 称 |  | 単位 | 数 量 | 単 価 | 金 額 | 摘 要
単位当り |  | m3 | 1 | 当り
| 構造物とりこわし工（市場単価） | [5 empty] | 第 | 0007 | 号 | 施工単価表
| 無筋構造物 低騒音・低振動対策する | [7 empty] | 1.000 | m3 | 当り
名 称 |  | 単位 | 数 量 | 単 価 | 金 額 | 摘 要
構造物とりこわし工
機械施工 無筋構造物 |  | m3 | 1
合計 |  | m3 | 1
単位当り |  | m3 | 1 | 当り
| 建設廃棄物受入れ料金 | [5 empty] | 第 | 0008 | 号 | 施工単価表
| 無筋Ｃｏｎ塊 | [7 empty] | 1.000 | m3 | 当り
名 称 |  | 単位 | 数 量 | 単 価 | 金 額 | 摘 要
建設廃棄物受入れ料金（無筋Con塊）
|  | m3 | 1
| 建設廃棄物受入れ料金 | [5 empty] | 第 | 0008 | 号 | 施工単価表
| 無筋Ｃｏｎ塊 | [7 empty] | 1.000 | m3 | 当り
名 称 |  | 単位 | 数 量 | 単 価 | 金 額 | 摘 要
合計 |  | m3 | 1
単位当り |  | m3 | 1 | 当り
| ﾈｯﾄﾌｪﾝｽ撤去工（本体) | [5 empty] | 第 | 0009 | 号 | 施工単価表
| A-Ⅳ型:柵高1.5m 廃棄 | [7 empty] | 20.000 | ｍ | 当り
名 称 |  | 単位 | 数 量 | 単 価 | 金 額 | 摘 要
土木一般世話役
人
普通作業員
人
諸雑費
|  | 式 | 1
合計 |  | ｍ | 20
| ﾈｯﾄﾌｪﾝｽ撤去工（本体) | [5 empty] | 第 | 0009 | 号 | 施工単価表
| A-Ⅳ型:柵高1.5m 廃棄 | [7 empty] | 20.000 | ｍ | 当り
名 称 |  | 単位 | 数 量 | 単 価 | 金 額 | 摘 要
単位当り |  | ｍ | 1 | 当り
| ﾈｯﾄﾌｪﾝｽ撤去工（扉) | [5 empty] | 第 | 0010 | 号 | 施工単価表
| ﾈｯﾄ式両開 廃棄 | [7 empty] | 10.000 | 組 | 当り
名 称 |  | 単位 | 数 量 | 単 価 | 金 額 | 摘 要
土木一般世話役
人
普通作業員
人
諸雑費
|  | 式 | 1
合計 |  | 組 | 10
単位当り |  | 組 | 1 | 当り
| 汚泥吸排車運搬工 | [5 empty] | 第 | 0011 | 号 | 施工単価表
[9 empty] | 100.000 | m3 | 当り
名 称 |  | 単位 | 数 量 | 単 価 | 金 額 | 摘 要
汚泥吸排車機械運転費【基準】 | [5 empty] | 第0001号運転単価表
日
諸雑費
|  | 式 | 1
合計 |  | m3 | 100
単位当り |  | m3 | 1 | 当り
| コンクリート(施工ﾊﾟｯｹｰｼﾞ) | [5 empty] | 第 | 0012 | 号 | 施工単価表
| 無筋・鉄筋構造物 24-8-25(20) 高炉 W/C=55%以下 小型車割増無し | [7 empty] | 10.000 | m3 | 当り
名 称 |  | 単位 | 数 量 | 単 価 | 金 額 | 摘 要
コンクリート(施工ﾊﾟｯｹｰｼﾞ) | [5 empty] | CB240010(0019)
無筋・鉄筋構造物 24-8-25(20)(高炉) W/C=55%以下 小型車割増無し |  | m3 | 10
合計 |  | m3 | 10
| コンクリート(施工ﾊﾟｯｹｰｼﾞ) | [5 empty] | 第 | 0012 | 号 | 施工単価表
| 無筋・鉄筋構造物 24-8-25(20) 高炉 W/C=55%以下 小型車割増無し | [7 empty] | 10.000 | m3 | 当り
名 称 |  | 単位 | 数 量 | 単 価 | 金 額 | 摘 要
単位当り |  | m3 | 1 | 当り
| 型枠(施工ﾊﾟｯｹｰｼﾞ) | [5 empty] | 第 | 0013 | 号 | 施工単価表
| 一般型枠 | [7 empty] | 100.000 | m2 | 当り
名 称 |  | 単位 | 数 量 | 単 価 | 金 額 | 摘 要
型枠(施工ﾊﾟｯｹｰｼﾞ) | [5 empty] | CB240210(0020)
一般型枠 |  | m2 | 100
合計 |  | m2 | 100
単位当り |  | m2 | 1 | 当り
| コンクリート(施工ﾊﾟｯｹｰｼﾞ) | [5 empty] | 第 | 0014 | 号 | 施工単価表
| 無筋・鉄筋構造物 18-8-25(20) 高炉 W/C=60%以下 小型車割増有り | [7 empty] | 10.000 | m3 | 当り
名 称 |  | 単位 | 数 量 | 単 価 | 金 額 | 摘 要
コンクリート(施工ﾊﾟｯｹｰｼﾞ) | [5 empty] | CB240010(0023)
無筋・鉄筋構造物 18-8-25(高炉) W/C=60%以下 小型車割増有り |  | m3 | 10
| コンクリート(施工ﾊﾟｯｹｰｼﾞ) | [5 empty] | 第 | 0014 | 号 | 施工単価表
| 無筋・鉄筋構造物 18-8-25(20) 高炉 W/C=60%以下 小型車割増有り | [7 empty] | 10.000 | m3 | 当り
名 称 |  | 単位 | 数 量 | 単 価 | 金 額 | 摘 要
合計 |  | m3 | 10
単位当り |  | m3 | 1 | 当り
| 型枠(施工ﾊﾟｯｹｰｼﾞ) | [5 empty] | 第 | 0015 | 号 | 施工単価表
| 一般型枠 | [7 empty] | 100.000 | m2 | 当り
名 称 |  | 単位 | 数 量 | 単 価 | 金 額 | 摘 要
型枠(施工ﾊﾟｯｹｰｼﾞ) | [5 empty] | CB240210(0024)
一般型枠 |  | m2 | 100
合計 |  | m2 | 100
単位当り |  | m2 | 1 | 当り
| 機械掘削工（バックホウ） | [5 empty] | 第 | 0016 | 号 | 施工単価表
[9 empty] | 100.000 | m3 | 当り
名 称 |  | 単位 | 数 量 | 単 価 | 金 額 | 摘 要
土木一般世話役
人
普通作業員
人
バックホウ運転費 | [5 empty] | 第0002号運転単価表
時間
諸雑費
|  | 式 | 1
合計 |  | m3 | 100
単位当り |  | m3 | 1 | 当り
| 機械投入埋戻工 砂基礎（購入土）（バックホウ埋戻） | [5 empty] | 第 | 0017 | 号 | 施工単価表
[9 empty] | 100.000 | m3 | 当り
名 称 |  | 単位 | 数 量 | 単 価 | 金 額 | 摘 要
土木一般世話役
人
普通作業員
人
リサイクル砂
|  | m3 | 126
バックホウ運転費 | [5 empty] | 第0002号運転単価表
時間
タンパ締固め(施工ﾊﾟｯｹｰｼﾞ) | [5 empty] | CB210450(0026)
|  | m3 | 100
諸雑費
|  | 式 | 1
合計 |  | m3 | 100
| 機械投入埋戻工 砂基礎（購入土）（バックホウ埋戻） | [5 empty] | 第 | 0017 | 号 | 施工単価表
[9 empty] | 100.000 | m3 | 当り
名 称 |  | 単位 | 数 量 | 単 価 | 金 額 | 摘 要
単位当り |  | m3 | 1 | 当り
| 機械投入埋戻工（バックホウ埋戻） | [5 empty] | 第 | 0018 | 号 | 施工単価表
[9 empty] | 100.000 | m3 | 当り
名 称 |  | 単位 | 数 量 | 単 価 | 金 額 | 摘 要
土木一般世話役
人
普通作業員
人
バックホウ運転費 | [5 empty] | 第0002号運転単価表
時間
タンパ締固め(施工ﾊﾟｯｹｰｼﾞ) | [5 empty] | CB210450(0026)
|  | m3 | 100
諸雑費
|  | 式 | 1
| 機械投入埋戻工（バックホウ埋戻） | [5 empty] | 第 | 0018 | 号 | 施工単価表
[9 empty] | 100.000 | m3 | 当り
名 称 |  | 単位 | 数 量 | 単 価 | 金 額 | 摘 要
合計 |  | m3 | 100
単位当り |  | m3 | 1 | 当り
| 発生土運搬工 | [5 empty] | 第 | 0019 | 号 | 施工単価表
[9 empty] | 10.000 | m3 | 当り
名 称 |  | 単位 | 数 量 | 単 価 | 金 額 | 摘 要
ダンプトラック運転費【基準】 | [5 empty] | 第0004号運転単価表
日
合計 |  | m3 | 10
単位当り |  | m3 | 1 | 当り
| 表層（車道・路肩部）(施工ﾊﾟｯｹｰｼﾞ) | [5 empty] | 第 | 0020 | 号 | 施工単価表
| 1層当り平均仕上り厚 30 mm 密粒度アスファルト混合物（13） 締固め後密度 2.35t/m3 | [7 empty] | 1.000 | m2 | 当り
名 称 |  | 単位 | 数 量 | 単 価 | 金 額 | 摘 要
表層（車道・路肩部）(施工ﾊﾟｯｹｰｼﾞ) | [5 empty] | CB410260(0027)
1層当り平均仕上り厚 30 mm 密粒度ｱｽｺﾝ(13) 無し |  | m2 | 1
合計 |  | m2 | 1
単位当り |  | m2 | 1 | 当り
| 鋳鉄管布設工 | [5 empty] | 第 | 0021 | 号 | 施工単価表
| 径400mm | [7 empty] | 10.000 | ｍ | 当り
名 称 |  | 単位 | 数 量 | 単 価 | 金 額 | 摘 要
配管工
人
普通作業員
人
トラッククレーン賃料
日
| 鋳鉄管布設工 | [5 empty] | 第 | 0021 | 号 | 施工単価表
| 径400mm | [7 empty] | 10.000 | ｍ | 当り
名 称 |  | 単位 | 数 量 | 単 価 | 金 額 | 摘 要
合計 |  | ｍ | 10
単位当り |  | ｍ | 1 | 当り
| ﾎﾟﾘｴﾁﾚﾝｽﾘｰﾌﾞ被覆工 | [5 empty] | 第 | 0022 | 号 | 施工単価表
| φ400 | [7 empty] | 100.000 | ｍ | 当り
名 称 |  | 単位 | 数 量 | 単 価 | 金 額 | 摘 要
配管工
人
普通作業員
人
ポリエチレンスリーブ
φ400×7.0m |  | ｍ | 116.667
固定用ゴムバンド
φ400 |  | 組 | 150
| ﾎﾟﾘｴﾁﾚﾝｽﾘｰﾌﾞ被覆工 | [5 empty] | 第 | 0022 | 号 | 施工単価表
| φ400 | [7 empty] | 100.000 | ｍ | 当り
名 称 |  | 単位 | 数 量 | 単 価 | 金 額 | 摘 要
合計 |  | ｍ | 100
単位当り |  | ｍ | 1 | 当り
| メカニカル特殊継手工 | [5 empty] | 第 | 0023 | 号 | 施工単価表
| 400mm K形 特殊継手（高圧形） | [7 empty] | 1.000 | 口 | 当り
名 称 |  | 単位 | 数 量 | 単 価 | 金 額 | 摘 要
配管工
人
普通作業員
人
諸雑費
|  | 式 | 1
合計 |  | 口 | 1
| メカニカル特殊継手工 | [5 empty] | 第 | 0023 | 号 | 施工単価表
| 400mm K形 特殊継手（高圧形） | [7 empty] | 1.000 | 口 | 当り
名 称 |  | 単位 | 数 量 | 単 価 | 金 額 | 摘 要
単位当り |  | 口 | 1 | 当り
| フランジ継手工 | [5 empty] | 第 | 0024 | 号 | 施工単価表
| 7.5K 400mm | [7 empty] | 1.000 | 口 | 当り
名 称 |  | 単位 | 数 量 | 単 価 | 金 額 | 摘 要
配管工
人
普通作業員
人
諸雑費
|  | 式 | 1
合計 |  | 口 | 1
単位当り |  | 口 | 1 | 当り
| ＮＳ継手接合工 | [5 empty] | 第 | 0025 | 号 | 施工単価表
| 直管 φ400mm | [7 empty] | 1.000 | 口 | 当り
名 称 |  | 単位 | 数 量 | 単 価 | 金 額 | 摘 要
配管工
人
普通作業員
人
諸雑費
|  | 式 | 1
合計 |  | 口 | 1
単位当り |  | 口 | 1 | 当り
| ＮＳ継手接合工 | [5 empty] | 第 | 0026 | 号 | 施工単価表
| 異形管 φ400mm | [7 empty] | 1.000 | 口 | 当り
名 称 |  | 単位 | 数 量 | 単 価 | 金 額 | 摘 要
配管工
人
| ＮＳ継手接合工 | [5 empty] | 第 | 0026 | 号 | 施工単価表
| 異形管 φ400mm | [7 empty] | 1.000 | 口 | 当り
名 称 |  | 単位 | 数 量 | 単 価 | 金 額 | 摘 要
普通作業員
人
諸雑費
|  | 式 | 1
合計 |  | 口 | 1
単位当り |  | 口 | 1 | 当り
| 鋳鉄管切断・溝切り加工(２工程) | [5 empty] | 第 | 0027 | 号 | 施工単価表
| φ400NS形/2工程（専用工具使用） | [7 empty] | 1.000 | 口 | 当り
名 称 |  | 単位 | 数 量 | 単 価 | 金 額 | 摘 要
特殊作業員
人
普通作業員
人
| 鋳鉄管切断・溝切り加工(２工程) | [5 empty] | 第 | 0027 | 号 | 施工単価表
| φ400NS形/2工程（専用工具使用） | [7 empty] | 1.000 | 口 | 当り
名 称 |  | 単位 | 数 量 | 単 価 | 金 額 | 摘 要
ﾀｯﾋﾟﾝねじ式専用工具損料 | [5 empty] | 第0028号施工単価表
径400mm |  | 日
溝切り・切断刃損耗費 | [5 empty] | 第0029号施工単価表
径400mm 切断＋溝切り |  | 式 | 1
諸雑費
|  | 式 | 1
合計 |  | 口 | 1
単位当り |  | 口 | 1 | 当り
| ﾀｯﾋﾟﾝねじ式専用工具損料 | [5 empty] | 第 | 0028 | 号 | 施工単価表
| 径400mm | [7 empty] | 1.000 | 口 | 当り
名 称 |  | 単位 | 数 量 | 単 価 | 金 額 | 摘 要
ﾀｯﾋﾟﾝねじ式専用工具損料
φ400、NS・GXタッピンねじ式専用工具 |  | 口 | 1
| ﾀｯﾋﾟﾝねじ式専用工具損料 | [5 empty] | 第 | 0028 | 号 | 施工単価表
| 径400mm | [7 empty] | 1.000 | 口 | 当り
名 称 |  | 単位 | 数 量 | 単 価 | 金 額 | 摘 要
ガイドリング
φ400、NS・GXタッピンねじ式専用工具用 |  | 口 | 1
合計 |  | 口 | 1
単位当り |  | 口 | 1 | 当り
| 溝切り・切断刃損耗費 | [5 empty] | 第 | 0029 | 号 | 施工単価表
| 径400mm 切断＋溝切り | [7 empty] | 1.000 | 式 | 当り
名 称 |  | 単位 | 数 量 | 単 価 | 金 額 | 摘 要
ダクタイル鋳鉄管切断機 溝切り刃
φ400、NS・GXタッピンねじ式専用工具用 |  | 枚 | 1
ダクタイル鋳鉄管切断機 切断刃
φ400、NS・GXタッピンねじ式専用工具用 |  | 枚 | 1
合計 |  | 式 | 1
| 溝切り・切断刃損耗費 | [5 empty] | 第 | 0029 | 号 | 施工単価表
| 径400mm 切断＋溝切り | [7 empty] | 1.000 | 式 | 当り
名 称 |  | 単位 | 数 量 | 単 価 | 金 額 | 摘 要
単位当り |  | 式 | 1 | 当り
| ＮＳ継手挿口加工(ﾀｯﾋﾟﾝねじ式) | [5 empty] | 第 | 0030 | 号 | 施工単価表
| 径400mm | [7 empty] | 1.000 | 口 | 当り
名 称 |  | 単位 | 数 量 | 単 価 | 金 額 | 摘 要
配管工
人
普通作業員
人
諸雑費
|  | 式 | 1
合計 |  | 口 | 1
単位当り |  | 口 | 1 | 当り
| 鋳鉄製仕切弁設置工(縦･横型) | [5 empty] | 第 | 0031 | 号 | 施工単価表
| φ400㎜ たて型 | [7 empty] | 1.000 | 基 | 当り
名 称 |  | 単位 | 数 量 | 単 価 | 金 額 | 摘 要
配管工
人
普通作業員
人
トラッククレーン賃料
日
合計 |  | 基 | 1
単位当り |  | 基 | 1 | 当り
| 鉄蓋設置工 | [5 empty] | 第 | 0032 | 号 | 施工単価表
| 円形 ３号 500mm 設置 | [7 empty] | 1.000 | 個 | 当り
名 称 |  | 単位 | 数 量 | 単 価 | 金 額 | 摘 要
普通作業員
人
| 鉄蓋設置工 | [5 empty] | 第 | 0032 | 号 | 施工単価表
| 円形 ３号 500mm 設置 | [7 empty] | 1.000 | 個 | 当り
名 称 |  | 単位 | 数 量 | 単 価 | 金 額 | 摘 要
合計 |  | 個 | 1
単位当り |  | 個 | 1 | 当り
| 3号 調整リング H=50 mm | [5 empty] | 第 | 0033 | 号 | 施工単価表
| ３号 調整リング 内寸500mm 高さ50mm 設置 | [7 empty] | 1.000 | 個 | 当り
名 称 |  | 単位 | 数 量 | 単 価 | 金 額 | 摘 要
普通作業員
人
合計 |  | 個 | 1
単位当り |  | 個 | 1 | 当り
| 3号 上部壁 H=200㎜ | [5 empty] | 第 | 0034 | 号 | 施工単価表
| ３号 上部壁 内寸500mm 高さ200mm 設置 | [7 empty] | 1.000 | 個 | 当り
名 称 |  | 単位 | 数 量 | 単 価 | 金 額 | 摘 要
普通作業員
人
合計 |  | 個 | 1
単位当り |  | 個 | 1 | 当り
| 3号 中部壁 H=300mm | [5 empty] | 第 | 0035 | 号 | 施工単価表
| ３号 中部壁 内寸500mm 高さ300mm 設置 | [7 empty] | 1.000 | 個 | 当り
名 称 |  | 単位 | 数 量 | 単 価 | 金 額 | 摘 要
普通作業員
人
合計 |  | 個 | 1
単位当り |  | 個 | 1 | 当り
| 3号 下部壁 H=300mm | [5 empty] | 第 | 0036 | 号 | 施工単価表
| ３号 下部壁 内寸500mm 高さ300mm 設置 | [7 empty] | 1.000 | 個 | 当り
名 称 |  | 単位 | 数 量 | 単 価 | 金 額 | 摘 要
普通作業員
人
合計 |  | 個 | 1
単位当り |  | 個 | 1 | 当り
| 3号 底板 H=40mm | [5 empty] | 第 | 0037 | 号 | 施工単価表
| ３号 底版 内寸500mm 高さ40mm 設置 | [7 empty] | 1.000 | 個 | 当り
名 称 |  | 単位 | 数 量 | 単 価 | 金 額 | 摘 要
普通作業員
人
合計 |  | 個 | 1
単位当り |  | 個 | 1 | 当り
| 鋳鉄管切断 | [5 empty] | 第 | 0038 | 号 | 施工単価表
| エンジンカッター 径400mm | [7 empty] | 1.000 | 口 | 当り
名 称 |  | 単位 | 数 量 | 単 価 | 金 額 | 摘 要
特殊作業員
人
普通作業員
人
エンジンカッター損料 | [5 empty] | 第0039号施工単価表
径400mm |  | 日
諸雑費
|  | 式 | 1
合計 |  | 口 | 1
単位当り |  | 口 | 1 | 当り
| エンジンカッター損料 | [5 empty] | 第 | 0039 | 号 | 施工単価表
| 径400mm | [7 empty] | 1.000 | 日 | 当り
名 称 |  | 単位 | 数 量 | 単 価 | 金 額 | 摘 要
エンジンカッター損料
φ400,ｴﾝｼﾞﾝｶｯﾀｰ |  | 日
合計 |  | 日 | 1
単位当り |  | 日 | 1 | 当り
| 鋳鉄管撤去工 | [5 empty] | 第 | 0040 | 号 | 施工単価表
| 径400mm | [7 empty] | 10.000 | ｍ | 当り
名 称 |  | 単位 | 数 量 | 単 価 | 金 額 | 摘 要
配管工
人
普通作業員
人
トラッククレーン賃料
日
| 鋳鉄管撤去工 | [5 empty] | 第 | 0040 | 号 | 施工単価表
| 径400mm | [7 empty] | 10.000 | ｍ | 当り
名 称 |  | 単位 | 数 量 | 単 価 | 金 額 | 摘 要
合計 |  | ｍ | 10
単位当り |  | ｍ | 1 | 当り
| 開削水替工 | [5 empty] | 第 | 0041 | 号 | 施工単価表
[9 empty] | 1.000 | 日 | 当り
名 称 |  | 単位 | 数 量 | 単 価 | 金 額 | 摘 要
ポンプ運転工 | [5 empty] | 第0042号施工単価表
日
据付・撤去工 | [5 empty] | 第0043号施工単価表
|  | 現場 | 1
合計 |  | 日 | 1
単位当り |  | 日 | 1 | 当り
| ポンプ運転工 | [5 empty] | 第 | 0042 | 号 | 施工単価表
[9 empty] | 1.000 | 日 | 当り
名 称 |  | 単位 | 数 量 | 単 価 | 金 額 | 摘 要
特殊作業員
人
普通作業員
人
工事用水中ポンプ 機械損料 | [5 empty] | 第0006号運転単価表
日
発動発電機機械損料
日
諸雑費
|  | 式 | 1
合計 |  | 日 | 1
単位当り |  | 日 | 1 | 当り
| 据付・撤去工 | [5 empty] | 第 | 0043 | 号 | 施工単価表
[9 empty] | 1.000 | 現場 | 当り
名 称 |  | 単位 | 数 量 | 単 価 | 金 額 | 摘 要
普通作業員
人
合計 |  | 現場 | 1
単位当り |  | 現場 | 1 | 当り
| 表層（車道・路肩部）(施工ﾊﾟｯｹｰｼﾞ) | [5 empty] | 第 | 0044 | 号 | 施工単価表
| 1層当り平均仕上り厚 1 mm 密粒度アスファルト混合物（13） 締固め後密度 2.35t/m3 | [7 empty] | 1.000 | m2 | 当り
名 称 |  | 単位 | 数 量 | 単 価 | 金 額 | 摘 要
表層（車道・路肩部）(施工ﾊﾟｯｹｰｼﾞ) | [5 empty] | CB410260(0030)
1層当り平均仕上り厚 1 mm 密粒度ｱｽｺﾝ(13) 無し |  | m2 | 1
合計 |  | m2 | 1
単位当り |  | m2 | 1 | 当り
| 発生土運搬工 | [5 empty] | 第 | 0045 | 号 | 施工単価表
[9 empty] | 10.000 | m3 | 当り
名 称 |  | 単位 | 数 量 | 単 価 | 金 額 | 摘 要
ダンプトラック運転費【基準】 | [5 empty] | 第0007号運転単価表
日
合計 |  | m3 | 10
単位当り |  | m3 | 1 | 当り
| 路盤工 | [5 empty] | 第 | 0046 | 号 | 施工単価表
| 下層路盤 施工厚= 17 cm Ｃ－40 | [7 empty] | 100.000 | m2 | 当り
名 称 |  | 単位 | 数 量 | 単 価 | 金 額 | 摘 要
普通作業員
人
クラッシャーラン
Ｃ－40 |  | m3 | 21.59
タンパ運転費 | [5 empty] | 第0009号運転単価表
日
| 路盤工 | [5 empty] | 第 | 0046 | 号 | 施工単価表
| 下層路盤 施工厚= 17 cm Ｃ－40 | [7 empty] | 100.000 | m2 | 当り
名 称 |  | 単位 | 数 量 | 単 価 | 金 額 | 摘 要
諸雑費
|  | 式 | 1
合計 |  | m2 | 100
単位当り |  | m2 | 1 | 当り
| アスファルト塊運搬費 | [5 empty] | 第 | 0047 | 号 | 施工単価表
[9 empty] | 10.000 | m3 | 当り
名 称 |  | 単位 | 数 量 | 単 価 | 金 額 | 摘 要
ダンプトラック運転費 | [5 empty] | 第0010号運転単価表
日
合計 |  | m3 | 10
単位当り |  | m3 | 1 | 当り
| 軽量鋼矢板建込(両側)工 | [5 empty] | 第 | 0048 | 号 | 施工単価表
| 掘削深3.0m以下 333mm | [7 empty] | 133.200 | ｍ | 当り
名 称 |  | 単位 | 数 量 | 単 価 | 金 額 | 摘 要
土木一般世話役
人
特殊作業員
人
普通作業員
人
バックホウ運転費 | [5 empty] | 第0002号運転単価表
時間
諸雑費
|  | 式 | 1
合計 |  | ｍ | 133.2
単位当り |  | ｍ | 1 | 当り
| 軽量鋼矢板引抜(両側)工 | [5 empty] | 第 | 0049 | 号 | 施工単価表
| 掘削深3.0m以下 333mm | [7 empty] | 133.200 | ｍ | 当り
名 称 |  | 単位 | 数 量 | 単 価 | 金 額 | 摘 要
土木一般世話役
人
特殊作業員
人
普通作業員
人
バックホウ運転費 | [5 empty] | 第0011号運転単価表
時間
諸雑費
|  | 式 | 1
合計 |  | ｍ | 133.2
単位当り |  | ｍ | 1 | 当り
| 土留支保工（軽量金属支保工）設置工 | [5 empty] | 第 | 0050 | 号 | 施工単価表
| ２段 | [7 empty] | 100.000 | ｍ | 当り
名 称 |  | 単位 | 数 量 | 単 価 | 金 額 | 摘 要
土木一般世話役
人
特殊作業員
人
普通作業員
人
諸雑費
|  | 式 | 1
合計 |  | ｍ | 100
単位当り |  | ｍ | 1 | 当り
| 土留支保工（軽量金属支保工）撤去工 | [5 empty] | 第 | 0051 | 号 | 施工単価表
| ２段 | [7 empty] | 100.000 | ｍ | 当り
名 称 |  | 単位 | 数 量 | 単 価 | 金 額 | 摘 要
土木一般世話役
人
特殊作業員
人
普通作業員
人
諸雑費
|  | 式 | 1
合計 |  | ｍ | 100
単位当り |  | ｍ | 1 | 当り
| 鋳鉄管布設工 | [5 empty] | 第 | 0052 | 号 | 施工単価表
| 径300mm | [7 empty] | 10.000 | ｍ | 当り
名 称 |  | 単位 | 数 量 | 単 価 | 金 額 | 摘 要
配管工
人
普通作業員
人
トラック運転費 | [5 empty] | 第0013号運転単価表
時間
合計 |  | ｍ | 10
単位当り |  | ｍ | 1 | 当り
| ﾎﾟﾘｴﾁﾚﾝｽﾘｰﾌﾞ被覆工 | [5 empty] | 第 | 0053 | 号 | 施工単価表
| φ300 | [7 empty] | 100.000 | ｍ | 当り
名 称 |  | 単位 | 数 量 | 単 価 | 金 額 | 摘 要
配管工
人
| ﾎﾟﾘｴﾁﾚﾝｽﾘｰﾌﾞ被覆工 | [5 empty] | 第 | 0053 | 号 | 施工単価表
| φ300 | [7 empty] | 100.000 | ｍ | 当り
名 称 |  | 単位 | 数 量 | 単 価 | 金 額 | 摘 要
普通作業員
人
ポリエチレンスリーブ
φ300×7.0m |  | ｍ | 116.667
固定用ゴムバンド
φ300 |  | 組 | 150
合計 |  | ｍ | 100
単位当り |  | ｍ | 1 | 当り
| フランジ継手工 | [5 empty] | 第 | 0054 | 号 | 施工単価表
| 7.5K 300mm | [7 empty] | 1.000 | 口 | 当り
名 称 |  | 単位 | 数 量 | 単 価 | 金 額 | 摘 要
配管工
人
| フランジ継手工 | [5 empty] | 第 | 0054 | 号 | 施工単価表
| 7.5K 300mm | [7 empty] | 1.000 | 口 | 当り
名 称 |  | 単位 | 数 量 | 単 価 | 金 額 | 摘 要
普通作業員
人
諸雑費
|  | 式 | 1
合計 |  | 口 | 1
単位当り |  | 口 | 1 | 当り
| ＮＳ継手接合工 | [5 empty] | 第 | 0055 | 号 | 施工単価表
| 直管 φ300mm | [7 empty] | 1.000 | 口 | 当り
名 称 |  | 単位 | 数 量 | 単 価 | 金 額 | 摘 要
配管工
人
普通作業員
人
| ＮＳ継手接合工 | [5 empty] | 第 | 0055 | 号 | 施工単価表
| 直管 φ300mm | [7 empty] | 1.000 | 口 | 当り
名 称 |  | 単位 | 数 量 | 単 価 | 金 額 | 摘 要
諸雑費
|  | 式 | 1
合計 |  | 口 | 1
単位当り |  | 口 | 1 | 当り
| ＮＳ継手接合工 | [5 empty] | 第 | 0056 | 号 | 施工単価表
| 異形管受口部の接合 φ300mm | [7 empty] | 1.000 | 口 | 当り
名 称 |  | 単位 | 数 量 | 単 価 | 金 額 | 摘 要
配管工
人
普通作業員
人
諸雑費
|  | 式 | 1
| ＮＳ継手接合工 | [5 empty] | 第 | 0056 | 号 | 施工単価表
| 異形管受口部の接合 φ300mm | [7 empty] | 1.000 | 口 | 当り
名 称 |  | 単位 | 数 量 | 単 価 | 金 額 | 摘 要
合計 |  | 口 | 1
単位当り |  | 口 | 1 | 当り
| 鋳鉄管切断・溝切り加工 | [5 empty] | 第 | 0057 | 号 | 施工単価表
| φ300NS形/2工程（専用工具使用） | [7 empty] | 1.000 | 口 | 当り
名 称 |  | 単位 | 数 量 | 単 価 | 金 額 | 摘 要
特殊作業員
人
普通作業員
人
ﾀｯﾋﾟﾝねじ式専用工具損料 | [5 empty] | 第0058号施工単価表
径300mm |  | 日
溝切り・切断刃損耗費 | [5 empty] | 第0059号施工単価表
径300mm 切断＋溝切り |  | 式 | 1
| 鋳鉄管切断・溝切り加工 | [5 empty] | 第 | 0057 | 号 | 施工単価表
| φ300NS形/2工程（専用工具使用） | [7 empty] | 1.000 | 口 | 当り
名 称 |  | 単位 | 数 量 | 単 価 | 金 額 | 摘 要
諸雑費
|  | 式 | 1
合計 |  | 口 | 1
単位当り |  | 口 | 1 | 当り
| ﾀｯﾋﾟﾝねじ式専用工具損料 | [5 empty] | 第 | 0058 | 号 | 施工単価表
| 径300mm | [7 empty] | 1.000 | 口 | 当り
名 称 |  | 単位 | 数 量 | 単 価 | 金 額 | 摘 要
ﾀｯﾋﾟﾝねじ式専用工具損料
φ300、NS・GXタッピンねじ式専用工具 |  | 口 | 1
ガイドリング
φ300、NS・GXタッピンねじ式専用工具用 |  | 口 | 1
合計 |  | 口 | 1
| ﾀｯﾋﾟﾝねじ式専用工具損料 | [5 empty] | 第 | 0058 | 号 | 施工単価表
| 径300mm | [7 empty] | 1.000 | 口 | 当り
名 称 |  | 単位 | 数 量 | 単 価 | 金 額 | 摘 要
単位当り |  | 口 | 1 | 当り
| 溝切り・切断刃損耗費 | [5 empty] | 第 | 0059 | 号 | 施工単価表
| 径300mm 切断＋溝切り | [7 empty] | 1.000 | 式 | 当り
名 称 |  | 単位 | 数 量 | 単 価 | 金 額 | 摘 要
ダクタイル鋳鉄管切断機 溝切り刃
φ300、NS・GXタッピンねじ式専用工具用 |  | 枚 | 1
ダクタイル鋳鉄管切断機 切断刃
φ300、NS・GXタッピンねじ式専用工具用 |  | 枚 | 1
合計 |  | 式 | 1
単位当り |  | 式 | 1 | 当り
| 溝切り加工 | [5 empty] | 第 | 0060 | 号 | 施工単価表
| φ300NS形/2工程（専用工具使用） | [7 empty] | 1.000 | 口 | 当り
名 称 |  | 単位 | 数 量 | 単 価 | 金 額 | 摘 要
特殊作業員
人
普通作業員
人
ﾀｯﾋﾟﾝねじ式専用工具損料 | [5 empty] | 第0058号施工単価表
径300mm |  | 日
溝切り・切断刃損耗費 | [5 empty] | 第0061号施工単価表
径300mm 溝切りのみ |  | 式 | 1
諸雑費
|  | 式 | 1
合計 |  | 口 | 1
単位当り |  | 口 | 1 | 当り
| 溝切り・切断刃損耗費 | [5 empty] | 第 | 0061 | 号 | 施工単価表
| 径300mm 溝切りのみ | [7 empty] | 1.000 | 式 | 当り
名 称 |  | 単位 | 数 量 | 単 価 | 金 額 | 摘 要
ダクタイル鋳鉄管切断機 溝切り刃
φ300、NS・GXタッピンねじ式専用工具用 |  | 枚 | 1
合計 |  | 式 | 1
単位当り |  | 式 | 1 | 当り
| ＮＳ継手挿口加工(ﾀｯﾋﾟﾝねじ式) | [5 empty] | 第 | 0062 | 号 | 施工単価表
| 径300mm | [7 empty] | 1.000 | 口 | 当り
名 称 |  | 単位 | 数 量 | 単 価 | 金 額 | 摘 要
配管工
人
普通作業員
人
諸雑費
|  | 式 | 1
| ＮＳ継手挿口加工(ﾀｯﾋﾟﾝねじ式) | [5 empty] | 第 | 0062 | 号 | 施工単価表
| 径300mm | [7 empty] | 1.000 | 口 | 当り
名 称 |  | 単位 | 数 量 | 単 価 | 金 額 | 摘 要
合計 |  | 口 | 1
単位当り |  | 口 | 1 | 当り
| 鋳鉄製仕切弁設置工(縦･横型) | [5 empty] | 第 | 0063 | 号 | 施工単価表
| φ300㎜ たて型 | [7 empty] | 1.000 | 基 | 当り
名 称 |  | 単位 | 数 量 | 単 価 | 金 額 | 摘 要
配管工
人
普通作業員
人
トラック運転費 | [5 empty] | 第0013号運転単価表
時間
合計 |  | 基 | 1
| 鋳鉄製仕切弁設置工(縦･横型) | [5 empty] | 第 | 0063 | 号 | 施工単価表
| φ300㎜ たて型 | [7 empty] | 1.000 | 基 | 当り
名 称 |  | 単位 | 数 量 | 単 価 | 金 額 | 摘 要
単位当り |  | 基 | 1 | 当り
| 鋳鉄管布設工 | [5 empty] | 第 | 0064 | 号 | 施工単価表
| 径250mm | [7 empty] | 10.000 | ｍ | 当り
名 称 |  | 単位 | 数 量 | 単 価 | 金 額 | 摘 要
配管工
人
普通作業員
人
トラック運転費 | [5 empty] | 第0013号運転単価表
時間
合計 |  | ｍ | 10
単位当り |  | ｍ | 1 | 当り
| ﾎﾟﾘｴﾁﾚﾝｽﾘｰﾌﾞ被覆工 | [5 empty] | 第 | 0065 | 号 | 施工単価表
| φ250 | [7 empty] | 100.000 | ｍ | 当り
名 称 |  | 単位 | 数 量 | 単 価 | 金 額 | 摘 要
配管工
人
普通作業員
人
ポリエチレンスリーブ
φ250×6.0m |  | ｍ | 120
固定用ゴムバンド
φ250 |  | 組 | 160
合計 |  | ｍ | 100
単位当り |  | ｍ | 1 | 当り
| フランジ継手工 | [5 empty] | 第 | 0066 | 号 | 施工単価表
| 径250mm JWWA 7.5K（0.74MPa） | [7 empty] | 1.000 | 口 | 当り
名 称 |  | 単位 | 数 量 | 単 価 | 金 額 | 摘 要
配管工
人
普通作業員
人
諸雑費
|  | 式 | 1
合計 |  | 口 | 1
単位当り |  | 口 | 1 | 当り
| ＮＳ継手接合工 | [5 empty] | 第 | 0067 | 号 | 施工単価表
| 直管 φ250㎜ | [7 empty] | 1.000 | 口 | 当り
名 称 |  | 単位 | 数 量 | 単 価 | 金 額 | 摘 要
配管工
人
| ＮＳ継手接合工 | [5 empty] | 第 | 0067 | 号 | 施工単価表
| 直管 φ250㎜ | [7 empty] | 1.000 | 口 | 当り
名 称 |  | 単位 | 数 量 | 単 価 | 金 額 | 摘 要
普通作業員
人
諸雑費
|  | 式 | 1
合計 |  | 口 | 1
単位当り |  | 口 | 1 | 当り
| ＮＳ継手接合工 | [5 empty] | 第 | 0068 | 号 | 施工単価表
| 異形管受口部の接合 φ250㎜ | [7 empty] | 1.000 | 口 | 当り
名 称 |  | 単位 | 数 量 | 単 価 | 金 額 | 摘 要
配管工
人
普通作業員
人
| ＮＳ継手接合工 | [5 empty] | 第 | 0068 | 号 | 施工単価表
| 異形管受口部の接合 φ250㎜ | [7 empty] | 1.000 | 口 | 当り
名 称 |  | 単位 | 数 量 | 単 価 | 金 額 | 摘 要
諸雑費
|  | 式 | 1
合計 |  | 口 | 1
単位当り |  | 口 | 1 | 当り
| ＧＸ形継手接合工 | [5 empty] | 第 | 0069 | 号 | 施工単価表
| 直管 φ250㎜ | [7 empty] | 1.000 | 口 | 当り
名 称 |  | 単位 | 数 量 | 単 価 | 金 額 | 摘 要
配管工
人
普通作業員
人
諸雑費
|  | 式 | 1
| ＧＸ形継手接合工 | [5 empty] | 第 | 0069 | 号 | 施工単価表
| 直管 φ250㎜ | [7 empty] | 1.000 | 口 | 当り
名 称 |  | 単位 | 数 量 | 単 価 | 金 額 | 摘 要
合計 |  | 口 | 1
単位当り |  | 口 | 1 | 当り
| ＧＸ形継手接合工 | [5 empty] | 第 | 0070 | 号 | 施工単価表
| 異形管 φ250㎜ | [7 empty] | 1.000 | 口 | 当り
名 称 |  | 単位 | 数 量 | 単 価 | 金 額 | 摘 要
配管工
人
普通作業員
人
諸雑費
|  | 式 | 1
合計 |  | 口 | 1
| ＧＸ形継手接合工 | [5 empty] | 第 | 0070 | 号 | 施工単価表
| 異形管 φ250㎜ | [7 empty] | 1.000 | 口 | 当り
名 称 |  | 単位 | 数 量 | 単 価 | 金 額 | 摘 要
単位当り |  | 口 | 1 | 当り
| ＧＸ形継手接合工 | [5 empty] | 第 | 0071 | 号 | 施工単価表
| 径250mm 異形管 G-Link | [7 empty] | 1.000 | 口 | 当り
名 称 |  | 単位 | 数 量 | 単 価 | 金 額 | 摘 要
配管工
人
普通作業員
人
諸雑費
|  | 式 | 1
合計 |  | 口 | 1
単位当り |  | 口 | 1 | 当り
| 鋳鉄管切断・溝切り加工(２工程) | [5 empty] | 第 | 0072 | 号 | 施工単価表
| 専用工具(GX) 径250mm | [7 empty] | 1.000 | 口 | 当り
名 称 |  | 単位 | 数 量 | 単 価 | 金 額 | 摘 要
特殊作業員
人
普通作業員
人
ﾀｯﾋﾟﾝねじ式専用工具損料 | [5 empty] | 第0073号施工単価表
径250mm |  | 日
溝切り・切断刃損耗費 | [5 empty] | 第0074号施工単価表
径250mm 切断＋溝切り |  | 式 | 1
諸雑費
|  | 式 | 1
合計 |  | 口 | 1
単位当り |  | 口 | 1 | 当り
| ﾀｯﾋﾟﾝねじ式専用工具損料 | [5 empty] | 第 | 0073 | 号 | 施工単価表
| 径250mm | [7 empty] | 1.000 | 口 | 当り
名 称 |  | 単位 | 数 量 | 単 価 | 金 額 | 摘 要
ﾀｯﾋﾟﾝねじ式専用工具損料
φ250、NS・GXタッピンねじ式専用工具 |  | 口 | 1
ガイドリング
φ250、NS・GXタッピンねじ式専用工具用 |  | 口 | 1
合計 |  | 口 | 1
単位当り |  | 口 | 1 | 当り
| 溝切り・切断刃損耗費 | [5 empty] | 第 | 0074 | 号 | 施工単価表
| 径250mm 切断＋溝切り | [7 empty] | 1.000 | 式 | 当り
名 称 |  | 単位 | 数 量 | 単 価 | 金 額 | 摘 要
ダクタイル鋳鉄管切断機 溝切り刃
φ250、NS・GXタッピンねじ式専用工具用 |  | 枚 | 1
ダクタイル鋳鉄管切断機 切断刃
φ250、NS・GXタッピンねじ式専用工具用 |  | 枚 | 1
| 溝切り・切断刃損耗費 | [5 empty] | 第 | 0074 | 号 | 施工単価表
| 径250mm 切断＋溝切り | [7 empty] | 1.000 | 式 | 当り
名 称 |  | 単位 | 数 量 | 単 価 | 金 額 | 摘 要
合計 |  | 式 | 1
単位当り |  | 式 | 1 | 当り
| 鋳鉄管切断 | [5 empty] | 第 | 0075 | 号 | 施工単価表
| GX形 | [7 empty] | 1.000 | 口 | 当り
名 称 |  | 単位 | 数 量 | 単 価 | 金 額 | 摘 要
特殊作業員
人
普通作業員
人
パイプ切削切断機損料 | [5 empty] | 第0076号施工単価表
径250mm |  | 日
諸雑費
|  | 式 | 1
| 鋳鉄管切断 | [5 empty] | 第 | 0075 | 号 | 施工単価表
| GX形 | [7 empty] | 1.000 | 口 | 当り
名 称 |  | 単位 | 数 量 | 単 価 | 金 額 | 摘 要
合計 |  | 口 | 1
単位当り |  | 口 | 1 | 当り
| パイプ切削切断機損料 | [5 empty] | 第 | 0076 | 号 | 施工単価表
| 径250mm | [7 empty] | 1.000 | 日 | 当り
名 称 |  | 単位 | 数 量 | 単 価 | 金 額 | 摘 要
パイプ切削切断機損料
φ250,パイプ切削切断機 |  | 日
ガイドリング
φ250,パイプ切削切断機用 |  | 日
合計 |  | 日 | 1
単位当り |  | 日 | 1 | 当り
| 鋳鉄管切断・溝切り加工(２工程) | [5 empty] | 第 | 0077 | 号 | 施工単価表
| 専用工具(NS) 径250mm | [7 empty] | 1.000 | 口 | 当り
名 称 |  | 単位 | 数 量 | 単 価 | 金 額 | 摘 要
特殊作業員
人
普通作業員
人
ﾀｯﾋﾟﾝねじ式専用工具損料 | [5 empty] | 第0073号施工単価表
径250mm |  | 日
溝切り・切断刃損耗費 | [5 empty] | 第0074号施工単価表
径250mm 切断＋溝切り |  | 式 | 1
諸雑費
|  | 式 | 1
合計 |  | 口 | 1
単位当り |  | 口 | 1 | 当り
| NS継手挿口加工 | [5 empty] | 第 | 0078 | 号 | 施工単価表
| 径250mm | [7 empty] | 1.000 | 口 | 当り
名 称 |  | 単位 | 数 量 | 単 価 | 金 額 | 摘 要
配管工
人
普通作業員
人
諸雑費
|  | 式 | 1
合計 |  | 口 | 1
単位当り |  | 口 | 1 | 当り
| 鋳鉄管切断 | [5 empty] | 第 | 0079 | 号 | 施工単価表
| パイプ切削切断機 径250mm | [7 empty] | 1.000 | 口 | 当り
名 称 |  | 単位 | 数 量 | 単 価 | 金 額 | 摘 要
特殊作業員
人
| 鋳鉄管切断 | [5 empty] | 第 | 0079 | 号 | 施工単価表
| パイプ切削切断機 径250mm | [7 empty] | 1.000 | 口 | 当り
名 称 |  | 単位 | 数 量 | 単 価 | 金 額 | 摘 要
普通作業員
人
パイプ切削切断機損料 | [5 empty] | 第0076号施工単価表
径250mm |  | 日
諸雑費
|  | 式 | 1
合計 |  | 口 | 1
単位当り |  | 口 | 1 | 当り
| 鋳鉄製仕切弁設置工(縦･横型) | [5 empty] | 第 | 0080 | 号 | 施工単価表
| 径250mm たて型 | [7 empty] | 1.000 | 基 | 当り
名 称 |  | 単位 | 数 量 | 単 価 | 金 額 | 摘 要
配管工
人
| 鋳鉄製仕切弁設置工(縦･横型) | [5 empty] | 第 | 0080 | 号 | 施工単価表
| 径250mm たて型 | [7 empty] | 1.000 | 基 | 当り
名 称 |  | 単位 | 数 量 | 単 価 | 金 額 | 摘 要
普通作業員
人
トラック運転費 | [5 empty] | 第0013号運転単価表
時間
合計 |  | 基 | 1
単位当り |  | 基 | 1 | 当り
| 鉄蓋設置工 | [5 empty] | 第 | 0081 | 号 | 施工単価表
| 円形 １号 250mm 設置 | [7 empty] | 1.000 | 個 | 当り
名 称 |  | 単位 | 数 量 | 単 価 | 金 額 | 摘 要
普通作業員
人
合計 |  | 個 | 1
| 鉄蓋設置工 | [5 empty] | 第 | 0081 | 号 | 施工単価表
| 円形 １号 250mm 設置 | [7 empty] | 1.000 | 個 | 当り
名 称 |  | 単位 | 数 量 | 単 価 | 金 額 | 摘 要
単位当り |  | 個 | 1 | 当り
| 1号 調整リング H=50 mm | [5 empty] | 第 | 0082 | 号 | 施工単価表
| １号 調整リング 内寸250mm 高さ50mm 設置 | [7 empty] | 1.000 | 個 | 当り
名 称 |  | 単位 | 数 量 | 単 価 | 金 額 | 摘 要
普通作業員
人
合計 |  | 個 | 1
単位当り |  | 個 | 1 | 当り
| 1号 下部壁 H=150㎜ | [5 empty] | 第 | 0083 | 号 | 施工単価表
| １号 下部壁 内寸250mm 高さ150mm 設置 | [7 empty] | 1.000 | 個 | 当り
名 称 |  | 単位 | 数 量 | 単 価 | 金 額 | 摘 要
普通作業員
人
| 1号 下部壁 H=150㎜ | [5 empty] | 第 | 0083 | 号 | 施工単価表
| １号 下部壁 内寸250mm 高さ150mm 設置 | [7 empty] | 1.000 | 個 | 当り
名 称 |  | 単位 | 数 量 | 単 価 | 金 額 | 摘 要
合計 |  | 個 | 1
単位当り |  | 個 | 1 | 当り
| 1号 下部壁 H=300mm | [5 empty] | 第 | 0084 | 号 | 施工単価表
| １号 下部壁 内寸250mm 高さ300mm 設置 | [7 empty] | 1.000 | 個 | 当り
名 称 |  | 単位 | 数 量 | 単 価 | 金 額 | 摘 要
普通作業員
人
合計 |  | 個 | 1
単位当り |  | 個 | 1 | 当り
| 1号 底板 H=40mm | [5 empty] | 第 | 0085 | 号 | 施工単価表
| １号 底版 内寸250mm 高さ40mm 設置 | [7 empty] | 1.000 | 個 | 当り
名 称 |  | 単位 | 数 量 | 単 価 | 金 額 | 摘 要
普通作業員
人
合計 |  | 個 | 1
単位当り |  | 個 | 1 | 当り
| 鋳鉄管布設工 | [5 empty] | 第 | 0086 | 号 | 施工単価表
| 径200mm | [7 empty] | 10.000 | ｍ | 当り
名 称 |  | 単位 | 数 量 | 単 価 | 金 額 | 摘 要
配管工
人
普通作業員
人
トラック運転費 | [5 empty] | 第0013号運転単価表
時間
| 鋳鉄管布設工 | [5 empty] | 第 | 0086 | 号 | 施工単価表
| 径200mm | [7 empty] | 10.000 | ｍ | 当り
名 称 |  | 単位 | 数 量 | 単 価 | 金 額 | 摘 要
合計 |  | ｍ | 10
単位当り |  | ｍ | 1 | 当り
| ﾎﾟﾘｴﾁﾚﾝｽﾘｰﾌﾞ被覆工 | [5 empty] | 第 | 0087 | 号 | 施工単価表
| φ200 | [7 empty] | 100.000 | ｍ | 当り
名 称 |  | 単位 | 数 量 | 単 価 | 金 額 | 摘 要
配管工
人
普通作業員
人
ポリエチレンスリーブ
φ200×6.0m |  | ｍ | 120
固定用ゴムバンド
φ200 |  | 組 | 160
| ﾎﾟﾘｴﾁﾚﾝｽﾘｰﾌﾞ被覆工 | [5 empty] | 第 | 0087 | 号 | 施工単価表
| φ200 | [7 empty] | 100.000 | ｍ | 当り
名 称 |  | 単位 | 数 量 | 単 価 | 金 額 | 摘 要
合計 |  | ｍ | 100
単位当り |  | ｍ | 1 | 当り
| ＧＸ形継手接合工 | [5 empty] | 第 | 0088 | 号 | 施工単価表
| 直管 φ200㎜ | [7 empty] | 1.000 | 口 | 当り
名 称 |  | 単位 | 数 量 | 単 価 | 金 額 | 摘 要
配管工
人
普通作業員
人
諸雑費
|  | 式 | 1
合計 |  | 口 | 1
| ＧＸ形継手接合工 | [5 empty] | 第 | 0088 | 号 | 施工単価表
| 直管 φ200㎜ | [7 empty] | 1.000 | 口 | 当り
名 称 |  | 単位 | 数 量 | 単 価 | 金 額 | 摘 要
単位当り |  | 口 | 1 | 当り
| ＧＸ形継手接合工 | [5 empty] | 第 | 0089 | 号 | 施工単価表
| 異形管 φ200㎜ | [7 empty] | 1.000 | 口 | 当り
名 称 |  | 単位 | 数 量 | 単 価 | 金 額 | 摘 要
配管工
人
普通作業員
人
諸雑費
|  | 式 | 1
合計 |  | 口 | 1
単位当り |  | 口 | 1 | 当り
| ＧＸ形継手接合工 | [5 empty] | 第 | 0090 | 号 | 施工単価表
| Gリンク φ200㎜ | [7 empty] | 1.000 | 口 | 当り
名 称 |  | 単位 | 数 量 | 単 価 | 金 額 | 摘 要
配管工
人
普通作業員
人
諸雑費
|  | 式 | 1
合計 |  | 口 | 1
単位当り |  | 口 | 1 | 当り
| 鋳鉄管切断工 | [5 empty] | 第 | 0091 | 号 | 施工単価表
| φ200㎜ GX形/2工程（専用工具使用） | [7 empty] | 1.000 | 口 | 当り
名 称 |  | 単位 | 数 量 | 単 価 | 金 額 | 摘 要
特殊作業員
人
| 鋳鉄管切断工 | [5 empty] | 第 | 0091 | 号 | 施工単価表
| φ200㎜ GX形/2工程（専用工具使用） | [7 empty] | 1.000 | 口 | 当り
名 称 |  | 単位 | 数 量 | 単 価 | 金 額 | 摘 要
普通作業員
人
ﾀｯﾋﾟﾝねじ式専用工具損料 | [5 empty] | 第0092号施工単価表
径200mm |  | 日
溝切り・切断刃損耗費 | [5 empty] | 第0093号施工単価表
径200mm 切断＋溝切り |  | 式 | 1
諸雑費
|  | 式 | 1
合計 |  | 口 | 1
単位当り |  | 口 | 1 | 当り
| ﾀｯﾋﾟﾝねじ式専用工具損料 | [5 empty] | 第 | 0092 | 号 | 施工単価表
| 径200mm | [7 empty] | 1.000 | 口 | 当り
名 称 |  | 単位 | 数 量 | 単 価 | 金 額 | 摘 要
ﾀｯﾋﾟﾝねじ式専用工具損料
φ200、NS・GXタッピンねじ式専用工具 |  | 口 | 1
ガイドリング
φ200、NS・GXタッピンねじ式専用工具用 |  | 口 | 1
合計 |  | 口 | 1
単位当り |  | 口 | 1 | 当り
| 溝切り・切断刃損耗費 | [5 empty] | 第 | 0093 | 号 | 施工単価表
| 径200mm 切断＋溝切り | [7 empty] | 1.000 | 式 | 当り
名 称 |  | 単位 | 数 量 | 単 価 | 金 額 | 摘 要
ダクタイル鋳鉄管切断機 溝切り刃
φ200、NS・GXタッピンねじ式専用工具用 |  | 枚 | 1
ダクタイル鋳鉄管切断機 切断刃
φ200、NS・GXタッピンねじ式専用工具用 |  | 枚 | 1
| 溝切り・切断刃損耗費 | [5 empty] | 第 | 0093 | 号 | 施工単価表
| 径200mm 切断＋溝切り | [7 empty] | 1.000 | 式 | 当り
名 称 |  | 単位 | 数 量 | 単 価 | 金 額 | 摘 要
合計 |  | 式 | 1
単位当り |  | 式 | 1 | 当り
| 鋳鉄管切断 | [5 empty] | 第 | 0094 | 号 | 施工単価表
| GX形 | [7 empty] | 1.000 | 口 | 当り
名 称 |  | 単位 | 数 量 | 単 価 | 金 額 | 摘 要
特殊作業員
人
普通作業員
人
パイプ切削切断機損料 | [5 empty] | 第0095号施工単価表
径200mm |  | 日
諸雑費
|  | 式 | 1
| 鋳鉄管切断 | [5 empty] | 第 | 0094 | 号 | 施工単価表
| GX形 | [7 empty] | 1.000 | 口 | 当り
名 称 |  | 単位 | 数 量 | 単 価 | 金 額 | 摘 要
合計 |  | 口 | 1
単位当り |  | 口 | 1 | 当り
| パイプ切削切断機損料 | [5 empty] | 第 | 0095 | 号 | 施工単価表
| 径200mm | [7 empty] | 1.000 | 日 | 当り
名 称 |  | 単位 | 数 量 | 単 価 | 金 額 | 摘 要
パイプ切削切断機損料
φ200,パイプ切削切断機 |  | 日
ガイドリング
φ200,パイプ切削切断機用 |  | 日
合計 |  | 日 | 1
単位当り |  | 日 | 1 | 当り
| 鋳鉄管布設工 | [5 empty] | 第 | 0096 | 号 | 施工単価表
| 径100mm | [7 empty] | 10.000 | ｍ | 当り
名 称 |  | 単位 | 数 量 | 単 価 | 金 額 | 摘 要
配管工
人
普通作業員
人
トラック運転費 | [5 empty] | 第0013号運転単価表
時間
合計 |  | ｍ | 10
単位当り |  | ｍ | 1 | 当り
| ﾎﾟﾘｴﾁﾚﾝｽﾘｰﾌﾞ被覆工 | [5 empty] | 第 | 0097 | 号 | 施工単価表
| φ100 | [7 empty] | 100.000 | ｍ | 当り
名 称 |  | 単位 | 数 量 | 単 価 | 金 額 | 摘 要
配管工
人
| ﾎﾟﾘｴﾁﾚﾝｽﾘｰﾌﾞ被覆工 | [5 empty] | 第 | 0097 | 号 | 施工単価表
| φ100 | [7 empty] | 100.000 | ｍ | 当り
名 称 |  | 単位 | 数 量 | 単 価 | 金 額 | 摘 要
普通作業員
人
ポリエチレンスリーブ
φ100×5.0m |  | ｍ | 125
固定用ゴムバンド
φ100 |  | 組 | 175
合計 |  | ｍ | 100
単位当り |  | ｍ | 1 | 当り
| フランジ継手工 | [5 empty] | 第 | 0098 | 号 | 施工単価表
| 7.5K 100㎜ | [7 empty] | 1.000 | 口 | 当り
名 称 |  | 単位 | 数 量 | 単 価 | 金 額 | 摘 要
配管工
人
| フランジ継手工 | [5 empty] | 第 | 0098 | 号 | 施工単価表
| 7.5K 100㎜ | [7 empty] | 1.000 | 口 | 当り
名 称 |  | 単位 | 数 量 | 単 価 | 金 額 | 摘 要
普通作業員
人
諸雑費
|  | 式 | 1
合計 |  | 口 | 1
単位当り |  | 口 | 1 | 当り
| メカニカル継手工 | [5 empty] | 第 | 0099 | 号 | 施工単価表
| φ100 K形 普通継手 | [7 empty] | 1.000 | 口 | 当り
名 称 |  | 単位 | 数 量 | 単 価 | 金 額 | 摘 要
配管工
人
普通作業員
人
| メカニカル継手工 | [5 empty] | 第 | 0099 | 号 | 施工単価表
| φ100 K形 普通継手 | [7 empty] | 1.000 | 口 | 当り
名 称 |  | 単位 | 数 量 | 単 価 | 金 額 | 摘 要
諸雑費
|  | 式 | 1
合計 |  | 口 | 1
単位当り |  | 口 | 1 | 当り
| メカニカル特殊継手工 | [5 empty] | 第 | 0100 | 号 | 施工単価表
| φ100 特殊継手（普通形） K形 | [7 empty] | 1.000 | 口 | 当り
名 称 |  | 単位 | 数 量 | 単 価 | 金 額 | 摘 要
配管工
人
普通作業員
人
諸雑費
|  | 式 | 1
| メカニカル特殊継手工 | [5 empty] | 第 | 0100 | 号 | 施工単価表
| φ100 特殊継手（普通形） K形 | [7 empty] | 1.000 | 口 | 当り
名 称 |  | 単位 | 数 量 | 単 価 | 金 額 | 摘 要
合計 |  | 口 | 1
単位当り |  | 口 | 1 | 当り
| ＧＸ形継手接合工 | [5 empty] | 第 | 0101 | 号 | 施工単価表
| φ100 G-Link | [7 empty] | 1.000 | 口 | 当り
名 称 |  | 単位 | 数 量 | 単 価 | 金 額 | 摘 要
配管工
人
普通作業員
人
諸雑費
|  | 式 | 1
合計 |  | 口 | 1
| ＧＸ形継手接合工 | [5 empty] | 第 | 0101 | 号 | 施工単価表
| φ100 G-Link | [7 empty] | 1.000 | 口 | 当り
名 称 |  | 単位 | 数 量 | 単 価 | 金 額 | 摘 要
単位当り |  | 口 | 1 | 当り
| ＮＳ継手挿口加工(ﾀｯﾋﾟﾝねじ式) | [5 empty] | 第 | 0102 | 号 | 施工単価表
| φ100 | [7 empty] | 1.000 | 口 | 当り
名 称 |  | 単位 | 数 量 | 単 価 | 金 額 | 摘 要
配管工
人
普通作業員
人
諸雑費
|  | 式 | 1
合計 |  | 口 | 1
単位当り |  | 口 | 1 | 当り
| 鋳鉄管切断 | [5 empty] | 第 | 0103 | 号 | 施工単価表
| φ100㎜（ｴﾝｼﾞﾝｶｯﾀｰ） | [7 empty] | 1.000 | 口 | 当り
名 称 |  | 単位 | 数 量 | 単 価 | 金 額 | 摘 要
特殊作業員
人
普通作業員
人
エンジンカッター損料 | [5 empty] | 第0104号施工単価表
径100mm |  | 日
諸雑費
|  | 式 | 1
合計 |  | 口 | 1
単位当り |  | 口 | 1 | 当り
| エンジンカッター損料 | [5 empty] | 第 | 0104 | 号 | 施工単価表
| 径100mm | [7 empty] | 1.000 | 日 | 当り
名 称 |  | 単位 | 数 量 | 単 価 | 金 額 | 摘 要
エンジンカッター損料
φ100,ｴﾝｼﾞﾝｶｯﾀｰ |  | 日
合計 |  | 日 | 1
単位当り |  | 日 | 1 | 当り
| 鋳鉄製仕切弁設置工(縦･横型) | [5 empty] | 第 | 0105 | 号 | 施工単価表
| φ100㎜ たて型 | [7 empty] | 1.000 | 基 | 当り
名 称 |  | 単位 | 数 量 | 単 価 | 金 額 | 摘 要
配管工
人
普通作業員
人
トラック運転費 | [5 empty] | 第0013号運転単価表
時間
| 鋳鉄製仕切弁設置工(縦･横型) | [5 empty] | 第 | 0105 | 号 | 施工単価表
| φ100㎜ たて型 | [7 empty] | 1.000 | 基 | 当り
名 称 |  | 単位 | 数 量 | 単 価 | 金 額 | 摘 要
合計 |  | 基 | 1
単位当り |  | 基 | 1 | 当り
| 1号 上部壁 H=150㎜ | [5 empty] | 第 | 0106 | 号 | 施工単価表
| １号 上部壁 内寸250mm 高さ150mm 設置 | [7 empty] | 1.000 | 個 | 当り
名 称 |  | 単位 | 数 量 | 単 価 | 金 額 | 摘 要
普通作業員
人
合計 |  | 個 | 1
単位当り |  | 個 | 1 | 当り
| 1号 中部壁 H=200mm | [5 empty] | 第 | 0107 | 号 | 施工単価表
| １号 中部壁 内寸250mm 高さ200mm 設置 | [7 empty] | 1.000 | 個 | 当り
名 称 |  | 単位 | 数 量 | 単 価 | 金 額 | 摘 要
普通作業員
人
合計 |  | 個 | 1
単位当り |  | 個 | 1 | 当り
| 軽量鋼矢板建込(両側)工 | [5 empty] | 第 | 0108 | 号 | 施工単価表
| 掘削深2.5m以下 333mm | [7 empty] | 133.200 | ｍ | 当り
名 称 |  | 単位 | 数 量 | 単 価 | 金 額 | 摘 要
土木一般世話役
人
特殊作業員
人
普通作業員
人
| 軽量鋼矢板建込(両側)工 | [5 empty] | 第 | 0108 | 号 | 施工単価表
| 掘削深2.5m以下 333mm | [7 empty] | 133.200 | ｍ | 当り
名 称 |  | 単位 | 数 量 | 単 価 | 金 額 | 摘 要
バックホウ運転費 | [5 empty] | 第0002号運転単価表
時間
諸雑費
|  | 式 | 1
合計 |  | ｍ | 133.2
単位当り |  | ｍ | 1 | 当り
| 軽量鋼矢板引抜(両側)工 | [5 empty] | 第 | 0109 | 号 | 施工単価表
| 掘削深2.5m以下 333mm | [7 empty] | 133.200 | ｍ | 当り
名 称 |  | 単位 | 数 量 | 単 価 | 金 額 | 摘 要
土木一般世話役
人
特殊作業員
人
| 軽量鋼矢板引抜(両側)工 | [5 empty] | 第 | 0109 | 号 | 施工単価表
| 掘削深2.5m以下 333mm | [7 empty] | 133.200 | ｍ | 当り
名 称 |  | 単位 | 数 量 | 単 価 | 金 額 | 摘 要
普通作業員
人
バックホウ運転費 | [5 empty] | 第0011号運転単価表
時間
諸雑費
|  | 式 | 1
合計 |  | ｍ | 133.2
単位当り |  | ｍ | 1 | 当り
| 土留支保工（軽量金属支保工）設置工 | [5 empty] | 第 | 0110 | 号 | 施工単価表
| １段 | [7 empty] | 100.000 | ｍ | 当り
名 称 |  | 単位 | 数 量 | 単 価 | 金 額 | 摘 要
土木一般世話役
人
| 土留支保工（軽量金属支保工）設置工 | [5 empty] | 第 | 0110 | 号 | 施工単価表
| １段 | [7 empty] | 100.000 | ｍ | 当り
名 称 |  | 単位 | 数 量 | 単 価 | 金 額 | 摘 要
特殊作業員
人
普通作業員
人
諸雑費
|  | 式 | 1
合計 |  | ｍ | 100
単位当り |  | ｍ | 1 | 当り
| 土留支保工（軽量金属支保工）撤去工 | [5 empty] | 第 | 0111 | 号 | 施工単価表
| １段 | [7 empty] | 100.000 | ｍ | 当り
名 称 |  | 単位 | 数 量 | 単 価 | 金 額 | 摘 要
土木一般世話役
人
| 土留支保工（軽量金属支保工）撤去工 | [5 empty] | 第 | 0111 | 号 | 施工単価表
| １段 | [7 empty] | 100.000 | ｍ | 当り
名 称 |  | 単位 | 数 量 | 単 価 | 金 額 | 摘 要
特殊作業員
人
普通作業員
人
諸雑費
|  | 式 | 1
合計 |  | ｍ | 100
単位当り |  | ｍ | 1 | 当り
| 小口径鋼管切断工(人力) | [5 empty] | 第 | 0112 | 号 | 施工単価表
| 径50mm | [7 empty] | 1.000 | 箇所 | 当り
名 称 |  | 単位 | 数 量 | 単 価 | 金 額 | 摘 要
配管工
人
| 小口径鋼管切断工(人力) | [5 empty] | 第 | 0112 | 号 | 施工単価表
| 径50mm | [7 empty] | 1.000 | 箇所 | 当り
名 称 |  | 単位 | 数 量 | 単 価 | 金 額 | 摘 要
普通作業員
人
諸雑費
|  | 式 | 1
合計 |  | 箇所 | 1
単位当り |  | 箇所 | 1 | 当り
| 小口径鋼管ねじ切り工(人力) | [5 empty] | 第 | 0113 | 号 | 施工単価表
| 径50mm | [7 empty] | 1.000 | 箇所 | 当り
名 称 |  | 単位 | 数 量 | 単 価 | 金 額 | 摘 要
配管工
人
普通作業員
人
| 小口径鋼管ねじ切り工(人力) | [5 empty] | 第 | 0113 | 号 | 施工単価表
| 径50mm | [7 empty] | 1.000 | 箇所 | 当り
名 称 |  | 単位 | 数 量 | 単 価 | 金 額 | 摘 要
諸雑費
|  | 式 | 1
合計 |  | 箇所 | 1
単位当り |  | 箇所 | 1 | 当り
| 小口径鋼管ねじ込み接合工(人力) | [5 empty] | 第 | 0114 | 号 | 施工単価表
| 径50mm | [7 empty] | 2.000 | 口 | 当り
名 称 |  | 単位 | 数 量 | 単 価 | 金 額 | 摘 要
配管工
人
普通作業員
人
諸雑費
|  | 式 | 1
| 小口径鋼管ねじ込み接合工(人力) | [5 empty] | 第 | 0114 | 号 | 施工単価表
| 径50mm | [7 empty] | 2.000 | 口 | 当り
名 称 |  | 単位 | 数 量 | 単 価 | 金 額 | 摘 要
合計 |  | 口 | 2
単位当り |  | 口 | 1 | 当り
| サドル分水栓建込み工 | [5 empty] | 第 | 0115 | 号 | 施工単価表
| 本管呼び径 150mm 給水管呼び径 50mm 鋳鉄管 | [7 empty] | 1.000 | 箇所 | 当り
名 称 |  | 単位 | 数 量 | 単 価 | 金 額 | 摘 要
配管工
人
普通作業員
人
諸雑費
|  | 式 | 1
合計 |  | 箇所 | 1
| サドル分水栓建込み工 | [5 empty] | 第 | 0115 | 号 | 施工単価表
| 本管呼び径 150mm 給水管呼び径 50mm 鋳鉄管 | [7 empty] | 1.000 | 箇所 | 当り
名 称 |  | 単位 | 数 量 | 単 価 | 金 額 | 摘 要
単位当り |  | 箇所 | 1 | 当り
| 仕切弁設置工 | [5 empty] | 第 | 0116 | 号 | 施工単価表
| 径50mm | [7 empty] | 1.000 | 基 | 当り
名 称 |  | 単位 | 数 量 | 単 価 | 金 額 | 摘 要
配管工
人
普通作業員
人
合計 |  | 基 | 1
単位当り |  | 基 | 1 | 当り
| 硬質塩化ﾋﾞﾆﾙ管据付工 | [5 empty] | 第 | 0117 | 号 | 施工単価表
| 径40mm | [7 empty] | 10.000 | ｍ | 当り
名 称 |  | 単位 | 数 量 | 単 価 | 金 額 | 摘 要
配管工
人
普通作業員
人
合計 |  | ｍ | 10
単位当り |  | ｍ | 1 | 当り
| 硬質塩化ﾋﾞﾆﾙ管切断工 | [5 empty] | 第 | 0118 | 号 | 施工単価表
| 径40mm | [7 empty] | 1.000 | 口 | 当り
名 称 |  | 単位 | 数 量 | 単 価 | 金 額 | 摘 要
配管工
人
普通作業員
人
| 硬質塩化ﾋﾞﾆﾙ管切断工 | [5 empty] | 第 | 0118 | 号 | 施工単価表
| 径40mm | [7 empty] | 1.000 | 口 | 当り
名 称 |  | 単位 | 数 量 | 単 価 | 金 額 | 摘 要
諸雑費
|  | 式 | 1
合計 |  | 口 | 1
単位当り |  | 口 | 1 | 当り
| 硬質塩化ﾋﾞﾆﾙ管 | [5 empty] | 第 | 0119 | 号 | 施工単価表
| 径40mm | [7 empty] | 2.000 | 口 | 当り
名 称 |  | 単位 | 数 量 | 単 価 | 金 額 | 摘 要
配管工
人
普通作業員
人
合計 |  | 口 | 2
| 硬質塩化ﾋﾞﾆﾙ管 | [5 empty] | 第 | 0119 | 号 | 施工単価表
| 径40mm | [7 empty] | 2.000 | 口 | 当り
名 称 |  | 単位 | 数 量 | 単 価 | 金 額 | 摘 要
単位当り |  | 口 | 1 | 当り
| メカニカル継手工 | [5 empty] | 第 | 0120 | 号 | 施工単価表
| φ40 | [7 empty] | 1.000 | 口 | 当り
名 称 |  | 単位 | 数 量 | 単 価 | 金 額 | 摘 要
配管工
人
普通作業員
人
諸雑費
|  | 式 | 1
合計 |  | 口 | 1
単位当り |  | 口 | 1 | 当り
| 仮設材等運搬費 （往復） | [5 empty] | 第 | 0121 | 号 | 施工単価表
[9 empty] | 1.000 | 式 | 当り
名 称 |  | 単位 | 数 量 | 単 価 | 金 額 | 摘 要
運搬費
|  | 式 | 1
合計 |  | 式 | 1
単位当り |  | 式 | 1 | 当り
| 仮設材等積込み取卸し | [5 empty] | 第 | 0122 | 号 | 施工単価表
[9 empty] | 1.000 | 式 | 当り
名 称 |  | 単位 | 数 量 | 単 価 | 金 額 | 摘 要
積込みのみ
t.
取卸しのみ
t.
積込みのみ
t.
| 仮設材等積込み取卸し | [5 empty] | 第 | 0122 | 号 | 施工単価表
[9 empty] | 1.000 | 式 | 当り
名 称 |  | 単位 | 数 量 | 単 価 | 金 額 | 摘 要
取卸しのみ
t.
合計 |  | 式 | 1
単位当り |  | 式 | 1 | 当り

## 未登録代価表（土木）
SJ0010 | 場内整備・付帯工 |  |  |  |  | 第 | 0001 | 号単価表
[6 empty] | 1 |  |  | 式 | 当り
名 称 |  | 単位 | 数 量 | 単 価 | 金 額 | 摘 要
土工 | [5 empty] | 第0002号単価表
|  | 式 | 1
擁壁工 | [5 empty] | 第0003号単価表
|  | 式 | 1
付帯工 | [5 empty] | 第0004号単価表
|  | 式 | 1
ネットフェンス・門設置工 | [5 empty] | 第0005号単価表
|  | 式 | 1
舗装工 | [5 empty] | 第0006号単価表
|  | 式 | 1
既設撤去工 | [5 empty] | 第0007号単価表
|  | 式 | 1
仮設材及び整備費
1,524×6,096×22 n=29 |  | 式 | 1
合 計 |  | 式 | 1
SJ0010 | 場内整備・付帯工 |  |  |  |  | 第 | 0001 | 号単価表
[6 empty] | 1 |  |  | 式 | 当り
名 称 |  | 単位 | 数 量 | 単 価 | 金 額 | 摘 要
単位当り |  | 式 | 1 | 当り
S1000 | 土工 |  |  |  |  | 第 | 0002 | 号単価表
[6 empty] | 1 |  |  | 式 | 当り
名 称 |  | 単位 | 数 量 | 単 価 | 金 額 | 摘 要
床掘り(施工ﾊﾟｯｹｰｼﾞ) | [5 empty] | CB210030(0001)
土砂 |  | m3 | 145
埋戻し(施工ﾊﾟｯｹｰｼﾞ) | [5 empty] | CB210410(0002)
|  | m3 | 48
土砂等運搬(施工ﾊﾟｯｹｰｼﾞ) | [5 empty] | CB210110(0003)
土砂(岩塊･玉石混り土含む) |  | m3 | 97
合 計 |  | 式 | 1
単位当り |  | 式 | 1 | 当り
S1001 | 擁壁工 |  |  |  |  | 第 | 0003 | 号単価表
[6 empty] | 1 |  |  | 式 | 当り
名 称 |  | 単位 | 数 量 | 単 価 | 金 額 | 摘 要
小型擁壁（Ａ）(施工ﾊﾟｯｹｰｼﾞ) | [5 empty] | 第0001号施工単価表
0.8m以上1.0m以下 18-8-40(高炉) W/C=60%以下 小型車割増無し 基礎砕石有り |  | m3 | 2.9
吸出し防止材設置(施工ﾊﾟｯｹｰｼﾞ) | [5 empty] | CB224720(0005)
点在 規格なし |  | m2 | 0.9
硬質塩ビ管（ＶＰ）スリーブ無
φ50mm 長4.0ｍ |  | 本 | 2.5
硬質塩化ﾋﾞﾆﾙ管切断工 | [5 empty] | 第0002号施工単価表
径50mm |  | 口 | 6
硬質塩化ﾋﾞﾆﾙ管据付工 | [5 empty] | 第0003号施工単価表
径50mm |  | ｍ | 2.5
合 計 |  | 式 | 1
単位当り |  | 式 | 1 | 当り
S1002 | 付帯工 |  |  |  |  | 第 | 0004 | 号単価表
[6 empty] | 1 |  |  | 式 | 当り
名 称 |  | 単位 | 数 量 | 単 価 | 金 額 | 摘 要
基礎砕石(施工ﾊﾟｯｹｰｼﾞ) | [5 empty] | CB221110(0006)
7.5cm超12.5cm以下 ｸﾗｯｼｬﾗﾝ 40～0 小型車割増無し |  | m2 | 8.9
均しｺﾝｸﾘｰﾄ工 | [5 empty] | CB240010(0007)
無筋・鉄筋構造物 18-8-40(普通) W/C=60%以下 小型車割増無し |  | m3 | 0.8
基礎砕石(施工ﾊﾟｯｹｰｼﾞ) | [5 empty] | CB221110(0006)
7.5cm超12.5cm以下 ｸﾗｯｼｬﾗﾝ 40～0 小型車割増無し |  | m2 | 1.6
地先境界ブロック工 | [5 empty] | CB422510(0008)
180×205×250×600 |  | ｍ | 6.5
基礎砕石(施工ﾊﾟｯｹｰｼﾞ) | [5 empty] | CB221110(0006)
7.5cm超12.5cm以下 ｸﾗｯｼｬﾗﾝ 40～0 小型車割増無し |  | m2 | 24.3
境界ブロック工 | [5 empty] | CB422510(0009)
150×150×600 |  | ｍ | 121.9
合 計 |  | 式 | 1
単位当り |  | 式 | 1 | 当り
S1003 | ネットフェンス・門設置工 |  |  |  |  | 第 | 0005 | 号単価表
[6 empty] | 1 |  |  | 式 | 当り
名 称 |  | 単位 | 数 量 | 単 価 | 金 額 | 摘 要
基礎砕石(施工ﾊﾟｯｹｰｼﾞ) | [5 empty] | CB221110(0006)
7.5cm超12.5cm以下 ｸﾗｯｼｬﾗﾝ 40～0 小型車割増無し |  | m2 | 0.9
フェンス（材料費）
H=1800 忍返し付 |  | ｍ | 8.3
フェンス設置工
基礎ブロック設置も含む |  | ｍ | 8.3
基礎砕石(施工ﾊﾟｯｹｰｼﾞ) | [5 empty] | CB221110(0006)
7.5cm超12.5cm以下 ｸﾗｯｼｬﾗﾝ 40～0 小型車割増無し |  | m2 | 0.2
門 基礎工
|  | 基 | 1
門（材料費）
H＝1800 |  | 基 | 1
門 取付工
H＝1800 |  | 基 | 1
合 計 |  | 式 | 1
S1003 | ネットフェンス・門設置工 |  |  |  |  | 第 | 0005 | 号単価表
[6 empty] | 1 |  |  | 式 | 当り
名 称 |  | 単位 | 数 量 | 単 価 | 金 額 | 摘 要
単位当り |  | 式 | 1 | 当り
S1004 | 舗装工 |  |  |  |  | 第 | 0006 | 号単価表
[6 empty] | 1 |  |  | 式 | 当り
名 称 |  | 単位 | 数 量 | 単 価 | 金 額 | 摘 要
表層（車道・路肩部）(施工ﾊﾟｯｹｰｼﾞ) | [5 empty] | 第0004号施工単価表
1層当り平均仕上り厚 5 mm 密粒度アスファルト混合物（13） 締固め後密度 2.35t/m3 |  | m2 | 310
下層路盤（車道・路肩部）(施工ﾊﾟｯｹｰｼﾞ) | [5 empty] | CB410030(0011)
175mmを超え200mm以下 クラッシャーラン C-40 |  | m2 | 281
不陸整正(施工ﾊﾟｯｹｰｼﾞ) | [5 empty] | CB410010(0012)
無し |  | m2 | 29
舗装目地復旧工 | [5 empty] | 第0005号施工単価表
巾4cm |  | ｍ | 9
合 計 |  | 式 | 1
S1004 | 舗装工 |  |  |  |  | 第 | 0006 | 号単価表
[6 empty] | 1 |  |  | 式 | 当り
名 称 |  | 単位 | 数 量 | 単 価 | 金 額 | 摘 要
単位当り |  | 式 | 1 | 当り
SJ0030 | 既設撤去工 |  |  |  |  | 第 | 0007 | 号単価表
[6 empty] | 1 |  |  | 式 | 当り
名 称 |  | 単位 | 数 量 | 単 価 | 金 額 | 摘 要
舗装版切断(施工ﾊﾟｯｹｰｼﾞ) | [5 empty] | CB430510(0013)
ｱｽﾌｧﾙﾄ舗装版 15cm以下 |  | ｍ | 6
舗装版破砕(施工ﾊﾟｯｹｰｼﾞ) | [5 empty] | CB430310(0014)
ｱｽﾌｧﾙﾄ舗装版 騒音振動対策必要 積込有り |  | m2 | 208
殻運搬(施工ﾊﾟｯｹｰｼﾞ) | [5 empty] | CB227010(0015)
舗装版破砕 |  | m3 | 10
建設廃棄物受入れ料金 | [5 empty] | 第0006号施工単価表
Ａｓ塊 |  | m3 | 10
構造物とりこわし工（市場単価） | [5 empty] | 第0007号施工単価表
無筋構造物 低騒音・低振動対策する |  | m3 | 0.4
殻運搬(施工ﾊﾟｯｹｰｼﾞ) | [5 empty] | CB227010(0016)
ｺﾝｸﾘｰﾄ(無筋･鉄筋)構造物とりこわし |  | m3 | 0.4
建設廃棄物受入れ料金 | [5 empty] | 第0008号施工単価表
無筋Ｃｏｎ塊 |  | m3 | 0.4
ﾈｯﾄﾌｪﾝｽ撤去工（本体) | [5 empty] | 第0009号施工単価表
A-Ⅳ型:柵高1.5m 廃棄 |  | ｍ | 8.3
SJ0030 | 既設撤去工 |  |  |  |  | 第 | 0007 | 号単価表
[6 empty] | 1 |  |  | 式 | 当り
名 称 |  | 単位 | 数 量 | 単 価 | 金 額 | 摘 要
ﾈｯﾄﾌｪﾝｽ撤去工（扉) | [5 empty] | 第0010号施工単価表
ﾈｯﾄ式両開 廃棄 |  | 組 | 1
歩車道境界ブロック撤去(施工ﾊﾟｯｹｰｼﾞ) | [5 empty] | CB422540(0017)
処分 |  | ｍ | 16.2
殻運搬(施工ﾊﾟｯｹｰｼﾞ) | [5 empty] | CB227010(0016)
ｺﾝｸﾘｰﾄ(無筋･鉄筋)構造物とりこわし |  | m3 | 0.5
建設廃棄物受入れ料金 | [5 empty] | 第0008号施工単価表
無筋Ｃｏｎ塊 |  | m3 | 0.5
合 計 |  | 式 | 1
単位当り |  | 式 | 1 | 当り
SJ0020 | 取水施設工事 |  |  |  |  | 第 | 0008 | 号単価表
[6 empty] | 1 |  |  | 式 | 当り
名 称 |  | 単位 | 数 量 | 単 価 | 金 額 | 摘 要
チェックボーリング | [5 empty] | 第0009号単価表
φ66mm×23.0m |  | ヶ所 | 3
取水井戸さく井工 | [5 empty] | 第0010号単価表
|  | 井 | 3
取水井戸室築造工 | [5 empty] | 第0024号単価表
|  | 井 | 3
取水流量計室設置工事 | [5 empty] | 第0025号単価表
|  | 式 | 1
場内配管工 | [5 empty] | 第0031号単価表
|  | 式 | 1
合 計 |  | 式 | 1
単位当り |  | 式 | 1 | 当り
SJ3070 | チェックボーリング |  |  |  |  | 第 | 0009 | 号単価表
| φ66mm×23.0m |  |  |  |  | 1 |  |  | ヶ所 | 当り
名 称 |  | 単位 | 数 量 | 単 価 | 金 額 | 摘 要
ボーリング費 φ66mm 粘土・シルト
|  | ｍ | 3
ボーリング費 φ66mm 砂・砂質土
|  | ｍ | 6
ボーリング費 φ66mm 礫・混じり土砂
|  | ｍ | 6
ボーリング費 φ66mm 玉石混じり土砂
|  | ｍ | 8
平坦足場
|  | 式 | 1
調査孔閉塞
|  | 式 | 1
合 計 |  | ヶ所 | 1
単位当り |  | ヶ所 | 1 | 当り
S1006 | 取水井戸さく井工 |  |  |  |  | 第 | 0010 | 号単価表
[6 empty] | 1 |  |  | 井 | 当り
名 称 |  | 単位 | 数 量 | 単 価 | 金 額 | 摘 要
掘削工 | [5 empty] | 第0011号単価表
|  | 式 | 1
材料費 | [5 empty] | 第0012号単価表
|  | 式 | 1
消耗材料費 | [5 empty] | 第0013号単価表
|  | 式 | 1
電気検層工 | [5 empty] | 第0016号単価表
|  | 式 | 1
ケーシング挿入・砂利充填工 | [5 empty] | 第0017号単価表
|  | 式 | 1
仕上費 | [5 empty] | 第0018号単価表
|  | 式 | 1
揚水試験費 | [5 empty] | 第0019号単価表
|  | 式 | 1
残泥土処理工 | [5 empty] | 第0020号単価表
|  | 式 | 1
S1006 | 取水井戸さく井工 |  |  |  |  | 第 | 0010 | 号単価表
[6 empty] | 1 |  |  | 井 | 当り
名 称 |  | 単位 | 数 量 | 単 価 | 金 額 | 摘 要
機械組立・解体費 | [5 empty] | 第0021号単価表
|  | 式 | 1
機械器具損料費 | [5 empty] | 第0022号単価表
|  | 式 | 1
報告書作成費 | [5 empty] | 第0023号単価表
|  | 式 | 1
合 計 |  | 井 | 1
単位当り |  | 井 | 1 | 当り
SJ2016 | 掘削工 |  |  |  |  | 第 | 0011 | 号単価表
[6 empty] | 1 |  |  | 式 | 当り
名 称 |  | 単位 | 数 量 | 単 価 | 金 額 | 摘 要
技師（B）
人
さく井主任
人
さく井技士
人
さく井工
人
合 計 |  | 式 | 1
単位当り |  | 式 | 1 | 当り
SJ2017 | 材料費 |  |  |  |  | 第 | 0012 | 号単価表
[6 empty] | 1 |  |  | 式 | 当り
名 称 |  | 単位 | 数 量 | 単 価 | 金 額 | 摘 要
ケーシングパイプ
SUS304 外径609.6㎜ 肉厚9.5㎜ 運搬費込み |  | ｍ | 15.2
スクリーンパイプ
SUS304 Vスロットスクリーン 運搬費込み |  | ｍ | 9.8
砂利
5～25mm |  | m3 | 3.09
ボトム装置
SUS304 600A |  | 個 | 1
合 計 |  | 式 | 1
単位当り |  | 式 | 1 | 当り
SJ2018 | 消耗材料費 |  |  |  |  | 第 | 0013 | 号単価表
[6 empty] | 1 |  |  | 式 | 当り
名 称 |  | 単位 | 数 量 | 単 価 | 金 額 | 摘 要
掘削消耗材料 | [5 empty] | 第0014号単価表
|  | ｍ | 24
コンダクターパイプ
φ812.8㎜×1m |  | ｍ | 0.3
動力燃料消耗材料 | [5 empty] | 第0015号単価表
|  | 式 | 1
合 計 |  | 式 | 1
単位当り |  | 式 | 1 | 当り
SJ2019 | 掘削消耗材料 |  |  |  |  | 第 | 0014 | 号単価表
[6 empty] | 1 |  |  | ｍ | 当り
名 称 |  | 単位 | 数 量 | 単 価 | 金 額 | 摘 要
ローラーコーンビット
750㎜オープナー特殊品 |  | 丁 | 0.015
ローラーコーンビット
17-1/2 445㎜ |  | 丁 | 0.003
ドリルパイプ類
|  | ㎏ | 0.12
ベントナイト
25kg袋入 |  | kg | 59
調泥材
|  | 式 | 1
機械･ポンプ類
|  | 式 | 1
その他消耗品
|  | 式 | 1
合 計 |  | ｍ | 1
SJ2019 | 掘削消耗材料 |  |  |  |  | 第 | 0014 | 号単価表
[6 empty] | 1 |  |  | ｍ | 当り
名 称 |  | 単位 | 数 量 | 単 価 | 金 額 | 摘 要
単位当り |  | ｍ | 1 | 当り
SJ2020 | 動力燃料消耗材料 |  |  |  |  | 第 | 0015 | 号単価表
[6 empty] | 1 |  |  | 式 | 当り
名 称 |  | 単位 | 数 量 | 単 価 | 金 額 | 摘 要
軽油
一般用 |  | ﾘｯﾄﾙ
合 計 |  | 式 | 1
単位当り |  | 式 | 1 | 当り
SJ2021 | 電気検層工 |  |  |  |  | 第 | 0016 | 号単価表
[6 empty] | 1 |  |  | 式 | 当り
名 称 |  | 単位 | 数 量 | 単 価 | 金 額 | 摘 要
技師（B）
人
さく井主任
人
さく井技士
人
さく井工
人
合 計 |  | 式 | 1
単位当り |  | 式 | 1 | 当り
SJ2022 | ケーシング挿入・砂利充填工 |  |  |  |  | 第 | 0017 | 号単価表
[6 empty] | 1 |  |  | 式 | 当り
名 称 |  | 単位 | 数 量 | 単 価 | 金 額 | 摘 要
技師（B）
人
さく井主任
人
さく井技士
人
さく井工
人
溶接工
人
合 計 |  | 式 | 1
単位当り |  | 式 | 1 | 当り
SJ2023 | 仕上費 |  |  |  |  | 第 | 0018 | 号単価表
[6 empty] | 1 |  |  | 式 | 当り
名 称 |  | 単位 | 数 量 | 単 価 | 金 額 | 摘 要
技師（B）
人
さく井主任
人
さく井技士
人
合 計 |  | 式 | 1
単位当り |  | 式 | 1 | 当り
SJ2024 | 揚水試験費 |  |  |  |  | 第 | 0019 | 号単価表
[6 empty] | 1 |  |  | 式 | 当り
名 称 |  | 単位 | 数 量 | 単 価 | 金 額 | 摘 要
技師（B）
人
さく井主任
人
さく井技士
人
さく井工
人
水質検査費
採水・運搬共 原水39項目 |  | 件 | 1
合 計 |  | 式 | 1
単位当り |  | 式 | 1 | 当り
SJ2025 | 残泥土処理工 |  |  |  |  | 第 | 0020 | 号単価表
[6 empty] | 1 |  |  | 式 | 当り
名 称 |  | 単位 | 数 量 | 単 価 | 金 額 | 摘 要
残泥土処理費
|  | m3 | 33.94
汚泥吸排車運搬工 | [5 empty] | 第0011号施工単価表
|  | m3 | 33.94
合 計 |  | 式 | 1
単位当り |  | 式 | 1 | 当り
SJ2035 | 機械組立・解体費 |  |  |  |  | 第 | 0021 | 号単価表
[6 empty] | 1 |  |  | 式 | 当り
名 称 |  | 単位 | 数 量 | 単 価 | 金 額 | 摘 要
技師（B）
人
さく井主任
人
さく井技士
人
さく井工
人
機械工
人
とび工
人
仮設消耗品
|  | 式 | 1
ラフテレーンクレーン賃料
排出ガス対策型 |  | 日
SJ2035 | 機械組立・解体費 |  |  |  |  | 第 | 0021 | 号単価表
[6 empty] | 1 |  |  | 式 | 当り
名 称 |  | 単位 | 数 量 | 単 価 | 金 額 | 摘 要
バックホウ賃料
排ガス対策 |  | 日
合 計 |  | 式 | 1
単位当り |  | 式 | 1 | 当り
SJ2026 | 機械器具損料費 |  |  |  |  | 第 | 0022 | 号単価表
[6 empty] | 1 |  |  | 式 | 当り
名 称 |  | 単位 | 数 量 | 単 価 | 金 額 | 摘 要
さく井機械
供用 スピンドルB |  | 日
さく井機械
運転 スピンドルB |  | 日
泥水ポンプ
供用 スピンドルB |  | 日
泥水ポンプ
運転 スピンドルB |  | 日
掘削櫓
日
電気溶接機
供用 300A |  | 日
電気溶接機
運転 300A |  | 日
水中サンドポンプ
供用 5.5KW |  | 日
SJ2026 | 機械器具損料費 |  |  |  |  | 第 | 0022 | 号単価表
[6 empty] | 1 |  |  | 式 | 当り
名 称 |  | 単位 | 数 量 | 単 価 | 金 額 | 摘 要
水中サンドポンプ
運転 5.5KW |  | 日
発電機
供用 100KVA |  | 日
電気検層装置
供用 スポット式比抵抗 |  | 日
ケイシング用器具
供用 |  | 日
仕上ベーラー
供用 600A用 |  | 日
揚水試験用ポンプ
供用 150A-15kw |  | 日
揚水試験用ポンプ
運転 150A-15kW |  | 日
分電盤
供用 |  | 日
SJ2026 | 機械器具損料費 |  |  |  |  | 第 | 0022 | 号単価表
[6 empty] | 1 |  |  | 式 | 当り
名 称 |  | 単位 | 数 量 | 単 価 | 金 額 | 摘 要
ガス溶接器具
供用 |  | 日
泥水タンク
供用 5m3×3 |  | 日
マッドスクリーン
供用 |  | 日
マッドスクリーン
運転 |  | 日
モーターウィンチ
供用 |  | 日
モーターウィンチ
運転 |  | 日
ハンドリングツールス
供用 |  | 日
合 計 |  | 式 | 1
SJ2026 | 機械器具損料費 |  |  |  |  | 第 | 0022 | 号単価表
[6 empty] | 1 |  |  | 式 | 当り
名 称 |  | 単位 | 数 量 | 単 価 | 金 額 | 摘 要
単位当り |  | 式 | 1 | 当り
SJ2027 | 報告書作成費 |  |  |  |  | 第 | 0023 | 号単価表
[6 empty] | 1 |  |  | 式 | 当り
名 称 |  | 単位 | 数 量 | 単 価 | 金 額 | 摘 要
技師（A）
人
技師（B）
人
技師（C）
人
工事写真費
|  | 式 | 1
印刷製本代
|  | 式 | 1
合 計 |  | 式 | 1
単位当り |  | 式 | 1 | 当り
S1007 | 取水井戸室築造工 |  |  |  |  | 第 | 0024 | 号単価表
[6 empty] | 1 |  |  | 井 | 当り
名 称 |  | 単位 | 数 量 | 単 価 | 金 額 | 摘 要
床掘り(施工ﾊﾟｯｹｰｼﾞ) | [5 empty] | CB210030(0018)
土砂 |  | m3 | 4.5
土砂等運搬(施工ﾊﾟｯｹｰｼﾞ) | [5 empty] | CB210110(0003)
土砂(岩塊･玉石混り土含む) |  | m3 | 1.8
埋戻し(施工ﾊﾟｯｹｰｼﾞ) | [5 empty] | CB210410(0002)
|  | m3 | 2.7
コンクリート(施工ﾊﾟｯｹｰｼﾞ) | [5 empty] | 第0012号施工単価表
無筋・鉄筋構造物 24-8-25(20) 高炉 W/C=55%以下 小型車割増無し |  | m3 | 2.9
鉄筋加工・組立（市場単価）
一般構造物 |  | ｔ | 0.086
型枠(施工ﾊﾟｯｹｰｼﾞ) | [5 empty] | 第0013号施工単価表
一般型枠 |  | m2 | 9.2
基礎砕石(施工ﾊﾟｯｹｰｼﾞ) | [5 empty] | CB221110(0021)
12.5cm超17.5cm以下 ｸﾗｯｼｬﾗﾝ 40～0 小型車割増有り |  | m2 | 3.3
合 計 |  | 井 | 1
S1007 | 取水井戸室築造工 |  |  |  |  | 第 | 0024 | 号単価表
[6 empty] | 1 |  |  | 井 | 当り
名 称 |  | 単位 | 数 量 | 単 価 | 金 額 | 摘 要
単位当り |  | 井 | 1 | 当り
S100004 | 取水流量計室設置工事 |  |  |  |  | 第 | 0025 | 号単価表
[6 empty] | 1 |  |  | 式 | 当り
名 称 |  | 単位 | 数 量 | 単 価 | 金 額 | 摘 要
材料 | [5 empty] | 第0026号単価表
|  | 式 | 1
土工 | [5 empty] | 第0028号単価表
|  | 式 | 1
弁室設置工 | [5 empty] | 第0030号単価表
|  | 式 | 1
合 計 |  | 式 | 1
単位当り |  | 式 | 1 | 当り
S10011 | 材料 |  |  |  |  | 第 | 0026 | 号単価表
[6 empty] | 1 |  |  | 式 | 当り
名 称 |  | 単位 | 数 量 | 単 価 | 金 額 | 摘 要
レジコン弁室 | [5 empty] | 第0027号単価表
鉄蓋含む（重荷重用） 1500×1000×1200H |  | 式 | 1
合 計 |  | 式 | 1
単位当り |  | 式 | 1 | 当り
SJ2006 | レジコン弁室 |  |  |  |  | 第 | 0027 | 号単価表
| 鉄蓋含む（重荷重用） 1500×1000×1200H |  |  |  |  | 1 |  |  | 式 | 当り
名 称 |  | 単位 | 数 量 | 単 価 | 金 額 | 摘 要
レジコン弁室
VB1015型 分割型 |  | 基 | 1
ステップW300
（SUS400+PP被覆）取付加工費含む |  | カ所 | 3
調コンリング
φ600×50H |  | ヶ | 1
調コンリング
φ600×100H（PP被覆ステップ付） |  | ヶ | 1
鉄蓋固定金具
長L,3本セット |  | 式 | 1
接着剤 Aセット
|  | 式 | 1
接着剤
AL-1セット |  | 式 | 1
水溜め桝
|  | 式 | 1
SJ2006 | レジコン弁室 |  |  |  |  | 第 | 0027 | 号単価表
| 鉄蓋含む（重荷重用） 1500×1000×1200H |  |  |  |  | 1 |  |  | 式 | 当り
名 称 |  | 単位 | 数 量 | 単 価 | 金 額 | 摘 要
φ600鉄蓋
防水型 T-25 |  | 式 | 1
鉄蓋開閉ハンドル
|  | ヶ | 1
合 計 |  | 式 | 1
単位当り |  | 式 | 1 | 当り
S10012 | 土工 |  |  |  |  | 第 | 0028 | 号単価表
[6 empty] | 1 |  |  | 式 | 当り
名 称 |  | 単位 | 数 量 | 単 価 | 金 額 | 摘 要
床掘り(施工ﾊﾟｯｹｰｼﾞ) | [5 empty] | CB210030(0018)
土砂 |  | m3 | 17
埋戻し(施工ﾊﾟｯｹｰｼﾞ) | [5 empty] | CB210410(0022)
土砂 |  | m3 | 13
土砂等運搬(施工ﾊﾟｯｹｰｼﾞ) | [5 empty] | CB210110(0003)
土砂(岩塊･玉石混り土含む) |  | m3 | 3
コンクリート(施工ﾊﾟｯｹｰｼﾞ) | [5 empty] | 第0014号施工単価表
無筋・鉄筋構造物 18-8-25(20) 高炉 W/C=60%以下 小型車割増有り |  | m3 | 0.1
型枠(施工ﾊﾟｯｹｰｼﾞ) | [5 empty] | 第0015号施工単価表
一般型枠 |  | m2 | 0.3
基礎砕石(施工ﾊﾟｯｹｰｼﾞ) | [5 empty] | CB221110(0021)
12.5cm超17.5cm以下 ｸﾗｯｼｬﾗﾝ 40～0 小型車割増有り |  | m2 | 2
型枠(施工ﾊﾟｯｹｰｼﾞ) | [5 empty] | 第0013号施工単価表
一般型枠 |  | m2 | 3
試掘工 | [5 empty] | 第0029号単価表
|  | 箇所 | 2
S10012 | 土工 |  |  |  |  | 第 | 0028 | 号単価表
[6 empty] | 1 |  |  | 式 | 当り
名 称 |  | 単位 | 数 量 | 単 価 | 金 額 | 摘 要
合 計 |  | 式 | 1
単位当り |  | 式 | 1 | 当り
SJ3090 | 試掘工 |  |  |  |  | 第 | 0029 | 号単価表
[6 empty] | 1 |  |  | 箇所 | 当り
名 称 |  | 単位 | 数 量 | 単 価 | 金 額 | 摘 要
舗装版切断(施工ﾊﾟｯｹｰｼﾞ) | [5 empty] | CB430510(0013)
ｱｽﾌｧﾙﾄ舗装版 15cm以下 |  | ｍ | 5
床掘り(施工ﾊﾟｯｹｰｼﾞ) | [5 empty] | CB210030(0025)
土砂 |  | m3 | 0.6
機械掘削工（バックホウ） | [5 empty] | 第0016号施工単価表
|  | m3 | 0.6
機械投入埋戻工 砂基礎（購入土）（バックホウ埋戻） | [5 empty] | 第0017号施工単価表
|  | m3 | 0.2
機械投入埋戻工（バックホウ埋戻） | [5 empty] | 第0018号施工単価表
|  | m3 | 1
発生土運搬工 | [5 empty] | 第0019号施工単価表
|  | m3 | 1.2
表層（車道・路肩部）(施工ﾊﾟｯｹｰｼﾞ) | [5 empty] | 第0020号施工単価表
1層当り平均仕上り厚 30 mm 密粒度アスファルト混合物（13） 締固め後密度 2.35t/m3 |  | m2 | 1
舗装版破砕積込（小規模土工）(施工ﾊﾟｯｹｰｼﾞ) | [5 empty] | CB210720(0028)
|  | m2 | 1
SJ3090 | 試掘工 |  |  |  |  | 第 | 0029 | 号単価表
[6 empty] | 1 |  |  | 箇所 | 当り
名 称 |  | 単位 | 数 量 | 単 価 | 金 額 | 摘 要
合 計 |  | 箇所 | 1
単位当り |  | 箇所 | 1 | 当り
S10013 | 弁室設置工 |  |  |  |  | 第 | 0030 | 号単価表
[6 empty] | 1 |  |  | 式 | 当り
名 称 |  | 単位 | 数 量 | 単 価 | 金 額 | 摘 要
レジコン弁室据付
|  | 式 | 1
合 計 |  | 式 | 1
単位当り |  | 式 | 1 | 当り
S1008 | 場内配管工 |  |  |  |  | 第 | 0031 | 号単価表
[6 empty] | 1 |  |  | 式 | 当り
名 称 |  | 単位 | 数 量 | 単 価 | 金 額 | 摘 要
φ400管布設工事 | [5 empty] | 第0032号単価表
|  | 式 | 1
φ300管布設工事 | [5 empty] | 第0038号単価表
|  | 式 | 1
φ250管布設工事 | [5 empty] | 第0042号単価表
|  | 式 | 1
φ200管布設工事 | [5 empty] | 第0046号単価表
|  | 式 | 1
φ100管布設工事 | [5 empty] | 第0051号単価表
|  | 式 | 1
φ50管布設工事 | [5 empty] | 第0055号単価表
|  | 式 | 1
φ40管布設工事 | [5 empty] | 第0059号単価表
|  | 式 | 1
合 計 |  | 式 | 1
S1008 | 場内配管工 |  |  |  |  | 第 | 0031 | 号単価表
[6 empty] | 1 |  |  | 式 | 当り
名 称 |  | 単位 | 数 量 | 単 価 | 金 額 | 摘 要
単位当り |  | 式 | 1 | 当り
SJ3000 | φ400管布設工事 |  |  |  |  | 第 | 0032 | 号単価表
[6 empty] | 1 |  |  | 式 | 当り
名 称 |  | 単位 | 数 量 | 単 価 | 金 額 | 摘 要
φ400材料費 | [5 empty] | 第0033号単価表
|  | 式 | 1
φ400管工 | [5 empty] | 第0034号単価表
|  | 式 | 1
φ400土工 | [5 empty] | 第0036号単価表
|  | 式 | 1
合 計 |  | 式 | 1
単位当り |  | 式 | 1 | 当り
SJ30001 | φ400材料費 |  |  |  |  | 第 | 0033 | 号単価表
[6 empty] | 1 |  |  | 式 | 当り
名 称 |  | 単位 | 数 量 | 単 価 | 金 額 | 摘 要
ダクタイル鋳鉄管 継ぎ輪 K形
φ400 |  | 個 | 1
ダクタイル鋳鉄管 直管 NS形 1種管
φ400×6m,内面ﾓﾙﾀﾙﾗｲﾆﾝｸﾞ |  | 本 | 1
ダクタイル鋳鉄管 二受Ｔ字管 NS形
φ400×φ300 |  | 本 | 1
ダクタイル鋳鉄管 曲管 45° NS形
φ400 |  | 本 | 4
ダクタイル鋳鉄管 短管1号 GF NS形 7.5K
φ400 |  | 本 | 1
ダクタイル鋳鉄管 短管2号 GF NS形 7.5K
φ400 |  | 本 | 1
ゴム輪 K形
φ400 |  | 個 | 2
特殊押輪（高圧形）
φ400 |  | 個 | 2
SJ30001 | φ400材料費 |  |  |  |  | 第 | 0033 | 号単価表
[6 empty] | 1 |  |  | 式 | 当り
名 称 |  | 単位 | 数 量 | 単 価 | 金 額 | 摘 要
ﾒｶﾎﾞﾙﾄ
M20×110 |  | 本 | 24
GFﾊﾟｯｷﾝ 1号
φ400 |  | 枚 | 2
ﾌﾗﾝｼﾞﾎﾞﾙﾄ
M22×95 |  | 本 | 24
粉体仕切弁
φ400（7.5K） |  | 基 | 1
ダクタイル鋳鉄管 ライナ NS形
φ400 |  | 個 | 1
ダクタイル鋳鉄管 挿し口リング NS形
φ400 |  | 個 | 2
仕切弁蓋（ﾚｼﾞｺﾝ）
3号 φ500 |  | 個 | 1
調整リング（仕切弁用/ﾚｼﾞｺﾝ）
50-50K |  | 個 | 1
SJ30001 | φ400材料費 |  |  |  |  | 第 | 0033 | 号単価表
[6 empty] | 1 |  |  | 式 | 当り
名 称 |  | 単位 | 数 量 | 単 価 | 金 額 | 摘 要
仕切弁土留
上部壁 50×200A |  | 個 | 1
仕切弁土留
中部壁 50×300B |  | 個 | 2
仕切弁土留
下部壁 50×300C |  | 個 | 1
仕切弁土留
底板50-40S |  | 個 | 1
ﾎﾞﾙﾄ・ﾅｯﾄ
M12×110×3（座金含む） |  | 組 | 1
緊結プレート
|  | セット | 1
単口土砂流入防止板
|  | 個 | 1
表示テープ
|  | ｍ | 6.8
SJ30001 | φ400材料費 |  |  |  |  | 第 | 0033 | 号単価表
[6 empty] | 1 |  |  | 式 | 当り
名 称 |  | 単位 | 数 量 | 単 価 | 金 額 | 摘 要
合 計 |  | 式 | 1
単位当り |  | 式 | 1 | 当り
SJ30002 | φ400管工 |  |  |  |  | 第 | 0034 | 号単価表
[6 empty] | 1 |  |  | 式 | 当り
名 称 |  | 単位 | 数 量 | 単 価 | 金 額 | 摘 要
鋳鉄管布設工 | [5 empty] | 第0021号施工単価表
径400mm |  | ｍ | 6.8
ﾎﾟﾘｴﾁﾚﾝｽﾘｰﾌﾞ被覆工 | [5 empty] | 第0022号施工単価表
φ400 |  | ｍ | 7.3
埋設標識シート工 | [5 empty] | 第0035号単価表
|  | ｍ | 6.8
メカニカル特殊継手工 | [5 empty] | 第0023号施工単価表
400mm K形 特殊継手（高圧形） |  | 口 | 2
フランジ継手工 | [5 empty] | 第0024号施工単価表
7.5K 400mm |  | 口 | 2
ＮＳ継手接合工 | [5 empty] | 第0025号施工単価表
直管 φ400mm |  | 口 | 1
ＮＳ継手接合工 | [5 empty] | 第0026号施工単価表
異形管 φ400mm |  | 口 | 7
鋳鉄管切断・溝切り加工(２工程) | [5 empty] | 第0027号施工単価表
φ400NS形/2工程（専用工具使用） |  | 口 | 1
SJ30002 | φ400管工 |  |  |  |  | 第 | 0034 | 号単価表
[6 empty] | 1 |  |  | 式 | 当り
名 称 |  | 単位 | 数 量 | 単 価 | 金 額 | 摘 要
ＮＳ継手挿口加工(ﾀｯﾋﾟﾝねじ式) | [5 empty] | 第0030号施工単価表
径400mm |  | 口 | 2
鋳鉄製仕切弁設置工(縦･横型) | [5 empty] | 第0031号施工単価表
φ400㎜ たて型 |  | 基 | 1
基礎砕石(施工ﾊﾟｯｹｰｼﾞ) | [5 empty] | CB221110(0006)
7.5cm超12.5cm以下 ｸﾗｯｼｬﾗﾝ 40～0 小型車割増無し |  | m2 | 0.3
鉄蓋設置工 | [5 empty] | 第0032号施工単価表
円形 ３号 500mm 設置 |  | 個 | 1
3号 調整リング H=50 mm | [5 empty] | 第0033号施工単価表
３号 調整リング 内寸500mm 高さ50mm 設置 |  | 個 | 1
3号 上部壁 H=200㎜ | [5 empty] | 第0034号施工単価表
３号 上部壁 内寸500mm 高さ200mm 設置 |  | 個 | 1
3号 中部壁 H=300mm | [5 empty] | 第0035号施工単価表
３号 中部壁 内寸500mm 高さ300mm 設置 |  | 個 | 2
3号 下部壁 H=300mm | [5 empty] | 第0036号施工単価表
３号 下部壁 内寸500mm 高さ300mm 設置 |  | 個 | 1
SJ30002 | φ400管工 |  |  |  |  | 第 | 0034 | 号単価表
[6 empty] | 1 |  |  | 式 | 当り
名 称 |  | 単位 | 数 量 | 単 価 | 金 額 | 摘 要
3号 底板 H=40mm | [5 empty] | 第0037号施工単価表
３号 底版 内寸500mm 高さ40mm 設置 |  | 個 | 1
鋳鉄管切断 | [5 empty] | 第0038号施工単価表
エンジンカッター 径400mm |  | 口 | 2
鋳鉄管撤去工 | [5 empty] | 第0040号施工単価表
径400mm |  | ｍ | 7.3
開削水替工 | [5 empty] | 第0041号施工単価表
日
合 計 |  | 式 | 1
単位当り |  | 式 | 1 | 当り
SJ3080 | 埋設標識シート工 |  |  |  |  | 第 | 0035 | 号単価表
[6 empty] | 100 |  |  | ｍ | 当り
名 称 |  | 単位 | 数 量 | 単 価 | 金 額 | 摘 要
普通作業員
人
埋設標識シート（アルミ入り）
巾150 |  | ｍ | 102
諸雑費
|  | 式 | 1
合 計 |  | ｍ | 100
単位当り |  | ｍ | 1 | 当り
SJ30003 | φ400土工 |  |  |  |  | 第 | 0036 | 号単価表
[6 empty] | 1 |  |  | 式 | 当り
名 称 |  | 単位 | 数 量 | 単 価 | 金 額 | 摘 要
舗装版切断(施工ﾊﾟｯｹｰｼﾞ) | [5 empty] | CB430510(0013)
ｱｽﾌｧﾙﾄ舗装版 15cm以下 |  | ｍ | 17
舗装版破砕(施工ﾊﾟｯｹｰｼﾞ) | [5 empty] | CB430310(0029)
ｱｽﾌｧﾙﾄ舗装版 騒音振動対策必要 積込有り |  | m2 | 8
表層（車道・路肩部）(施工ﾊﾟｯｹｰｼﾞ) | [5 empty] | 第0044号施工単価表
1層当り平均仕上り厚 1 mm 密粒度アスファルト混合物（13） 締固め後密度 2.35t/m3 |  | m2 | 8
機械掘削工（バックホウ） | [5 empty] | 第0016号施工単価表
|  | m3 | 20
機械投入埋戻工 砂基礎 | [5 empty] | 第0037号単価表
砂（購入土） |  | m3 | 5
機械投入埋戻工（バックホウ埋戻） | [5 empty] | 第0018号施工単価表
|  | m3 | 14
発生土運搬工 | [5 empty] | 第0045号施工単価表
|  | m3 | 6
路盤工 | [5 empty] | 第0046号施工単価表
下層路盤 施工厚= 17 cm Ｃ－40 |  | m2 | 8
SJ30003 | φ400土工 |  |  |  |  | 第 | 0036 | 号単価表
[6 empty] | 1 |  |  | 式 | 当り
名 称 |  | 単位 | 数 量 | 単 価 | 金 額 | 摘 要
アスファルト塊運搬費 | [5 empty] | 第0047号施工単価表
|  | m3 | 0.4
建設廃棄物受入れ料金 | [5 empty] | 第0006号施工単価表
Ａｓ塊 |  | m3 | 0.4
軽量鋼矢板建込(両側)工 | [5 empty] | 第0048号施工単価表
掘削深3.0m以下 333mm |  | ｍ | 3.4
軽量鋼矢板引抜(両側)工 | [5 empty] | 第0049号施工単価表
掘削深3.0m以下 333mm |  | ｍ | 3.4
土留支保工（軽量金属支保工）設置工 | [5 empty] | 第0050号施工単価表
２段 |  | ｍ | 3.4
土留支保工（軽量金属支保工）撤去工 | [5 empty] | 第0051号施工単価表
２段 |  | ｍ | 3.4
軽量鋼矢板建込(両側)工 | [5 empty] | 第0048号施工単価表
掘削深3.0m以下 333mm |  | ｍ | 3.7
軽量鋼矢板引抜(両側)工 | [5 empty] | 第0049号施工単価表
掘削深3.0m以下 333mm |  | ｍ | 3.7
SJ30003 | φ400土工 |  |  |  |  | 第 | 0036 | 号単価表
[6 empty] | 1 |  |  | 式 | 当り
名 称 |  | 単位 | 数 量 | 単 価 | 金 額 | 摘 要
土留支保工（軽量金属支保工）設置工 | [5 empty] | 第0050号施工単価表
２段 |  | ｍ | 3.7
土留支保工（軽量金属支保工）撤去工 | [5 empty] | 第0051号施工単価表
２段 |  | ｍ | 3.7
軽量鋼矢板賃料
φ400 |  | 式 | 1
合 計 |  | 式 | 1
単位当り |  | 式 | 1 | 当り
SJ40002 | 機械投入埋戻工 砂基礎 |  |  |  |  | 第 | 0037 | 号単価表
| 砂（購入土） |  |  |  |  | 100 |  |  | m3 | 当り
名 称 |  | 単位 | 数 量 | 単 価 | 金 額 | 摘 要
土木一般世話役
人
普通作業員
人
普通作業員
人
砂
購入土 |  | m3 | 126
バックホウ運転費 | [5 empty] | 第0002号運転単価表
時間
タンパ締固め(施工ﾊﾟｯｹｰｼﾞ) | [5 empty] | CB210450(0026)
|  | m3 | 100
諸雑費
|  | 式 | 1
合 計 |  | m3 | 100
SJ40002 | 機械投入埋戻工 砂基礎 |  |  |  |  | 第 | 0037 | 号単価表
| 砂（購入土） |  |  |  |  | 100 |  |  | m3 | 当り
名 称 |  | 単位 | 数 量 | 単 価 | 金 額 | 摘 要
単位当り |  | m3 | 1 | 当り
SJ3010 | φ300管布設工事 |  |  |  |  | 第 | 0038 | 号単価表
[6 empty] | 1 |  |  | 式 | 当り
名 称 |  | 単位 | 数 量 | 単 価 | 金 額 | 摘 要
φ300材料費 | [5 empty] | 第0039号単価表
|  | 式 | 1
φ300管工 | [5 empty] | 第0040号単価表
|  | 式 | 1
φ300土工 | [5 empty] | 第0041号単価表
|  | 式 | 1
合 計 |  | 式 | 1
単位当り |  | 式 | 1 | 当り
SJ30101 | φ300材料費 |  |  |  |  | 第 | 0039 | 号単価表
[6 empty] | 1 |  |  | 式 | 当り
名 称 |  | 単位 | 数 量 | 単 価 | 金 額 | 摘 要
ダクタイル鋳鉄管 直管 NS形 1種管
φ300×6m,内面ﾓﾙﾀﾙﾗｲﾆﾝｸﾞ |  | 本 | 4
ダクタイル鋳鉄管 二受Ｔ字管 NS形
φ300×φ300 |  | 本 | 1
ダクタイル鋳鉄管 受挿し片落管 NS形
φ300×φ250 |  | 本 | 1
ダクタイル鋳鉄管 挿し受片落管 NS形
φ300×φ250 |  | 本 | 1
ダクタイル鋳鉄管 曲管 45° NS形
φ300 |  | 本 | 1
ダクタイル鋳鉄管 曲管 22°1/2 NS形
φ300 |  | 本 | 1
ダクタイル鋳鉄管45° 両受曲管 NS形
φ300 |  | 個 | 2
ダクタイル鋳鉄管22°1/2 両受曲管 NS形
φ300 |  | 個 | 1
SJ30101 | φ300材料費 |  |  |  |  | 第 | 0039 | 号単価表
[6 empty] | 1 |  |  | 式 | 当り
名 称 |  | 単位 | 数 量 | 単 価 | 金 額 | 摘 要
ダクタイル鋳鉄管 短管1号 GF NS形 7.5K
φ300 |  | 本 | 2
ダクタイル鋳鉄管 挿し受片落管 NS形
φ300×φ200 |  | 本 | 1
GFパッキン1号
φ300 |  | 枚 | 2
ﾌﾗﾝｼﾞﾎﾞﾙﾄ M20×85
|  | 本 | 20
ダクタイル鋳鉄管 ライナ NS形
φ300 |  | 個 | 4
粉体仕切弁
φ300,7.5K,FCD |  | 基 | 1
ダクタイル鋳鉄管 挿し口リング NS形
φ300 |  | 個 | 8
仕切弁蓋（ﾚｼﾞｺﾝ）
3号 φ500 |  | 個 | 1
SJ30101 | φ300材料費 |  |  |  |  | 第 | 0039 | 号単価表
[6 empty] | 1 |  |  | 式 | 当り
名 称 |  | 単位 | 数 量 | 単 価 | 金 額 | 摘 要
調整リング（仕切弁用/ﾚｼﾞｺﾝ）
50-50K |  | 個 | 1
仕切弁土留
上部壁 50×200A |  | 個 | 1
仕切弁土留
中部壁 50×300B |  | 個 | 3
仕切弁土留
下部壁 50×300C |  | 個 | 1
仕切弁土留
底板50-40S |  | 個 | 1
ﾎﾞﾙﾄ・ﾅｯﾄ
M12×110×3（座金含む） |  | 組 | 1
緊結プレート
|  | セット | 1
単口土砂流入防止板
|  | 個 | 1
SJ30101 | φ300材料費 |  |  |  |  | 第 | 0039 | 号単価表
[6 empty] | 1 |  |  | 式 | 当り
名 称 |  | 単位 | 数 量 | 単 価 | 金 額 | 摘 要
表示テープ
|  | ｍ | 28.1
合 計 |  | 式 | 1
単位当り |  | 式 | 1 | 当り
SJ30102 | φ300管工 |  |  |  |  | 第 | 0040 | 号単価表
[6 empty] | 1 |  |  | 式 | 当り
名 称 |  | 単位 | 数 量 | 単 価 | 金 額 | 摘 要
鋳鉄管布設工 | [5 empty] | 第0052号施工単価表
径300mm |  | ｍ | 28.1
ﾎﾟﾘｴﾁﾚﾝｽﾘｰﾌﾞ被覆工 | [5 empty] | 第0053号施工単価表
φ300 |  | ｍ | 28.5
埋設標識シート工 | [5 empty] | 第0035号単価表
|  | ｍ | 28.1
フランジ継手工 | [5 empty] | 第0054号施工単価表
7.5K 300mm |  | 口 | 2
ＮＳ継手接合工 | [5 empty] | 第0055号施工単価表
直管 φ300mm |  | 口 | 4
ＮＳ継手接合工 | [5 empty] | 第0056号施工単価表
異形管受口部の接合 φ300mm |  | 口 | 12
鋳鉄管切断・溝切り加工 | [5 empty] | 第0057号施工単価表
φ300NS形/2工程（専用工具使用） |  | 口 | 6
溝切り加工 | [5 empty] | 第0060号施工単価表
φ300NS形/2工程（専用工具使用） |  | 口 | 4
SJ30102 | φ300管工 |  |  |  |  | 第 | 0040 | 号単価表
[6 empty] | 1 |  |  | 式 | 当り
名 称 |  | 単位 | 数 量 | 単 価 | 金 額 | 摘 要
ＮＳ継手挿口加工(ﾀｯﾋﾟﾝねじ式) | [5 empty] | 第0062号施工単価表
径300mm |  | 口 | 8
鋳鉄製仕切弁設置工(縦･横型) | [5 empty] | 第0063号施工単価表
φ300㎜ たて型 |  | 基 | 1
基礎砕石(施工ﾊﾟｯｹｰｼﾞ) | [5 empty] | CB221110(0006)
7.5cm超12.5cm以下 ｸﾗｯｼｬﾗﾝ 40～0 小型車割増無し |  | m2 | 0.3
鉄蓋設置工 | [5 empty] | 第0032号施工単価表
円形 ３号 500mm 設置 |  | 個 | 1
3号 調整リング H=50 mm | [5 empty] | 第0033号施工単価表
３号 調整リング 内寸500mm 高さ50mm 設置 |  | 個 | 1
3号 上部壁 H=200㎜ | [5 empty] | 第0034号施工単価表
３号 上部壁 内寸500mm 高さ200mm 設置 |  | 個 | 1
3号 中部壁 H=300mm | [5 empty] | 第0035号施工単価表
３号 中部壁 内寸500mm 高さ300mm 設置 |  | 個 | 3
3号 下部壁 H=300mm | [5 empty] | 第0036号施工単価表
３号 下部壁 内寸500mm 高さ300mm 設置 |  | 個 | 1
SJ30102 | φ300管工 |  |  |  |  | 第 | 0040 | 号単価表
[6 empty] | 1 |  |  | 式 | 当り
名 称 |  | 単位 | 数 量 | 単 価 | 金 額 | 摘 要
3号 底板 H=40mm | [5 empty] | 第0037号施工単価表
３号 底版 内寸500mm 高さ40mm 設置 |  | 個 | 1
合 計 |  | 式 | 1
単位当り |  | 式 | 1 | 当り
SJ30103 | φ300土工 |  |  |  |  | 第 | 0041 | 号単価表
[6 empty] | 1 |  |  | 式 | 当り
名 称 |  | 単位 | 数 量 | 単 価 | 金 額 | 摘 要
舗装版切断(施工ﾊﾟｯｹｰｼﾞ) | [5 empty] | CB430510(0013)
ｱｽﾌｧﾙﾄ舗装版 15cm以下 |  | ｍ | 19
舗装版破砕(施工ﾊﾟｯｹｰｼﾞ) | [5 empty] | CB430310(0029)
ｱｽﾌｧﾙﾄ舗装版 騒音振動対策必要 積込有り |  | m2 | 8
表層（車道・路肩部）(施工ﾊﾟｯｹｰｼﾞ) | [5 empty] | 第0044号施工単価表
1層当り平均仕上り厚 1 mm 密粒度アスファルト混合物（13） 締固め後密度 2.35t/m3 |  | m2 | 19
機械掘削工（バックホウ） | [5 empty] | 第0016号施工単価表
|  | m3 | 26
機械投入埋戻工 砂基礎 | [5 empty] | 第0037号単価表
砂（購入土） |  | m3 | 9
機械投入埋戻工（バックホウ埋戻） | [5 empty] | 第0018号施工単価表
|  | m3 | 14
発生土運搬工 | [5 empty] | 第0045号施工単価表
|  | m3 | 12
路盤工 | [5 empty] | 第0046号施工単価表
下層路盤 施工厚= 17 cm Ｃ－40 |  | m2 | 8
SJ30103 | φ300土工 |  |  |  |  | 第 | 0041 | 号単価表
[6 empty] | 1 |  |  | 式 | 当り
名 称 |  | 単位 | 数 量 | 単 価 | 金 額 | 摘 要
アスファルト塊運搬費 | [5 empty] | 第0047号施工単価表
|  | m3 | 0.2
建設廃棄物受入れ料金 | [5 empty] | 第0006号施工単価表
Ａｓ塊 |  | m3 | 0.2
軽量鋼矢板建込(両側)工 | [5 empty] | 第0048号施工単価表
掘削深3.0m以下 333mm |  | ｍ | 5.2
軽量鋼矢板引抜(両側)工 | [5 empty] | 第0049号施工単価表
掘削深3.0m以下 333mm |  | ｍ | 5.2
土留支保工（軽量金属支保工）設置工 | [5 empty] | 第0050号施工単価表
２段 |  | ｍ | 5.2
土留支保工（軽量金属支保工）撤去工 | [5 empty] | 第0051号施工単価表
２段 |  | ｍ | 5.2
軽量鋼矢板賃料
φ300 |  | 式 | 1
合 計 |  | 式 | 1
SJ30103 | φ300土工 |  |  |  |  | 第 | 0041 | 号単価表
[6 empty] | 1 |  |  | 式 | 当り
名 称 |  | 単位 | 数 量 | 単 価 | 金 額 | 摘 要
単位当り |  | 式 | 1 | 当り
SJ3020 | φ250管布設工事 |  |  |  |  | 第 | 0042 | 号単価表
[6 empty] | 1 |  |  | 式 | 当り
名 称 |  | 単位 | 数 量 | 単 価 | 金 額 | 摘 要
φ250材料費 | [5 empty] | 第0043号単価表
|  | 式 | 1
φ250管工 | [5 empty] | 第0044号単価表
|  | 式 | 1
φ250土工 | [5 empty] | 第0045号単価表
|  | 式 | 1
合 計 |  | 式 | 1
単位当り |  | 式 | 1 | 当り
SJ30201 | φ250材料費 |  |  |  |  | 第 | 0043 | 号単価表
[6 empty] | 1 |  |  | 式 | 当り
名 称 |  | 単位 | 数 量 | 単 価 | 金 額 | 摘 要
ダクタイル鋳鉄管 直管 NS形 1種管
φ250×5m,内面ﾓﾙﾀﾙﾗｲﾆﾝｸﾞ |  | 本 | 3
ダクタイル鋳鉄管 曲管 45° NS形
φ250 |  | 本 | 2
ﾀﾞｸﾀｲﾙ鋳鉄管45° 両受曲管 NS形
φ250 |  | 個 | 1
ダクタイル鋳鉄管 排水Ｔ字管 NS形
φ250×φ100 |  | 本 | 2
ダクタイル鋳鉄管 短管2号 GF NS形 7.5K
φ250 |  | 本 | 4
ﾀﾞｸﾀｲﾙ鋳鉄管（1種）直管GX形 ｴﾎﾟｷｼ粉体
φ250×5000 |  | 本 | 6
ﾀﾞｸﾀｲﾙ鋳鉄管二受T字管 GX形
φ250×φ100 |  | 個 | 1
ﾀﾞｸﾀｲﾙ鋳鉄管 二受T字管 GX形
φ250×φ250 |  | 個 | 1
SJ30201 | φ250材料費 |  |  |  |  | 第 | 0043 | 号単価表
[6 empty] | 1 |  |  | 式 | 当り
名 称 |  | 単位 | 数 量 | 単 価 | 金 額 | 摘 要
ﾀﾞｸﾀｲﾙ鋳鉄管挿し受片落管 GX形
φ250×φ200 |  | 個 | 1
ﾀﾞｸﾀｲﾙ鋳鉄管 90° 曲管 GX形
φ250 |  | 個 | 3
ﾀﾞｸﾀｲﾙ鋳鉄管45° 曲管 GX形
φ250 |  | 個 | 3
ﾀﾞｸﾀｲﾙ鋳鉄管 短管1号 GX形
φ250（GF7.5K) |  | 個 | 4
ﾀﾞｸﾀｲﾙ鋳鉄管 短管2号 GX形
φ250（GF7.5K) |  | 個 | 2
ﾀﾞｸﾀｲﾙ鋳鉄管 両受短管 GX形
φ250 |  | 個 | 2
GFﾊﾟｯｷﾝ 1号
φ250 |  | 枚 | 6
ﾌﾗﾝｼﾞﾎﾞﾙﾄ M20×85
|  | 本 | 48
SJ30201 | φ250材料費 |  |  |  |  | 第 | 0043 | 号単価表
[6 empty] | 1 |  |  | 式 | 当り
名 称 |  | 単位 | 数 量 | 単 価 | 金 額 | 摘 要
ﾀﾞｸﾀｲﾙ鋳鉄管 継ぎ輪 GX形
φ250 |  | 個 | 3
ダクタイル鋳鉄管 ライナ NS形
φ250 |  | 個 | 2
接合材料GX形
φ250 |  | 組 | 8
ﾀﾞｸﾀｲﾙ鋳鉄管ﾗｲﾅ GX形
φ250 |  | 組 | 4
ﾀﾞｸﾀｲﾙ鋳鉄管 G‐Link
φ250 |  | 個 | 15
ダクタイル鋳鉄管 挿し口リング NS形
φ250 |  | 個 | 2
GX形φ250 伸縮可撓管 U×S（7.5K）
h＝200 |  | 個 | 2
GX形φ250 伸縮可撓管 U×U（7.5K）
h＝200 |  | 個 | 1
SJ30201 | φ250材料費 |  |  |  |  | 第 | 0043 | 号単価表
[6 empty] | 1 |  |  | 式 | 当り
名 称 |  | 単位 | 数 量 | 単 価 | 金 額 | 摘 要
絶縁フランジ接合材 六角ﾎﾞﾙﾄ・ﾅｯﾄ 7.5K
φ250,SUS304,M20,(8本/組) |  | 組 | 3
GFﾊﾟｯｷﾝ 2号
φ250 |  | 枚 | 6
水道用仕切弁 7.5K
φ250,FCD |  | 基 | 3
仕切弁鉄蓋（ﾚｼﾞｺﾝ）
φ250×150H ｶﾗｰ表示 |  | 個 | 3
調整ﾘﾝｸﾞ（仕切弁用/ﾚｼﾞｺﾝ）
25ｰ50K |  | 個 | 3
仕切弁土留
上下部壁25-150CA |  | 個 | 2
仕切弁土留
上下部壁25-300CA |  | 個 | 1
仕切弁土留
底板25-40S |  | 個 | 3
SJ30201 | φ250材料費 |  |  |  |  | 第 | 0043 | 号単価表
[6 empty] | 1 |  |  | 式 | 当り
名 称 |  | 単位 | 数 量 | 単 価 | 金 額 | 摘 要
ﾎﾞﾙﾄ・ﾅｯﾄ
M12×110×3（座金含む） |  | 組 | 3
緊結プレート
|  | セット | 3
単口土砂流入防止板
|  | 個 | 3
表示テープ
|  | ｍ | 48.3
合 計 |  | 式 | 1
単位当り |  | 式 | 1 | 当り
SJ30202 | φ250管工 |  |  |  |  | 第 | 0044 | 号単価表
[6 empty] | 1 |  |  | 式 | 当り
名 称 |  | 単位 | 数 量 | 単 価 | 金 額 | 摘 要
鋳鉄管布設工 | [5 empty] | 第0064号施工単価表
径250mm |  | ｍ | 48.3
ﾎﾟﾘｴﾁﾚﾝｽﾘｰﾌﾞ被覆工 | [5 empty] | 第0065号施工単価表
φ250 |  | ｍ | 49.5
埋設標識シート工 | [5 empty] | 第0035号単価表
|  | ｍ | 48.3
フランジ継手工 | [5 empty] | 第0066号施工単価表
径250mm JWWA 7.5K（0.74MPa） |  | 口 | 9
ＮＳ継手接合工 | [5 empty] | 第0067号施工単価表
直管 φ250㎜ |  | 口 | 2
ＮＳ継手接合工 | [5 empty] | 第0068号施工単価表
異形管受口部の接合 φ250㎜ |  | 口 | 9
ＧＸ形継手接合工 | [5 empty] | 第0069号施工単価表
直管 φ250㎜ |  | 口 | 5
ＧＸ形継手接合工 | [5 empty] | 第0070号施工単価表
異形管 φ250㎜ |  | 口 | 17
SJ30202 | φ250管工 |  |  |  |  | 第 | 0044 | 号単価表
[6 empty] | 1 |  |  | 式 | 当り
名 称 |  | 単位 | 数 量 | 単 価 | 金 額 | 摘 要
ＧＸ形継手接合工 | [5 empty] | 第0071号施工単価表
径250mm 異形管 G-Link |  | 口 | 15
鋳鉄管切断・溝切り加工(２工程) | [5 empty] | 第0072号施工単価表
専用工具(GX) 径250mm |  | 口 | 1
鋳鉄管切断 | [5 empty] | 第0075号施工単価表
GX形 |  | 口 | 9
鋳鉄管切断・溝切り加工(２工程) | [5 empty] | 第0077号施工単価表
専用工具(NS) 径250mm |  | 口 | 2
NS継手挿口加工 | [5 empty] | 第0078号施工単価表
径250mm |  | 口 | 2
鋳鉄管切断 | [5 empty] | 第0079号施工単価表
パイプ切削切断機 径250mm |  | 口 | 3
鋳鉄製仕切弁設置工(縦･横型) | [5 empty] | 第0080号施工単価表
径250mm たて型 |  | 基 | 3
基礎砕石(施工ﾊﾟｯｹｰｼﾞ) | [5 empty] | CB221110(0006)
7.5cm超12.5cm以下 ｸﾗｯｼｬﾗﾝ 40～0 小型車割増無し |  | m2 | 0.9
SJ30202 | φ250管工 |  |  |  |  | 第 | 0044 | 号単価表
[6 empty] | 1 |  |  | 式 | 当り
名 称 |  | 単位 | 数 量 | 単 価 | 金 額 | 摘 要
鉄蓋設置工 | [5 empty] | 第0081号施工単価表
円形 １号 250mm 設置 |  | 個 | 3
1号 調整リング H=50 mm | [5 empty] | 第0082号施工単価表
１号 調整リング 内寸250mm 高さ50mm 設置 |  | 個 | 3
1号 下部壁 H=150㎜ | [5 empty] | 第0083号施工単価表
１号 下部壁 内寸250mm 高さ150mm 設置 |  | 個 | 2
1号 下部壁 H=300mm | [5 empty] | 第0084号施工単価表
１号 下部壁 内寸250mm 高さ300mm 設置 |  | 個 | 1
1号 底板 H=40mm | [5 empty] | 第0085号施工単価表
１号 底版 内寸250mm 高さ40mm 設置 |  | 個 | 3
合 計 |  | 式 | 1
単位当り |  | 式 | 1 | 当り
SJ30203 | φ250土工 |  |  |  |  | 第 | 0045 | 号単価表
[6 empty] | 1 |  |  | 式 | 当り
名 称 |  | 単位 | 数 量 | 単 価 | 金 額 | 摘 要
機械掘削工（バックホウ） | [5 empty] | 第0016号施工単価表
|  | m3 | 31
機械投入埋戻工 砂基礎 | [5 empty] | 第0037号単価表
砂（購入土） |  | m3 | 14
機械投入埋戻工（バックホウ埋戻） | [5 empty] | 第0018号施工単価表
|  | m3 | 14
発生土運搬工 | [5 empty] | 第0045号施工単価表
|  | m3 | 16
合 計 |  | 式 | 1
単位当り |  | 式 | 1 | 当り
SJ3030 | φ200管布設工事 |  |  |  |  | 第 | 0046 | 号単価表
[6 empty] | 1 |  |  | 式 | 当り
名 称 |  | 単位 | 数 量 | 単 価 | 金 額 | 摘 要
φ200材料費 | [5 empty] | 第0047号単価表
|  | 式 | 1
φ200管工 | [5 empty] | 第0048号単価表
|  | 式 | 1
φ200土工 | [5 empty] | 第0049号単価表
|  | 式 | 1
合 計 |  | 式 | 1
単位当り |  | 式 | 1 | 当り
SJ30301 | φ200材料費 |  |  |  |  | 第 | 0047 | 号単価表
[6 empty] | 1 |  |  | 式 | 当り
名 称 |  | 単位 | 数 量 | 単 価 | 金 額 | 摘 要
ダクタイル鋳鉄管 直管 GX形 1種管
φ200×5m,内面ｴﾎﾟｷｼ樹脂紛体 |  | 本 | 5
ﾀﾞｸﾀｲﾙ鋳鉄管45° 曲管 GX形
φ200 |  | 個 | 3
ﾀﾞｸﾀｲﾙ鋳鉄管45° 両受曲管 GX形
φ200 |  | 個 | 2
ﾀﾞｸﾀｲﾙ鋳鉄管 G‐Link
φ200 |  | 個 | 6
接合材料 GX形
φ200 |  | 組 | 5
φ200GX形 ライナ
|  | 個 | 2
GX形φ200 伸縮可撓管 U×S（7.5K）
h＝200 |  | 個 | 2
表示テープ
|  | ｍ | 22.4
SJ30301 | φ200材料費 |  |  |  |  | 第 | 0047 | 号単価表
[6 empty] | 1 |  |  | 式 | 当り
名 称 |  | 単位 | 数 量 | 単 価 | 金 額 | 摘 要
合 計 |  | 式 | 1
単位当り |  | 式 | 1 | 当り
SJ30302 | φ200管工 |  |  |  |  | 第 | 0048 | 号単価表
[6 empty] | 1 |  |  | 式 | 当り
名 称 |  | 単位 | 数 量 | 単 価 | 金 額 | 摘 要
鋳鉄管布設工 | [5 empty] | 第0086号施工単価表
径200mm |  | ｍ | 22.4
ﾎﾟﾘｴﾁﾚﾝｽﾘｰﾌﾞ被覆工 | [5 empty] | 第0087号施工単価表
φ200 |  | ｍ | 22.4
埋設標識シート工 | [5 empty] | 第0035号単価表
|  | ｍ | 22.4
ＧＸ形継手接合工 | [5 empty] | 第0088号施工単価表
直管 φ200㎜ |  | 口 | 3
ＧＸ形継手接合工 | [5 empty] | 第0089号施工単価表
異形管 φ200㎜ |  | 口 | 6
ＧＸ形継手接合工 | [5 empty] | 第0090号施工単価表
Gリンク φ200㎜ |  | 口 | 6
鋳鉄管切断工 | [5 empty] | 第0091号施工単価表
φ200㎜ GX形/2工程（専用工具使用） |  | 口 | 1
鋳鉄管切断 | [5 empty] | 第0094号施工単価表
GX形 |  | 口 | 5
SJ30302 | φ200管工 |  |  |  |  | 第 | 0048 | 号単価表
[6 empty] | 1 |  |  | 式 | 当り
名 称 |  | 単位 | 数 量 | 単 価 | 金 額 | 摘 要
合 計 |  | 式 | 1
単位当り |  | 式 | 1 | 当り
SJ30303 | φ200土工 |  |  |  |  | 第 | 0049 | 号単価表
[6 empty] | 1 |  |  | 式 | 当り
名 称 |  | 単位 | 数 量 | 単 価 | 金 額 | 摘 要
舗装版切断(施工ﾊﾟｯｹｰｼﾞ) | [5 empty] | CB430510(0013)
ｱｽﾌｧﾙﾄ舗装版 15cm以下 |  | ｍ | 25
舗装版破砕(施工ﾊﾟｯｹｰｼﾞ) | [5 empty] | CB430310(0029)
ｱｽﾌｧﾙﾄ舗装版 騒音振動対策必要 積込有り |  | m2 | 9
表層（車道・路肩部）(施工ﾊﾟｯｹｰｼﾞ) | [5 empty] | 第0044号施工単価表
1層当り平均仕上り厚 1 mm 密粒度アスファルト混合物（13） 締固め後密度 2.35t/m3 |  | m2 | 9
機械掘削工（バックホウ） | [5 empty] | 第0016号施工単価表
|  | m3 | 15
機械投入埋戻工 砂基礎 | [5 empty] | 第0037号単価表
砂（購入土） |  | m3 | 5
機械投入埋戻工（バックホウ埋戻） | [5 empty] | 第0018号施工単価表
|  | m3 | 5
機械投入埋戻工 | [5 empty] | 第0050号単価表
C-40 |  | m3 | 3
発生土運搬工 | [5 empty] | 第0045号施工単価表
|  | m3 | 7
SJ30303 | φ200土工 |  |  |  |  | 第 | 0049 | 号単価表
[6 empty] | 1 |  |  | 式 | 当り
名 称 |  | 単位 | 数 量 | 単 価 | 金 額 | 摘 要
路盤工 | [5 empty] | 第0046号施工単価表
下層路盤 施工厚= 17 cm Ｃ－40 |  | m2 | 9
アスファルト塊運搬費 | [5 empty] | 第0047号施工単価表
|  | m3 | 0.5
建設廃棄物受入れ料金 | [5 empty] | 第0006号施工単価表
Ａｓ塊 |  | m3 | 0.5
合 計 |  | 式 | 1
単位当り |  | 式 | 1 | 当り
SJ40001 | 機械投入埋戻工 |  |  |  |  | 第 | 0050 | 号単価表
| C-40 |  |  |  |  | 100 |  |  | m3 | 当り
名 称 |  | 単位 | 数 量 | 単 価 | 金 額 | 摘 要
土木一般世話役
人
普通作業員
人
普通作業員
人
クラッシャーラン
Ｃ－40 |  | m3 | 126
バックホウ運転費 | [5 empty] | 第0002号運転単価表
時間
タンパ締固め(施工ﾊﾟｯｹｰｼﾞ) | [5 empty] | CB210450(0026)
|  | m3 | 100
諸雑費
|  | 式 | 1
合 計 |  | m3 | 100
SJ40001 | 機械投入埋戻工 |  |  |  |  | 第 | 0050 | 号単価表
| C-40 |  |  |  |  | 100 |  |  | m3 | 当り
名 称 |  | 単位 | 数 量 | 単 価 | 金 額 | 摘 要
単位当り |  | m3 | 1 | 当り
SJ3040 | φ100管布設工事 |  |  |  |  | 第 | 0051 | 号単価表
[6 empty] | 1 |  |  | 式 | 当り
名 称 |  | 単位 | 数 量 | 単 価 | 金 額 | 摘 要
φ100材料費 | [5 empty] | 第0052号単価表
|  | 式 | 1
φ100管工 | [5 empty] | 第0053号単価表
|  | 式 | 1
φ100土工 | [5 empty] | 第0054号単価表
|  | 式 | 1
合 計 |  | 式 | 1
単位当り |  | 式 | 1 | 当り
SJ30401 | φ100材料費 |  |  |  |  | 第 | 0052 | 号単価表
[6 empty] | 1 |  |  | 式 | 当り
名 称 |  | 単位 | 数 量 | 単 価 | 金 額 | 摘 要
ダクタイル鋳鉄管 直管 K形 1種管
φ100×4m,内面ﾓﾙﾀﾙﾗｲﾆﾝｸﾞ |  | 本 | 15
ダクタイル鋳鉄管 二受Ｔ字管 K形
φ100×φ100,内面ｴﾎﾟｷｼ樹脂粉体 |  | 本 | 2
ﾀﾞｸﾀｲﾙ鋳鉄管 11°1/4曲管 K形
φ100 |  | 個 | 2
ダクタイル鋳鉄管 直管 NS形 1種管
φ100×4m,内面ﾓﾙﾀﾙﾗｲﾆﾝｸﾞ |  | 本 | 3
ﾀﾞｸﾀｲﾙ鋳鉄管 曲管 K形
φ100 |  | 個 | 7
ダクタイル鋳鉄管 曲管 90° K形
φ100,内面ｴﾎﾟｷｼ樹脂粉体 |  | 本 | 1
ダクタイル鋳鉄管 短管1号 GF K形 7.5K
φ100,１類,内面ｴﾎﾟｷｼ樹脂粉体 |  | 本 | 1
ダクタイル鋳鉄管 短管2号 GF K形 7.5K
φ100,１類,内面ｴﾎﾟｷｼ樹脂粉体 |  | 本 | 2
SJ30401 | φ100材料費 |  |  |  |  | 第 | 0052 | 号単価表
[6 empty] | 1 |  |  | 式 | 当り
名 称 |  | 単位 | 数 量 | 単 価 | 金 額 | 摘 要
ダクタイル鋳鉄管 短管2号 GF NS形 7.5K
φ100 |  | 本 | 2
押輪 K形
φ100 |  | 個 | 11
ダクタイル鋳鉄管 特殊押輪（普通圧形） K形
φ100 |  | 組 | 23
ｺﾞﾑ輪 K形
φ100 |  | 個 | 32
ﾒｶﾎﾞﾙﾄ
M20×90 |  | 本 | 128
ﾀﾞｸﾀｲﾙ鋳鉄管 短管2号 GX形
φ100（GF7.5K) |  | 個 | 1
ﾀﾞｸﾀｲﾙ鋳鉄管 G-Link
φ100 |  | 個 | 1
GFﾊﾟｯｷﾝ 1号
φ100 |  | 枚 | 6
SJ30401 | φ100材料費 |  |  |  |  | 第 | 0052 | 号単価表
[6 empty] | 1 |  |  | 式 | 当り
名 称 |  | 単位 | 数 量 | 単 価 | 金 額 | 摘 要
ﾌﾗﾝｼﾞﾎﾞﾙﾄ
M16×70 |  | 本 | 24
粉体仕切弁（浅埋用）
φ100（7.5K） |  | 基 | 3
仕切弁鉄蓋（ﾚｼﾞｺﾝ）
φ250×150H ｶﾗｰ表示 |  | 個 | 3
調整ﾘﾝｸﾞ（仕切弁用/ﾚｼﾞｺﾝ）
25ｰ50K |  | 個 | 3
仕切弁土留
上部壁25-150A Nﾂｷ |  | 個 | 3
仕切弁土留
中部壁25-200B |  | 個 | 1
仕切弁土留
下部壁25-300C |  | 個 | 3
仕切弁土留
底板25-40S |  | 個 | 3
SJ30401 | φ100材料費 |  |  |  |  | 第 | 0052 | 号単価表
[6 empty] | 1 |  |  | 式 | 当り
名 称 |  | 単位 | 数 量 | 単 価 | 金 額 | 摘 要
ﾎﾞﾙﾄ・ﾅｯﾄ
M12×110×3（座金含む） |  | 組 | 3
緊結プレート
|  | セット | 3
単口土砂流入防止板
|  | 個 | 3
表示テープ
|  | ｍ | 69.4
合 計 |  | 式 | 1
単位当り |  | 式 | 1 | 当り
SJ30402 | φ100管工 |  |  |  |  | 第 | 0053 | 号単価表
[6 empty] | 1 |  |  | 式 | 当り
名 称 |  | 単位 | 数 量 | 単 価 | 金 額 | 摘 要
鋳鉄管布設工 | [5 empty] | 第0096号施工単価表
径100mm |  | ｍ | 69.4
ﾎﾟﾘｴﾁﾚﾝｽﾘｰﾌﾞ被覆工 | [5 empty] | 第0097号施工単価表
φ100 |  | ｍ | 70.1
埋設標識シート工 | [5 empty] | 第0035号単価表
|  | ｍ | 69.4
フランジ継手工 | [5 empty] | 第0098号施工単価表
7.5K 100㎜ |  | 口 | 6
メカニカル継手工 | [5 empty] | 第0099号施工単価表
φ100 K形 普通継手 |  | 口 | 11
メカニカル特殊継手工 | [5 empty] | 第0100号施工単価表
φ100 特殊継手（普通形） K形 |  | 口 | 23
ＧＸ形継手接合工 | [5 empty] | 第0101号施工単価表
φ100 G-Link |  | 口 | 1
ＮＳ継手挿口加工(ﾀｯﾋﾟﾝねじ式) | [5 empty] | 第0102号施工単価表
φ100 |  | 口 | 1
SJ30402 | φ100管工 |  |  |  |  | 第 | 0053 | 号単価表
[6 empty] | 1 |  |  | 式 | 当り
名 称 |  | 単位 | 数 量 | 単 価 | 金 額 | 摘 要
鋳鉄管切断 | [5 empty] | 第0103号施工単価表
φ100㎜（ｴﾝｼﾞﾝｶｯﾀｰ） |  | 口 | 11
鋳鉄製仕切弁設置工(縦･横型) | [5 empty] | 第0105号施工単価表
φ100㎜ たて型 |  | 基 | 3
基礎砕石(施工ﾊﾟｯｹｰｼﾞ) | [5 empty] | CB221110(0006)
7.5cm超12.5cm以下 ｸﾗｯｼｬﾗﾝ 40～0 小型車割増無し |  | m2 | 0.9
鉄蓋設置工 | [5 empty] | 第0081号施工単価表
円形 １号 250mm 設置 |  | 個 | 3
1号 調整リング H=50 mm | [5 empty] | 第0082号施工単価表
１号 調整リング 内寸250mm 高さ50mm 設置 |  | 個 | 3
1号 上部壁 H=150㎜ | [5 empty] | 第0106号施工単価表
１号 上部壁 内寸250mm 高さ150mm 設置 |  | 個 | 3
1号 中部壁 H=200mm | [5 empty] | 第0107号施工単価表
１号 中部壁 内寸250mm 高さ200mm 設置 |  | 個 | 1
1号 下部壁 H=300mm | [5 empty] | 第0084号施工単価表
１号 下部壁 内寸250mm 高さ300mm 設置 |  | 個 | 3
SJ30402 | φ100管工 |  |  |  |  | 第 | 0053 | 号単価表
[6 empty] | 1 |  |  | 式 | 当り
名 称 |  | 単位 | 数 量 | 単 価 | 金 額 | 摘 要
1号 底板 H=40mm | [5 empty] | 第0085号施工単価表
１号 底版 内寸250mm 高さ40mm 設置 |  | 個 | 3
合 計 |  | 式 | 1
単位当り |  | 式 | 1 | 当り
SJ30403 | φ100土工 |  |  |  |  | 第 | 0054 | 号単価表
[6 empty] | 1 |  |  | 式 | 当り
名 称 |  | 単位 | 数 量 | 単 価 | 金 額 | 摘 要
舗装版切断(施工ﾊﾟｯｹｰｼﾞ) | [5 empty] | CB430510(0013)
ｱｽﾌｧﾙﾄ舗装版 15cm以下 |  | ｍ | 21
舗装版破砕(施工ﾊﾟｯｹｰｼﾞ) | [5 empty] | CB430310(0029)
ｱｽﾌｧﾙﾄ舗装版 騒音振動対策必要 積込有り |  | m2 | 6
表層（車道・路肩部）(施工ﾊﾟｯｹｰｼﾞ) | [5 empty] | 第0044号施工単価表
1層当り平均仕上り厚 1 mm 密粒度アスファルト混合物（13） 締固め後密度 2.35t/m3 |  | m2 | 6
機械掘削工（バックホウ） | [5 empty] | 第0016号施工単価表
|  | m3 | 41
機械投入埋戻工 砂基礎 | [5 empty] | 第0037号単価表
砂（購入土） |  | m3 | 14
機械投入埋戻工（バックホウ埋戻） | [5 empty] | 第0018号施工単価表
|  | m3 | 25
機械投入埋戻工 | [5 empty] | 第0050号単価表
C-40 |  | m3 | 2
発生土運搬工 | [5 empty] | 第0045号施工単価表
|  | m3 | 16
SJ30403 | φ100土工 |  |  |  |  | 第 | 0054 | 号単価表
[6 empty] | 1 |  |  | 式 | 当り
名 称 |  | 単位 | 数 量 | 単 価 | 金 額 | 摘 要
路盤工 | [5 empty] | 第0046号施工単価表
下層路盤 施工厚= 17 cm Ｃ－40 |  | m2 | 6
アスファルト塊運搬費 | [5 empty] | 第0047号施工単価表
|  | m3 | 0.3
建設廃棄物受入れ料金 | [5 empty] | 第0006号施工単価表
Ａｓ塊 |  | m3 | 0.3
軽量鋼矢板建込(両側)工 | [5 empty] | 第0108号施工単価表
掘削深2.5m以下 333mm |  | ｍ | 2.6
軽量鋼矢板引抜(両側)工 | [5 empty] | 第0109号施工単価表
掘削深2.5m以下 333mm |  | ｍ | 2.6
土留支保工（軽量金属支保工）設置工 | [5 empty] | 第0110号施工単価表
１段 |  | ｍ | 2.6
土留支保工（軽量金属支保工）撤去工 | [5 empty] | 第0111号施工単価表
１段 |  | ｍ | 2.6
軽量鋼矢板賃料
φ100 |  | 式 | 1
SJ30403 | φ100土工 |  |  |  |  | 第 | 0054 | 号単価表
[6 empty] | 1 |  |  | 式 | 当り
名 称 |  | 単位 | 数 量 | 単 価 | 金 額 | 摘 要
合 計 |  | 式 | 1
単位当り |  | 式 | 1 | 当り
SJ3050 | φ50管布設工事 |  |  |  |  | 第 | 0055 | 号単価表
[6 empty] | 1 |  |  | 式 | 当り
名 称 |  | 単位 | 数 量 | 単 価 | 金 額 | 摘 要
φ50管材費 | [5 empty] | 第0056号単価表
|  | 式 | 1
φ50管工 | [5 empty] | 第0057号単価表
|  | 式 | 1
φ50土工 | [5 empty] | 第0058号単価表
|  | 式 | 1
合 計 |  | 式 | 1
SJ3050 | φ50管布設工事 |  |  |  |  | 第 | 0055 | 号単価表
[6 empty] | 1 |  |  | 式 | 当り
名 称 |  | 単位 | 数 量 | 単 価 | 金 額 | 摘 要
単位当り |  | 式 | 1 | 当り
SJ30501 | φ50管材費 |  |  |  |  | 第 | 0056 | 号単価表
[6 empty] | 1 |  |  | 式 | 当り
名 称 |  | 単位 | 数 量 | 単 価 | 金 額 | 摘 要
鋳鉄管用 サドル分水栓（コア付）
φ150×φ50 |  | 個 | 1
伸縮可撓継手
φ50 分水栓用 |  | 個 | 1
PD直管
50A |  | ｍ | 15.7
PD形エルボ 90°
φ50 |  | 個 | 8
PD形ソケット
φ50 |  | 個 | 1
異種管継手CVS
φ50×φ50 |  | 個 | 1
粉体仕切弁
φ50（7.5k） |  | 基 | 1
仕切弁鉄蓋（ﾚｼﾞｺﾝ）
φ250×150H ｶﾗｰ表示 |  | 個 | 1
SJ30501 | φ50管材費 |  |  |  |  | 第 | 0056 | 号単価表
[6 empty] | 1 |  |  | 式 | 当り
名 称 |  | 単位 | 数 量 | 単 価 | 金 額 | 摘 要
調整ﾘﾝｸﾞ（仕切弁用/ﾚｼﾞｺﾝ）
25ｰ50K |  | 個 | 1
仕切弁土留
上部壁 25×150A |  | 個 | 1
仕切弁土留
中部壁25－200B |  | 個 | 1
仕切弁土留
下部壁 25×300CA |  | 個 | 1
仕切弁土留
底板25-40S |  | 個 | 1
ﾎﾞﾙﾄ・ﾅｯﾄ
M12×110×3（座金含む） |  | 組 | 1
緊結プレート
|  | セット | 1
単口土砂流入防止板
|  | 個 | 1
SJ30501 | φ50管材費 |  |  |  |  | 第 | 0056 | 号単価表
[6 empty] | 1 |  |  | 式 | 当り
名 称 |  | 単位 | 数 量 | 単 価 | 金 額 | 摘 要
合 計 |  | 式 | 1
単位当り |  | 式 | 1 | 当り
SJ30502 | φ50管工 |  |  |  |  | 第 | 0057 | 号単価表
[6 empty] | 1 |  |  | 式 | 当り
名 称 |  | 単位 | 数 量 | 単 価 | 金 額 | 摘 要
小口径鋼管切断工(人力) | [5 empty] | 第0112号施工単価表
径50mm |  | 箇所 | 15.7
埋設標識シート工 | [5 empty] | 第0035号単価表
|  | ｍ | 15.7
小口径鋼管切断工(人力) | [5 empty] | 第0112号施工単価表
径50mm |  | 箇所 | 5
小口径鋼管ねじ切り工(人力) | [5 empty] | 第0113号施工単価表
径50mm |  | 箇所 | 7
小口径鋼管ねじ込み接合工(人力) | [5 empty] | 第0114号施工単価表
径50mm |  | 口 | 9
サドル分水栓建込み工 | [5 empty] | 第0115号施工単価表
本管呼び径 150mm 給水管呼び径 50mm 鋳鉄管 |  | 箇所 | 1
基礎砕石(施工ﾊﾟｯｹｰｼﾞ) | [5 empty] | CB221110(0006)
7.5cm超12.5cm以下 ｸﾗｯｼｬﾗﾝ 40～0 小型車割増無し |  | m2 | 0.3
仕切弁設置工 | [5 empty] | 第0116号施工単価表
径50mm |  | 基 | 1
SJ30502 | φ50管工 |  |  |  |  | 第 | 0057 | 号単価表
[6 empty] | 1 |  |  | 式 | 当り
名 称 |  | 単位 | 数 量 | 単 価 | 金 額 | 摘 要
鉄蓋設置工 | [5 empty] | 第0081号施工単価表
円形 １号 250mm 設置 |  | 個 | 1
1号 調整リング H=50 mm | [5 empty] | 第0082号施工単価表
１号 調整リング 内寸250mm 高さ50mm 設置 |  | 個 | 1
1号 上部壁 H=150㎜ | [5 empty] | 第0106号施工単価表
１号 上部壁 内寸250mm 高さ150mm 設置 |  | 個 | 1
1号 中部壁 H=200mm | [5 empty] | 第0107号施工単価表
１号 中部壁 内寸250mm 高さ200mm 設置 |  | 個 | 1
1号 下部壁 H=300mm | [5 empty] | 第0084号施工単価表
１号 下部壁 内寸250mm 高さ300mm 設置 |  | 個 | 1
1号 底板 H=40mm | [5 empty] | 第0085号施工単価表
１号 底版 内寸250mm 高さ40mm 設置 |  | 個 | 1
合 計 |  | 式 | 1
単位当り |  | 式 | 1 | 当り
SJ30503 | φ50土工 |  |  |  |  | 第 | 0058 | 号単価表
[6 empty] | 1 |  |  | 式 | 当り
名 称 |  | 単位 | 数 量 | 単 価 | 金 額 | 摘 要
舗装版切断(施工ﾊﾟｯｹｰｼﾞ) | [5 empty] | CB430510(0013)
ｱｽﾌｧﾙﾄ舗装版 15cm以下 |  | ｍ | 12
舗装版破砕(施工ﾊﾟｯｹｰｼﾞ) | [5 empty] | CB430310(0029)
ｱｽﾌｧﾙﾄ舗装版 騒音振動対策必要 積込有り |  | m2 | 6
表層（車道・路肩部）(施工ﾊﾟｯｹｰｼﾞ) | [5 empty] | 第0044号施工単価表
1層当り平均仕上り厚 1 mm 密粒度アスファルト混合物（13） 締固め後密度 2.35t/m3 |  | m2 | 6
機械掘削工（バックホウ） | [5 empty] | 第0016号施工単価表
|  | m3 | 5
機械投入埋戻工 砂基礎 | [5 empty] | 第0037号単価表
砂（購入土） |  | m3 | 2
機械投入埋戻工（バックホウ埋戻） | [5 empty] | 第0018号施工単価表
|  | m3 | 3
発生土運搬工 | [5 empty] | 第0045号施工単価表
|  | m3 | 2
路盤工 | [5 empty] | 第0046号施工単価表
下層路盤 施工厚= 17 cm Ｃ－40 |  | m2 | 6
SJ30503 | φ50土工 |  |  |  |  | 第 | 0058 | 号単価表
[6 empty] | 1 |  |  | 式 | 当り
名 称 |  | 単位 | 数 量 | 単 価 | 金 額 | 摘 要
アスファルト塊運搬費 | [5 empty] | 第0047号施工単価表
|  | m3 | 0.3
建設廃棄物受入れ料金 | [5 empty] | 第0006号施工単価表
Ａｓ塊 |  | m3 | 0.3
合 計 |  | 式 | 1
単位当り |  | 式 | 1 | 当り
SJ3060 | φ40管布設工事 |  |  |  |  | 第 | 0059 | 号単価表
[6 empty] | 1 |  |  | 式 | 当り
名 称 |  | 単位 | 数 量 | 単 価 | 金 額 | 摘 要
φ40材料費 | [5 empty] | 第0060号単価表
|  | 式 | 1
φ40管工 | [5 empty] | 第0061号単価表
|  | 式 | 1
φ40土工 | [5 empty] | 第0062号単価表
|  | 式 | 1
合 計 |  | 式 | 1
単位当り |  | 式 | 1 | 当り
SJ30601 | φ40材料費 |  |  |  |  | 第 | 0060 | 号単価表
[6 empty] | 1 |  |  | 式 | 当り
名 称 |  | 単位 | 数 量 | 単 価 | 金 額 | 摘 要
HIVP管
φ40 |  | ｍ | 17.5
HIエルボ 45°
φ40 |  | 個 | 5
HIエルボ 90°
φ40 |  | 個 | 3
HIソケット
φ40 |  | 個 | 2
合 計 |  | 式 | 1
単位当り |  | 式 | 1 | 当り
SJ30602 | φ40管工 |  |  |  |  | 第 | 0061 | 号単価表
[6 empty] | 1 |  |  | 式 | 当り
名 称 |  | 単位 | 数 量 | 単 価 | 金 額 | 摘 要
硬質塩化ﾋﾞﾆﾙ管据付工 | [5 empty] | 第0117号施工単価表
径40mm |  | ｍ | 18.3
硬質塩化ﾋﾞﾆﾙ管切断工 | [5 empty] | 第0118号施工単価表
径40mm |  | 口 | 8
硬質塩化ﾋﾞﾆﾙ管 | [5 empty] | 第0119号施工単価表
径40mm |  | 口 | 20
メカニカル継手工 | [5 empty] | 第0120号施工単価表
φ40 |  | 口 | 2
埋設標識シート工 | [5 empty] | 第0035号単価表
|  | ｍ | 18.3
コンクリート削孔（電動ハンマドリル３８ｍｍ）(施工ﾊﾟｯｹｰｼﾞ) | [5 empty] | CB224410(0031)
|  | 孔 | 1
合 計 |  | 式 | 1
単位当り |  | 式 | 1 | 当り
SJ30603 | φ40土工 |  |  |  |  | 第 | 0062 | 号単価表
[6 empty] | 1 |  |  | 式 | 当り
名 称 |  | 単位 | 数 量 | 単 価 | 金 額 | 摘 要
舗装版切断(施工ﾊﾟｯｹｰｼﾞ) | [5 empty] | CB430510(0013)
ｱｽﾌｧﾙﾄ舗装版 15cm以下 |  | ｍ | 20
舗装版破砕(施工ﾊﾟｯｹｰｼﾞ) | [5 empty] | CB430310(0029)
ｱｽﾌｧﾙﾄ舗装版 騒音振動対策必要 積込有り |  | m2 | 7
表層（車道・路肩部）(施工ﾊﾟｯｹｰｼﾞ) | [5 empty] | 第0044号施工単価表
1層当り平均仕上り厚 1 mm 密粒度アスファルト混合物（13） 締固め後密度 2.35t/m3 |  | m2 | 7
機械掘削工（バックホウ） | [5 empty] | 第0016号施工単価表
|  | m3 | 5
機械投入埋戻工 砂基礎 | [5 empty] | 第0037号単価表
砂（購入土） |  | m3 | 1
機械投入埋戻工（バックホウ埋戻） | [5 empty] | 第0018号施工単価表
|  | m3 | 2
発生土運搬工 | [5 empty] | 第0045号施工単価表
|  | m3 | 2
路盤工 | [5 empty] | 第0046号施工単価表
下層路盤 施工厚= 17 cm Ｃ－40 |  | m2 | 4
SJ30603 | φ40土工 |  |  |  |  | 第 | 0062 | 号単価表
[6 empty] | 1 |  |  | 式 | 当り
名 称 |  | 単位 | 数 量 | 単 価 | 金 額 | 摘 要
アスファルト塊運搬費 | [5 empty] | 第0047号施工単価表
|  | m3 | 0.2
建設廃棄物受入れ料金 | [5 empty] | 第0006号施工単価表
Ａｓ塊 |  | m3 | 0.2
合 計 |  | 式 | 1
単位当り |  | 式 | 1 | 当り

## 運転単価表（土木）
| 汚泥吸排車機械運転費【基準】 | [5 empty] | 第 | 0001 | 号 | 運転単価表
[9 empty] | 1.000 | 日 | 当り
名 称 |  | 単位 | 数 量 | 単 価 | 金 額 | 摘 要
一般運転手
人
軽油
一般用 |  | ﾘｯﾄﾙ
汚泥吸排車 機械損料
供日
諸雑費
|  | 式 | 1
合計 |  | 日 | 1
単位当り |  | 日 | 1 | 当り
| バックホウ運転費 | [5 empty] | 第 | 0002 | 号 | 運転単価表
[9 empty] | 1.000 | 時間 | 当り
名 称 |  | 単位 | 数 量 | 単 価 | 金 額 | 摘 要
特殊運転手
人
軽油
一般用 |  | ﾘｯﾄﾙ
バックホウ機械損料 | [5 empty] | 第0003号運転単価表
時間
諸雑費
|  | 式 | 1
合計 |  | 時間 | 1
単位当り |  | 時間 | 1 | 当り
| バックホウ機械損料 | [5 empty] | 第 | 0003 | 号 | 運転単価表
[9 empty] | 1.000 | 時間 | 当り
名 称 |  | 単位 | 数 量 | 単 価 | 金 額 | 摘 要
バックホウ機械損料[13欄]
排出ガス対策型 |  | 時間
合計 |  | 時間 | 1
単位当り |  | 時間 | 1 | 当り
| ダンプトラック運転費【基準】 | [5 empty] | 第 | 0004 | 号 | 運転単価表
[9 empty] | 1.000 | 日 | 当り
名 称 |  | 単位 | 数 量 | 単 価 | 金 額 | 摘 要
一般運転手
人
軽油
一般用 |  | ﾘｯﾄﾙ
ダンプトラック機械損料 | [5 empty] | 第0005号運転単価表
供用日
| ダンプトラック運転費【基準】 | [5 empty] | 第 | 0004 | 号 | 運転単価表
[9 empty] | 1.000 | 日 | 当り
名 称 |  | 単位 | 数 量 | 単 価 | 金 額 | 摘 要
タイヤ損耗費
供用日
諸雑費
|  | 式 | 1
合計 |  | 日 | 1
単位当り |  | 日 | 1 | 当り
| ダンプトラック機械損料 | [5 empty] | 第 | 0005 | 号 | 運転単価表
[9 empty] | 1.000 | 供用日 | 当り
名 称 |  | 単位 | 数 量 | 単 価 | 金 額 | 摘 要
ダンプトラック機械損料[15欄]
供用日
合計 |  | 供用日 | 1
| ダンプトラック機械損料 | [5 empty] | 第 | 0005 | 号 | 運転単価表
[9 empty] | 1.000 | 供用日 | 当り
名 称 |  | 単位 | 数 量 | 単 価 | 金 額 | 摘 要
単位当り |  | 供用日 | 1 | 当り
| 工事用水中ポンプ 機械損料 | [5 empty] | 第 | 0006 | 号 | 運転単価表
[9 empty] | 1.000 | 日 | 当り
名 称 |  | 単位 | 数 量 | 単 価 | 金 額 | 摘 要
工事用水中ポンプ 機械損料
日
合計 |  | 日 | 1
単位当り |  | 日 | 1 | 当り
| ダンプトラック運転費【基準】 | [5 empty] | 第 | 0007 | 号 | 運転単価表
[9 empty] | 1.000 | 日 | 当り
名 称 |  | 単位 | 数 量 | 単 価 | 金 額 | 摘 要
一般運転手
人
| ダンプトラック運転費【基準】 | [5 empty] | 第 | 0007 | 号 | 運転単価表
[9 empty] | 1.000 | 日 | 当り
名 称 |  | 単位 | 数 量 | 単 価 | 金 額 | 摘 要
軽油
一般用 |  | ﾘｯﾄﾙ
ダンプトラック機械損料 | [5 empty] | 第0008号運転単価表
供用日
タイヤ損耗費
供用日
諸雑費
|  | 式 | 1
合計 |  | 日 | 1
単位当り |  | 日 | 1 | 当り
| ダンプトラック機械損料 | [5 empty] | 第 | 0008 | 号 | 運転単価表
[9 empty] | 1.000 | 供用日 | 当り
名 称 |  | 単位 | 数 量 | 単 価 | 金 額 | 摘 要
ダンプトラック機械損料[15欄]
供用日
合計 |  | 供用日 | 1
単位当り |  | 供用日 | 1 | 当り
| タンパ運転費 | [5 empty] | 第 | 0009 | 号 | 運転単価表
[9 empty] | 1.000 | 日 | 当り
名 称 |  | 単位 | 数 量 | 単 価 | 金 額 | 摘 要
特殊作業員
人
ガソリン
レギュラー80オクタン価以上 |  | ﾘｯﾄﾙ
タンパ（ランマ）賃料
日
| タンパ運転費 | [5 empty] | 第 | 0009 | 号 | 運転単価表
[9 empty] | 1.000 | 日 | 当り
名 称 |  | 単位 | 数 量 | 単 価 | 金 額 | 摘 要
諸雑費
|  | 式 | 1
合計 |  | 日 | 1
単位当り |  | 日 | 1 | 当り
| ダンプトラック運転費 | [5 empty] | 第 | 0010 | 号 | 運転単価表
[9 empty] | 1.000 | 日 | 当り
名 称 |  | 単位 | 数 量 | 単 価 | 金 額 | 摘 要
一般運転手
人
軽油
一般用 |  | ﾘｯﾄﾙ
ダンプトラック機械損料
供用日
| ダンプトラック運転費 | [5 empty] | 第 | 0010 | 号 | 運転単価表
[9 empty] | 1.000 | 日 | 当り
名 称 |  | 単位 | 数 量 | 単 価 | 金 額 | 摘 要
タイヤ損耗費
供用日
諸雑費
|  | 式 | 1
合計 |  | 日 | 1
単位当り |  | 日 | 1 | 当り
| バックホウ運転費 | [5 empty] | 第 | 0011 | 号 | 運転単価表
[9 empty] | 1.000 | 時間 | 当り
名 称 |  | 単位 | 数 量 | 単 価 | 金 額 | 摘 要
特殊運転手
人
軽油
一般用 |  | ﾘｯﾄﾙ
| バックホウ運転費 | [5 empty] | 第 | 0011 | 号 | 運転単価表
[9 empty] | 1.000 | 時間 | 当り
名 称 |  | 単位 | 数 量 | 単 価 | 金 額 | 摘 要
バックホウ機械損料 | [5 empty] | 第0012号運転単価表
時間
諸雑費
|  | 式 | 1
合計 |  | 時間 | 1
単位当り |  | 時間 | 1 | 当り
| バックホウ機械損料 | [5 empty] | 第 | 0012 | 号 | 運転単価表
[9 empty] | 1.000 | 時間 | 当り
名 称 |  | 単位 | 数 量 | 単 価 | 金 額 | 摘 要
バックホウ機械損料[13欄]
排出ガス対策型 |  | 時間
合計 |  | 時間 | 1
| バックホウ機械損料 | [5 empty] | 第 | 0012 | 号 | 運転単価表
[9 empty] | 1.000 | 時間 | 当り
名 称 |  | 単位 | 数 量 | 単 価 | 金 額 | 摘 要
単位当り |  | 時間 | 1 | 当り
| トラック運転費 | [5 empty] | 第 | 0013 | 号 | 運転単価表
[9 empty] | 1.000 | 時間 | 当り
名 称 |  | 単位 | 数 量 | 単 価 | 金 額 | 摘 要
特殊運転手
人
軽油
一般用 |  | ﾘｯﾄﾙ
トラック機械損料 | [5 empty] | 第0014号運転単価表
時間
諸雑費
|  | 式 | 1
合計 |  | 時間 | 1
| トラック運転費 | [5 empty] | 第 | 0013 | 号 | 運転単価表
[9 empty] | 1.000 | 時間 | 当り
名 称 |  | 単位 | 数 量 | 単 価 | 金 額 | 摘 要
単位当り |  | 時間 | 1 | 当り
| トラック機械損料 | [5 empty] | 第 | 0014 | 号 | 運転単価表
[9 empty] | 1.000 | 時間 | 当り
名 称 |  | 単位 | 数 量 | 単 価 | 金 額 | 摘 要
トラック機械損料[13欄]
時間
合計 |  | 時間 | 1
単位当り |  | 時間 | 1 | 当り

## ２号明細書 (機械)
費 目 | 工 種 | 種 別 | 細 別 | 単位 | 全体 |  |  | 摘 要
[5 empty] | 数量 | 単 価 | 金 額
2号明細書
機械工事
φ150×2.8m3/min
| 機器費 | 水中ポンプ | ×22m×18.5kW-2P | 台 | 3
|  | ポンプ台板 | ｽﾃﾝﾚｽ製 650×650 | 枚 | 3
ｽﾃﾝﾚｽ製
|  | 仕切弁 | φ150 10kF | 台 | 3
|  | SUS304-20S | ｽﾃﾝﾚｽ製
|  | 逆止弁 | φ150 10kF | 台 | 3
SUS304-20S
|  | ポンプ廻り配管 | ｽﾃﾝﾚｽ製 | 式 | 1
φ40×0.03m3/min
|  | 排水ポンプ | ×10m×0.25kW | 台 | 2
|  | 輸送費 |  | 式 | 1
計
|  | 設 計 書 用 紙 |  |  | 四日市市上下水道局
費 目 | 工 種 | 種 別 | 細 別 | 単位 | 全体 |  |  | 摘 要
[5 empty] | 数量 | 単 価 | 金 額
2号明細書
機械工事
| 労務費 | 機器設置 | 機械設備据付工 | 人 | 5
|  |  | 配管工 | 人 | 6
|  |  | 普通作業員 | 人 | 8
|  |  | 設備機械工 | 人 | 1
|  | 機器撤去 | 普通作業員 | 人 | 1
|  |  | 設備機械工 | 人 | 12
|  |  | 配管工 | 人 | 13
|  |  | ダクト工 | 人 | 1
計
費 目 | 工 種 | 種 別 | 細 別 | 単位 | 全体 |  |  | 摘 要
[5 empty] | 数量 | 単 価 | 金 額
2号明細書
機械工事
材料費
SUS304-20s
|  | ステンレス鋼管 | 40A | ｍ | 2.9
|  | 同上小配管付属材料 |  | 式 | 1
SCS13(SUS304)
|  | 逆止弁 | 40A スイング式(ネジ) | 個 | 1
計
|  | 設 計 書 用 紙 |  |  | 四日市市上下水道局
費 目 | 工 種 | 種 別 | 細 別 | 単位 | 全体 |  |  | 摘 要
[5 empty] | 数量 | 単 価 | 金 額
2号明細書
機械工事
ﾎﾟﾘｽﾁﾚﾝﾌｫｰﾑ保温筒
150A-25mm,
| 複合工費 | 屋外露出管保温工 | SUS鋼板仕上 | ｍ | 7.95
ﾎﾟﾘｽﾁﾚﾝﾌｫｰﾑ保温筒
|  | 屋外露出 | 150A-40mm,
|  | 弁類保温工 | SUS鋼板仕上 | 箇所 | 6
|  | モルタル仕上げ |  | m2 | 5.78
|  | はつり工 |  | m3 | 0.84
計
費 目 | 工 種 | 種 別 | 細 別 | 単位 | 全体 |  |  | 摘 要
[5 empty] | 数量 | 単 価 | 金 額
2号明細書
機械工事
集計
|  | 機器費 |  | 式 | 1
|  | 労務費 |  | 式 | 1
|  | 材料費 |  | 式 | 1
|  | 複合工費 |  | 式 | 1
計
|  | 設 計 書 用 紙 |  |  | 四日市市上下水道局
費 目 | 工 種 | 種 別 | 細 別 | 単位 | 全体 |  |  | 摘 要
[5 empty] | 数量 | 単 価 | 金 額

## ３号明細書 (電気)
費 目 | 工 種 | 種 別 | 細 別 | 単位 | 全体 |  |  | 摘 要
[5 empty] | 数量 | 単 価 | 金 額
3号明細書
電気工事
| 機器費 | 引込盤 |  | 面 | 1
|  | 取水ポンプ盤 |  | 面 | 1
|  | 計装盤 |  | 面 | 1
|  | 自家発電装置 | 燃料小出槽含む | 台 | 1
|  | No.1水位計 |  | 台 | 1
|  | No.2水位計 |  | 台 | 1
|  | No.3水位計 |  | 台 | 1
|  | 取水流量計 |  | 台 | 1
|  | 高感度濁度計 |  | 台 | 1
|  | 濁度計 |  | 台 | 1
|  | 輸送費 |  | 式 | 1
計
|  | 設 計 書 用 紙 |  |  | 四日市市上下水道局
費 目 | 工 種 | 種 別 | 細 別 | 単位 | 全体 |  |  | 摘 要
[5 empty] | 数量 | 単 価 | 金 額
費 目 | 工 種 | 種 別 | 細 別 | 単位 | 全体 |  |  | 摘 要
[5 empty] | 数量 | 単 価 | 金 額
3号明細書
電気工事
| 労務費 | 技術者 |  | 人 | 40
|  | 電 工 |  | 人 | 194
|  | 配 管 工 |  | 人 | 1
|  | 機械設備据付工 |  | 人 | 1
計
|  | 設 計 書 用 紙 |  |  | 四日市市上下水道局
費 目 | 工 種 | 種 別 | 細 別 | 単位 | 全体 |  |  | 摘 要
[5 empty] | 数量 | 単 価 | 金 額
3号明細書
電気工事
600V
| 材料費 | 電線類 | EM-CET 100sq | m | 65.7
600V
|  | 電線類 | EM-CE 60sq - 2c | m | 35.5
600V
|  | 電線類 | EM-CE 22sq - 3c | m | 218
600V
|  | 電線類 | EM-CE 14sq - 3c | m | 317
600V
|  | 電線類 | EM-CE 2sq - 3c | m | 79.5
600V
|  | 電線類 | EM-CE 2sq - 2c | m | 21.1
|  | 電線類 | EM-CEE 1.25sq - 30c | m | 6.93
|  | 電線類 | EM-CEE 1.25sq - 15c | m | 5.83
|  | 電線類 | EM-CEE 1.25sq - 10c | m | 64.2
|  | 電線類 | EM-CEE 1.25sq - 6c | m | 132
|  | 電線類 | EM-CEE 1.25sq - 4c | m | 45.4
|  | 電線類 | EM-CEE 1.25sq - 2c | m | 9.35
費 目 | 工 種 | 種 別 | 細 別 | 単位 | 全体 |  |  | 摘 要
[5 empty] | 数量 | 単 価 | 金 額
3号明細書
電気工事 | 材料費
|  | 電線類 | EM-CEE-S 1.25sq - 2c | m | 683
|  | 電線類 | EM-IE 2mm | m | 14.7
|  | 電線類 | EM-IE 1.6mm | m | 210
|  | 電線類 | EM-CPEE-S 0.9mm 1p | m | 58.7
|  | 電線類 | EM-IE 60sq | m | 223
|  | 電線類 | EM-IE 22sq | m | 7.48
|  | 電線類 | EM-IE 8sq | m | 11.2
|  | 電線類 | EM-IE 5.5sq | m | 3.3
|  | 電線類 | EM-IE 3.5sq | m | 21.8
|  | 電線類付属材料 |  | 式 | 1
600V
|  | 端末処理 | EM-CET 100sq | 組 | 4
600V
|  | 端末処理 | EM-CE 60sq - 2c | 組 | 2
|  | 設 計 書 用 紙 |  |  | 四日市市上下水道局
費 目 | 工 種 | 種 別 | 細 別 | 単位 | 全体 |  |  | 摘 要
[5 empty] | 数量 | 単 価 | 金 額
|  | 電線管類 | 薄鋼 25mm | m | 11.7
|  | 電線管類 | 薄鋼 19mm | m | 53
|  | 電線管類付属材料 |  | 式 | 1
|  | 電線管類 | G70 | m | 9.57
|  | 電線管類 | G54 | m | 9.57
|  | 電線管類 | G28 | m | 1.65
|  | 電線管類 | G22 | m | 41.6
|  | 電線管類付属材料 |  | 式 | 1
|  | 電線管類 | HIVE22 | m | 26.8
|  | 電線管類 | VE42 | m | 0.44
|  | 電線管類 | VE22 | m | 12.8
|  | 電線管類 | PE36 | m | 2.64
|  | 電線管類 | PE22 | m | 5.28
|  | 電線管類付属材料 |  | 式 | 1
費 目 | 工 種 | 種 別 | 細 別 | 単位 | 全体 |  |  | 摘 要
[5 empty] | 数量 | 単 価 | 金 額
3号明細書
電気工事
アルミ
| 材料費 | ケーブルダクト | 600×400×1200 | 個 | 1.26
|  | 同上付属材料 |  | 式 | 1
|  | 小配管、弁類 | HIVP 16A | m | 1.76
|  | 小配管、弁類 | HIVP 50A | m | 2.42
炭素鋼鋼管
|  | 小配管、弁類 | SGP 32A | m | 2.2
炭素鋼鋼管
|  | 小配管、弁類 | SGP 25A | m | 1.98
|  | 小配管付属材料 |  | 式 | 1
|  | 小配管、弁類 | SUS 13A | m | 5.94
|  | 小配管付属材料 |  | 式 | 1
波付硬質
|  | ﾎﾟﾘｴﾁﾚﾝ管 | FEP150 | m | 6.93
波付硬質
|  | ﾎﾟﾘｴﾁﾚﾝ管 | FEP125 | m | 81.5
波付硬質
|  | ﾎﾟﾘｴﾁﾚﾝ管 | FEP100 | m | 121
|  | 設 計 書 用 紙 |  |  | 四日市市上下水道局
費 目 | 工 種 | 種 別 | 細 別 | 単位 | 全体 |  |  | 摘 要
[5 empty] | 数量 | 単 価 | 金 額
波付硬質
|  | ﾎﾟﾘｴﾁﾚﾝ管 | FEP80 | m | 44
波付硬質
|  | ﾎﾟﾘｴﾁﾚﾝ管 | FEP65 | m | 3.19
波付硬質
|  | ﾎﾟﾘｴﾁﾚﾝ管 | FEP50 | m | 16.2
波付硬質
|  | ﾎﾟﾘｴﾁﾚﾝ管 | FEP40 | m | 130
波付硬質
|  | ﾎﾟﾘｴﾁﾚﾝ管 | FEP30 | m | 261
ベルマウス
|  | 異種管接続材料 | 150 | 個 | 3
ベルマウス
|  | 異種管接続材料 | 125 | 個 | 12
ベルマウス
|  | 異種管接続材料 | 100 | 個 | 12
ベルマウス
|  | 異種管接続材料 | 80 | 個 | 4
ベルマウス
|  | 異種管接続材料 | 65 | 個 | 1
ベルマウス
|  | 異種管接続材料 | 50 | 個 | 3
ベルマウス
|  | 異種管接続材料 | 40 | 個 | 16
ベルマウス
|  | 異種管接続材料 | φ30 | 個 | 42
費 目 | 工 種 | 種 別 | 細 別 | 単位 | 全体 |  |  | 摘 要
[5 empty] | 数量 | 単 価 | 金 額
3号明細書 |  |  | SS
電気工事 | 材料費 | プルボックス | 200×200×200 | 個 | 1
SUS
|  | プルボックス | 200×200×200WP | 個 | 1
SUS
|  | プルボックス | 200×200×150WP | 個 | 7
SUS
|  | プルボックス | 300×300×300WP | 個 | 3
SUS
|  | プルボックス | 200×200×150 | 個 | 1
SUS
|  | プルボックス | 300×300×200 | 個 | 1
|  | 接地端子箱 | 2P | 面 | 1
(黄銅)
|  | 接地銅板 | 900×900×1.5t | 枚 | 2
140×90×1.5t
|  | 接地埋設標 | 黄銅製 | 枚 | 2
|  | 小配管、弁類 | 仕切弁 25A | 個 | 3
|  | 小配管、弁類 | 仕切弁 15A | 個 | 3
|  | 小配管、弁類 | 伸縮継手 32A | 個 | 1
|  | 小配管、弁類 | 伸縮継手 15A | 個 | 6
|  | 設 計 書 用 紙 |  |  | 四日市市上下水道局
費 目 | 工 種 | 種 別 | 細 別 | 単位 | 全体 |  |  | 摘 要
[5 empty] | 数量 | 単 価 | 金 額
埋設標識シート
|  | その他材料 | 150mm×50m 2倍 | m | 109
|  | その他材料 | 電極保持器 2P | 個 | 5
|  | その他材料 | 電極棒 SUS | m | 20
|  | その他材料 | セパレータ | 個 | 17
ハンドホール
|  | その他材料 | W1200*D1200*H900 | 組 | 2
ハンドホール
|  | その他材料 | W900*D900*H900 | 組 | 8
|  | その他材料 | 地中埋設標 | 個 | 9
|  | 照明器具類 | LSS1-3150Lm | 個 | 15
|  | 照明器具類 | 場内出入口用投光器 | 個 | 1
|  | 照明器具類 | 屋外発電機用投光器 | 個 | 1
|  | 照明器具類 | 埋込ｽｲｯﾁ | 個 | 6
|  | 防犯設備器具 | 防犯ｺﾝﾄﾛｰﾗ 6窓 | 台 | 1
|  | 防犯設備器具 | ﾃﾚｺﾝ付自動通報装置 | 台 | 1
費 目 | 工 種 | 種 別 | 細 別 | 単位 | 全体 |  |  | 摘 要
[5 empty] | 数量 | 単 価 | 金 額
3号明細書
電気工事
| 材料費 | 防犯設備器具 | 音声報知器 | 台 | 1
|  | 防犯設備器具 | ｷｰｽｲｯﾁ | 台 | 1
|  | 防犯設備器具 | ﾏﾙﾁｲﾝﾀｰﾌｪｰｽ | 台 | 1
|  | 防犯設備器具 | 遠隔制御装置 | 台 | 1
|  | 防犯設備器具 | ｺﾝｾﾝﾄ付耐雷ｱﾀﾞﾌﾟﾀｰ | 台 | 2
|  | 防犯設備器具 | ｽﾋﾟｰｶ | 台 | 1
|  | 防犯設備器具 | 回転灯 ﾌﾞﾗｹｯﾄ付 | 台 | 1
|  | 防犯設備器具 | 赤外線ｾﾝｻ 50m仕様 | 組 | 8
|  | 防犯設備器具 | 赤外線ｾﾝｻ 100m仕様 | 組 | 2
|  | 防犯設備器具 | ｾﾝｻｰ用ﾎﾟｰﾙ | 本 | 7
|  | 防犯設備器具 | ﾎﾟｰﾙｻｲﾄﾞｶﾊﾞｰ | 台 | 10
ｾﾝｻ用基礎材
|  | 防犯設備器具 | 300W×300H×300D | 個 | 7
|  | 設 計 書 用 紙 |  |  | 四日市市上下水道局
費 目 | 工 種 | 種 別 | 細 別 | 単位 | 全体 |  |  | 摘 要
[5 empty] | 数量 | 単 価 | 金 額
|  | 防犯設備器具 | 保安器用ﾎﾞｯｸｽ | 個 | 1
|  | 防犯設備器具 | 端子台 | 個 | 5
|  | 防犯設備器具 | 樹脂製ﾌﾟﾙﾎﾞｯｸｽ | 個 | 3
|  | 防犯設備器具 | 解体可能ﾚｼﾞﾝ | 式 | 1
|  | 防犯設備器具 | ﾘﾚｰ | 個 | 1
|  | 防犯設備器具 | ﾀｲﾏｰﾘﾚｰ | 個 | 1
|  | 防犯設備器具 | 接点分配器 | 個 | 2
|  | 防犯設備器具 | 電話機 | 台 | 1
|  | 防犯設備器具 | ｺﾝｾﾝﾄ | 個 | 1
|  | 杭工事材料費 | φ600 PHC杭 | 本 | 4
計
費 目 | 工 種 | 種 別 | 細 別 | 単位 | 全体 |  |  | 摘 要
[5 empty] | 数量 | 単 価 | 金 額
3号明細書
電気工事 | 複合工費
|  | 杭工事施工費 | φ600 PHC杭 | 本 | 4
|  | 型枠 |  | m2 | 17.6
|  | コンクリート | 18N/mm2 | m3 | 1.44
|  |  | 同上手間 | m3 | 1.44
|  | コンクリート | 24N/mm2 | m3 | 17.8
|  |  | 同上手間 | m3 | 17.8
|  | モルタル仕上げ | 20mm | m2 | 13.6
|  | 掘削 |  | m3 | 137
|  | 埋戻し | 発生土 | m3 | 68.5
|  | 埋戻し | 購入土 | m3 | 29.4
|  | 残土処理 |  | m3 | 51.1
|  | 廃プラ |  | kg | 2.24
|  | 設 計 書 用 紙 |  |  | 四日市市上下水道局
費 目 | 工 種 | 種 別 | 細 別 | 単位 | 全体 |  |  | 摘 要
[5 empty] | 数量 | 単 価 | 金 額
3号明細書
電気工事
|  | 砕石 |  | m3 | 6.2
|  | 目荒し |  | m2 | 0.56
|  | コンクリート切削 |  | m | 9.1
|  | コンクリートはつり |  | m3 | 1.75
|  | コンクリート殻処分 |  | m3 | 1.75
|  | コンクリート積込 |  | m3 | 1.75
|  | 鉄筋 | D13 | kg | 203
|  | 鉄筋 | D16 | kg | 773
|  | 鉄筋 | D19 | kg | 207
計
費 目 | 工 種 | 種 別 | 細 別 | 単位 | 全体 |  |  | 摘 要
[5 empty] | 数量 | 単 価 | 金 額
3号明細書
電気工事
集計
|  | 機器費 |  | 式 | 1
|  | 労務費 |  | 式 | 1
|  | 材料費 |  | 式 | 1
|  | 複合工費 |  | 式 | 1
計
|  | 設 計 書 用 紙 |  |  | 四日市市上下水道局
費 目 | 工 種 | 種 別 | 細 別 | 単位 | 平成30年度出来高 |  |  | 摘 要
[5 empty] | 数量 | 単 価 | 金 額

## ４号明細書 (運搬費)
費 目 | 工 種 | 種 別 | 細 別 | 単位 | 全体 |  |  | 摘 要
[5 empty] | 数量 | 単 価 | 金 額
4号明細書
運搬費
| 土木工事 | 運搬費 |  | 式 | 1
| 設備工事 | 廃材運搬工 | 4ｔ車 8km | 式 | 1
計
|  | 設 計 書 用 紙 |  |  | 四日市市上下水道局
費 目 | 工 種 | 種 別 | 細 別 | 単位 | 全体 |  |  | 摘 要
[5 empty] | 数量 | 単 価 | 金 額

## ５号明細書 (安全費)
費 目 | 工 種 | 種 別 | 細 別 | 単位 | 全体 |  |  | 摘 要
[5 empty] | 数量 | 単 価 | 金 額
5号明細書
安全費
|  | 交通誘導警備員 | （Ｂ） | 人 | 4
計
|  | 設 計 書 用 紙 |  |  | 四日市市上下水道局
費 目 | 工 種 | 種 別 | 細 別 | 単位 | 全体 |  |  | 摘 要
[5 empty] | 数量 | 単 価 | 金 額

## ６号明細書 (スクラップ)
費 目 | 工 種 | 種 別 | 細 別 | 単位 | 全体 |  |  | 摘 要
[5 empty] | 数量 | 単 価 | 金 額
6号明細書
スクラップ
| 土木工事 | スクラップ | 鉄 ヘビー H2 | t | 1.79
| 電気工事 | スクラップ | 鉄 ヘビー H3 | t | 3.42
| 機械工事 | スクラップ | 鉄 故銑B | t | 2.81
| 電気工事 | スクラップ | ステンレス 18-8 | kg | 13.29
| 電気工事 | スクラップ | 1号銅線 | kg | 50.3
| 電気工事 | スクラップ | 2号銅線 | kg | 75.4
| 電気工事 | スクラップ | ナゲット処理 | kg | 0.17
計
|  | 設 計 書 用 紙 |  |  | 四日市市上下水道局
費 目 | 工 種 | 種 別 | 細 別 | 単位 | 全体 |  |  | 摘 要
[5 empty] | 数量 | 単 価 | 金 額

## 施工条件明示一覧表
明示項目 |  | 明示事項 | [5 empty] | 条件及び内容
設計積算条件 |  |  | 工事工種 |  |  |  |  | 水道施設
|  |  | 積算基準 |  |  |  |  | 三重県県土整備部制定-平成30年7月制定版-積算基準
水道事業実務必携 平成29年制定版
|  |  | 単価適用日 |  |  |  |  | 設計単価表（三重県） | [13 empty] | 建設物価 平成30年11月 | [11 empty] | 建築施工単価 平成30年10月
[8 empty] | 平成30年4月1日制定版 | [13 empty] | 積算資料 平成30年11月 | [11 empty] | 建築コスト情報 平成30年10月
建設機械等損料表 平成30年度版
|  |  | 施工区分 |  |  |  |  | 市街地 |  |  |  |  | 山間僻地及び離島 | [8 empty] | 地方部（一般交通の影響を受ける）
地方部（一般交通の影響を受けない）
|  |  | 一般管理費 |  |  |  |  | 工事原価500万円以下 | [8 empty] | 500万円を越え30億円以下 | [10 empty] | 30億円を越えるもの
前払金支出割合補正
[10 empty] | 有 |  |  | 無
契約保証に係る一般管理費等率の補正
[10 empty] | 有 |  |  | 無
|  |  | 随意契約による調整 |  |  |  |  | あり |  |  |  | なし
工程関係 |  |  | 別途工事との工程調整 |  |  |  |  | 調整項目
[9 empty] | 資材等の流用 | [6 empty] | 仮設及び工事用道路等の調整 | [11 empty] | 建設機械等の調整 | [7 empty] | 施工順序の調整
[9 empty] | その他 |  |  | （ | [25 empty] | ） |  | 別途協議
|  |  | 施工時期、施工時間及び施工方法の制限 |  |  |  |  | 制限する工種名 | [5 empty] | （ | [7 empty] | ） |  | 施工時期及び施工時間 | [8 empty] | （ | [8 empty] | ）
[8 empty] | 施工方法 |  |  |  | （ | [29 empty] | ）
|  |  | 他機関との協議 |  |  |  |  | 協議が必要な機関名 | [7 empty] | （ | [7 empty] | ） |  | 協議完了見込み時期 | [7 empty] | （ | [7 empty] | ）
|  |  | その他 | （ |  |  | ） | その他 |  |  | （ | [30 empty] | ）
用地関係 |  |  | 用地補償物件の未処理箇所あり |  |  |  |  | 未処理箇所 | [5 empty] | （ |  | 別添図 |  |  |  |  | № |  |  | ～ | № |  |  |  |  | 別途協議 |  |  |  | ）
[8 empty] | 完了見込み時期 | [5 empty] | （ |  | 平成 |  |  |  | 年 |  |  | 月頃 |  |  |  | 別途協議 |  |  |  | ）
|  |  | 仮設ヤードあり |  |  |  |  | 仮設ヤード |  |  |  | （ |  | 官有地 |  |  |  |  | 民有地 |  |  |  |  | その他 |  |  | （ | [11 empty] | ） |  | 別途協議
[8 empty] | 仮設ヤード使用期間 | [7 empty] | （ | [25 empty] | ）
[8 empty] | 仮設ヤードからの運搬距離 | [9 empty] | （L= |  |  |  | Km）
[8 empty] | 使用条件・復旧方法 | [7 empty] | （ | [25 empty] | ）
|  |  | その他 | （ |  |  | ） | その他 |  |  | （ | [30 empty] | ）
公害対策関係 |  |  | 施工方法の制限あり |  |  |  |  | 制限項目
[9 empty] | 騒音 |  |  |  | 振動 |  |  |  | 水質 |  |  |  | 粉じん |  |  |  | 排出ガス |  |  |  |  | その他 |  |  | （ | [8 empty] | ）
施工方法
[9 empty] | 指定工法名 |  |  |  |  | （ | [6 empty] | ） |  | その他 |  |  | （ | ①騒音、振動の抑制に努める。 | [11 empty] | ） |  | 別途協議
|  |  | 事業損失防止に関する調査あり |  |  |  |  | 調査項目 | [18 empty] | ②排出ガス対策建設機械を使用する。
[9 empty] | 騒音測定 |  |  |  |  | 振動測定 |  |  |  |  | 水質測定 |  |  |  |  | 近接家屋の事前・事後調査 | [10 empty] | 地盤沈下測定
[9 empty] | 地下水位等の測定 | [8 empty] | その他 |  |  | （ | [17 empty] | ） |  | 別途協議
調査方法
[9 empty] | 別途資料 | [5 empty] | その他 |  |  | （ | [20 empty] | ） |  | 別途協議
|  |  | その他 | （ |  |  | ） | その他 |  |  | （ | [30 empty] | ）
工事用道路関係 |  |  | 交通安全施設等の指定あり |  |  |  |  | 交通安全施設等の配置
[9 empty] | 別途図面 | [5 empty] | その他 |  |  | ( | [20 empty] | ） |  | 別途協議
交通管理要員の配置
[9 empty] | 別途図面 | [5 empty] | その他 |  |  | ( | [14 empty] | ) |  | 別途協議 |  |  |  |  | 別途仕様書
[9 empty] | 配置人員数 |  |  |  |  | ( | 4 |  |  | 人）
工事施工期間において工事箇所の前後に各1名計2名を配置する。（※配置方法を示す。）
（注：配置人員の変更は原則行なわないものとする。）
|  |  | 近接公共施設等に対する制限 |  |  |  |  | 施工時間の制限
工法制限あり
[8 empty] | ・近接公共施設名等 | [8 empty] | 鉄道 |  |  |  | 電気 |  |  |  | 電話 |  |  |  | 水道 |  |  |  | ガス |  |  |  | その他 |  |  | ( |  | )
[8 empty] | ・制限を受ける工種 | [6 empty] | （ | [26 empty] | ）
[8 empty] | ・制限内容 | [6 empty] | （ | [26 empty] | ）
|  |  | 土砂崩落・発破作業に対する防護施設等に指定あり |  |  |  |  | 安全防護施設等の配置
[9 empty] | 別途図面 | [5 empty] | その他 |  |  | ( | [20 empty] | ） |  | 別途協議
保安要員の配置
[9 empty] | 別途図面 | [5 empty] | その他 |  |  | ( | [20 empty] | ） |  | 別途協議
|  |  | イメージアップ経費適用工事 |  |  |  |  | イメージアップの内容（率分） | [9 empty] | ( | [23 empty] | )
[8 empty] | イメージアップの内容（積上） | [9 empty] | ( | [23 empty] | )
|  |  | その他 | （ |  |  | ） | その他 |  |  | ( | [30 empty] | )
仮設備関係 |  |  | 仮設備の設計条件あり |  |  |  |  | 使用期間及び借地条件
[9 empty] | 別添図面等 | [5 empty] | その他 |  |  | （ | [20 empty] | ） |  | 別途協議
[8 empty] | 転用あり |  |  |  | （ |  |  | 回）
[8 empty] | 兼用あり |  |  |  | （ | [29 empty] | ）
[8 empty] | その他 |  |  | （ | [30 empty] | ）
|  |  | 仮設物の構造及び施工方法の指定 |  |  |  |  | 構造及び設計条件
[9 empty] | 別添図面等 | [5 empty] | その他 |  |  | （ | [20 empty] | ） |  | 別途協議
施工方法
[8 empty] | その他 |  |  | （ | [30 empty] | ）
残土・産業廃棄物 関係 |  |  | 残土処分（自由処分） |  | (100m3未満）自由処分 |  |  | 残土処分地 | [5 empty] | 運搬距離 |  |  |  | （参考L= ４ km)
|  |  | 残土処分（自由処分） |  | (100m3以上）自由処分 |  |  | 残土処分地 | [5 empty] | 運搬距離 |  |  |  | （暫定L= km) |  |  | 8 | km) |  |  |  | ※処分地未定につき相互協議する。
| 関係 |  | 残土処分（指定処分・他工事流用） |  |  |  |  | 処分地の処理条件あり
[9 empty] | 押土整地 |  |  |  |  | その他 |  |  | （ | [12 empty] | ）
|  |  | 産業廃棄物の処理条件あり |  |  |  |  | 産業廃棄物の種類
[9 empty] | コン塊 |  |  |  | アス塊 |  |  |  | 木材 |  |  |  | 汚泥 |  |  |  | 廃プラ |  |  |  | その他 |  |  | （ | [9 empty] | ）
産業廃棄物の処分地
[9 empty] | コン殻 | [14 empty] | アス殻
[9 empty] | 廃プラ | [14 empty] | 汚泥
[9 empty] | 再生処分地 |  |  |  |  | （ | [6 empty] | ） |  | 最終処分地 |  |  |  |  | （ | [8 empty] | ）
[9 empty] | その他 |  |  | （ | [8 empty] | ）
[8 empty] | 処分地での処理費 | [6 empty] | 計上あり
舗装切断時の排水処理
舗装切断作業に伴い、切断機械から発生する排水については、排水吸引機能を有する切断機械等により
回収するものとする。回収された排水については、関係機関等と協議の上、適正に処理するものとし、必要
と認められる経費については変更契約できるものとする。
「適正に処理」する際には、廃棄物処理及び清掃に関する法律」に基づき、産業廃棄物の排出事業者
(受注者）が産業廃棄物の処理を委託する際、適正処理のために必要な廃棄物情報（成分性状等）を処理
業者に提供することが必要である。
なお、受注者は排水の処理に係る産業廃棄物管理票（マニフェスト）について、監督職員から請求が
あった場合は提示しなければならない。
|  |  | その他 | （ |  | ） |  | その他
工事支障物件関係 |  |  | 工事支障物件あり |  |  |  |  | 支障物件名
[9 empty] | 鉄道 |  |  |  | 電気 |  |  |  | 電話 |  |  |  | 水道 |  |  |  | ガス |  |  |  | 有線 |  |  |  | その他 |  |  | （ | [5 empty] | ）
[8 empty] | 移設時期 |  |  |  | （ |  | 平成 |  |  |  | 年 |  |  | 月頃 |  |  |  | 別途協議 |  |  |  | ）
[8 empty] | 防護 |  |  | （ | [30 empty] | ）
|  |  | その他 |  |  |  |  | その他 |  |  | （ | [30 empty] | ）
排水工関係 （濁水処理含む） |  |  | 濁水、湧水等の排水に際し、制限あり |  |  |  |  | 項目および基準値 | [6 empty] | （ | [26 empty] | ）
|  |  | ※法令上乗せ制限の場合 |  |  |  |  | 調査項目 |  |  |  | （ | [29 empty] | ）
[8 empty] | その他 |  |  | （ | [30 empty] | ）
薬液注入関係 |  |  | 薬液注入工法等の指定あり |  |  |  |  | 工法区分
[9 empty] | 材料種類 |  |  |  | （ | [10 empty] | ） |  | 施工範囲 |  |  |  | （ | [11 empty] | ）
[9 empty] | 削孔数量 |  |  |  | （ | [10 empty] | ） |  | 注入量 |  |  |  | （ | [11 empty] | ）
[9 empty] | その他 |  |  | （ | [11 empty] | ） |  | 別途協議
|  |  | 提出書類あり |  |  |  |  | 工法関係 |  |  |  | （ | [29 empty] | ）
[8 empty] | 材料関係 |  |  |  | （ | [29 empty] | ）
注入量の確認
注入の管理及び注入の効果確認
|  |  | その他 |  |  |  |  | その他
再生材料使用関係 |  |  | 再生材使用の指定あり |  |  |  |  | 再生材の種類
[9 empty] | 再生Asコン | [5 empty] | 再生路盤材 | [6 empty] | 再生クラシャーラン | [8 empty] | 道路用盛土材
再生材が使用できない時の措置
[9 empty] | 新材に変更 | [5 empty] | その他 |  |  | （ | [20 empty] | ） |  | 別途協議
|  |  | 三重県リサイクル製品推進条例に基づく認定製品の使用 |  |  |  |  | 三重県リサイクル製品利用推進条例に基づく認定製品を使用する。
[8 empty] | （認定製品の品名： | [33 empty] | ）
三重県リサイクル製品利用推進条例に基づく認定製品を使用するように努める。
[8 empty] | （認定製品の品名： | [33 empty] | ）
【注：認定製品の品名欄については、設計単価表品名を記入すること。】
|  |  | その他 |  |  |  |  | その他 |  |  | （ | [30 empty] | ）
その他 |  |  | 工事用機材の保管 |  |  |  |  | 保管場所 |  |  |  | （ | [11 empty] | ） |  | 期間 |  | （ | [13 empty] | ）
[8 empty] | その他 |  |  | （ | [30 empty] | ）
|  |  | 現場発生品あり |  |  |  |  | 現場発生品の種類
[9 empty] | 撤去機器 | [5 empty] | 撤去電線類 | [6 empty] | その他 |  |  | （ | [16 empty] | ）
[8 empty] | （ | 8.03 |  | ton） |  |  | （ | 170 |  | kg） |  |  |  | （ |  |  | kg）
|  |  | 支給品あり |  |  |  |  | 品名 |  | （ | [10 empty] | ） | 数量 |  | （ |  |  |  | ） | 引渡場所 |  |  |  | （ | [8 empty] | ）
[8 empty] | 時期 |  | （平成 |  |  |  | 年 |  |  | 月 |  |  | 日 | ） | その他 |  |  | （ | 引渡場所、時期は別途協議 | [15 empty] | ）
|  |  | 盛土材料等工事間流用あり |  |  |  |  | 運搬方法 |  |  |  | （ |  | 受注者で運搬 | [6 empty] | 受注者以外で運搬 | [7 empty] | 別途協議 |  |  |  |  | その他 |  |  | （ |  |  |  |  | ）
[8 empty] | 引渡場所 |  |  |  | （ |  | 別添図等 | [6 empty] | 別途協議 | [5 empty] | その他 |  |  | （ | [11 empty] | ）
[8 empty] | 数量 |  | （ | [6 empty] | ） |  | 運搬距離 |  |  |  | Ｌ＝ |  |  |  |  | Km)
|  |  | その他 | （ | 随時検査 |  | ） | その他 |  |  | （受注者は四日市市検査規程第8条第6項の規定により、発注者が随時検査を求めた場合は、監督員の指示に従い受検すること。）
適用条件 | [7 empty] | 三重県公共工事共通仕様書（平成28年7月版）を準用
（部分改定を行った内容も含む（最新改定平成 年 月 日））
「土木構造物設計マニュアル（案）
[8 empty] | その他 |  |  | ( | [30 empty] | )
（注） | 上記受託業務事項・条件および内容のレ印当該欄は作業に当たって制約を受けることになるので明示する。
明示事項に変更が生じた場合及び明示されていない制約等が発生したときは、甲（発注者）と別途協議し適切な措置を講ずるものとする。
別途協議とは、設計・現場説明又は工事打ち合わせ等により協議するものとする。