## 設計書（鏡）
令和 | 元 | 年度 |  | 検 | 第 | 号 | 工 事 設 計 書 |  |  |  | 四 日 市 市
施 設 名
施工地名 |  |  | 四日市市 川島町 地内 | [5 empty] | 審 査 | 令和 |  |  | 年 月 日
[9 empty] | 課長 | 課長補佐 |  |  |  | 係長
工 事 名 |  |  | 川島汚水管渠布設工事（その４）
工 事 費
[9 empty] | 設 計 | 令和 |  |  | 年 月 日
工 期 |  |  | 契約の日から 令和2年2月28日まで | [5 empty] | 設計 |  |  | 検算
工 事 の 概 要 | [7 empty] | 起 工 理 由
施工延長 L=427.45ｍ
φ250管推進工 L=165.40m
φ200管推進工 L=102.10m
φ200管布設工 L=138.80m
立坑工 N=9箇所
マンホール工 N=19箇所
汚水桝工 N=6箇所
舗装工 A=650ｍ2

## 設計内訳書
設 計 内 訳 表
費目 工種 種別 細別 |  |  |  | 単位 | 数 量 | 単 価 | 金 額 | 摘 要
本工事費
| 管路 |  |  | 式
1
|  | 管きょ工（開削）＜管径200㎜＞ |  | 式
1
第 0001 号 明細表
|  |  | 管路土工 | 式
1
第 0002 号 明細表
|  |  | 管路土留工 | 式
1
第 0003 号 明細表
|  |  | 管布設工 | 式
1
第 0004 号 明細表
|  |  | 開削水替工 | 式
1
|  | 管きょ工（小口径推進高耐荷力）＜管径 |  | 式
250㎜＞
1
第 0005 号 明細表
|  |  | 小口径泥土圧推進工(M4013-4-1~M | 式
4013-3-1)
1
第 0006 号 明細表
|  |  | 小口径泥土圧推進工(M4013-3-1~M | 式
4013-3-2)
1
第 0007 号 明細表
|  |  | 小口径泥土圧推進工(M4013-3-2~M | 式
4013-2-1)
1
第 0008 号 明細表
|  |  | 小口径泥土圧推進工(M4013-2-1~M | 式
4013-2-2)
1
第 0009 号 明細表
|  |  | 小口径泥土圧推進工(M4013-2-2~M | 式
4013-2-3)
1
第 0010 号 明細表
|  |  | 仮設備工（小口径） | 式
1
|  | 管きょ工（小口径推進低耐荷力）＜管径 |  | 式
200㎜＞
1
第 0011 号 明細表
|  |  | 低耐荷力オーガ推進(M4013-2-3~M | 式
4013-1-1)
1
第 0012 号 明細表
|  |  | 低耐荷力オーガ推進(M4013-1-1~M | 式
4013-1-2)
1
第 0013 号 明細表
|  |  | 低耐荷力オーガ推進(M4013-1-2~M | 式
4013-1-3)
1
第 0014 号 明細表
|  |  | 低耐荷力オーガ推進(M4013-1-3~M | 式
4013-1-4)
1
第 0015 号 明細表
|  |  | 仮設備工（小口径） | 式
1
|  | 立坑工＜ケーシング＞ |  | 式
1
第 0016 号 明細表
|  |  | 鋼製ケーシング式土留工及び土工 | 式
1
|  | 立坑工＜ライナー＞ |  | 式
1
第 0017 号 明細表
|  |  | ライナープレート式土留工および | 式
土工
1
|  | 地盤改良工 |  | 式
1
第 0018 号 明細表
|  |  | M4013-3-1 | 式
1
第 0019 号 明細表
|  |  | M4013-3-2 | 式
1
第 0020 号 明細表
|  |  | M4013-2-1 | 式
1
第 0021 号 明細表
|  |  | M4013-2-2 | 式
1
第 0022 号 明細表
|  |  | M4013-2-3 | 式
1
|  | マンホール工 |  | 式
1
第 0023 号 明細表
|  |  | １号組立マンホール | 式
1
第 0024 号 明細表
|  |  | 楕円マンホール | 式
1
第 0025 号 明細表
|  |  | ２号組立マンホール | 式
1
第 0026 号 明細表
|  |  | 小型マンホール工 | 式
1
|  | 汚水桝工 |  | 式
1
第 0027 号 明細表
|  |  | 汚水桝土工 | 式
1
第 0028 号 明細表
|  |  | ます設置工 | 式
1
|  | 付帯工 |  | 式
1
第 0029 号 明細表
|  |  | 舗装工 | 式
1
第 0030 号 明細表
|  |  | 区画線工 | 式
1
|  | 仮設工 |  | 式
1
第 0031 号 明細表
|  |  | 交通管理工 | 式
1
直接工事費計 |  |  |  | 式
1
間接工事費
共通仮設費
第 9001 号 明細表
|  | 運搬費 |  | 式
1
第 9002 号 明細表
|  | 準備費 |  | 式
1
第 9003 号 明細表
|  | 事業損失防止施設費 |  | 式
1
第 9004 号 明細表
|  | 役務費 |  | 式
1
|  | 共通仮設費（率計上額） |  | 式
1
| 共通仮設費計 |  |  | 式
1
純工事費 |  |  |  | 式
1
| 現場管理費 |  |  | 式
1
工事原価 |  |  |  | 式
1
| 一般管理費等 |  |  | 式
1
第 9005 号 明細表
| スクラップ評価額 |  |  | 式
1
工事価格 |  |  |  | 式
1

## 明細表
第 | 0001 | 号 明細表 | 管路土工 | [5 empty] | 1 | 式
（上段 ：前 回 下段 ：今 回）
名称 規格 |  |  |  | 単 位 | 数 量 | 単 価 | 金 額 | 摘要
土 工 | [7 empty] | 第0001号単価表
式
1
合 計
第 | 0002 | 号 明細表 | 管路土留工 | [5 empty] | 1 | 式
（上段 ：前 回 下段 ：今 回）
名称 規格 |  |  |  | 単 位 | 数 量 | 単 価 | 金 額 | 摘要
土留工 | [7 empty] | 第0002号単価表
式
1
軽量鋼矢板賃料
式
1
軽量金属支保材賃料
式
1
合 計
第 | 0003 | 号 明細表 | 管布設工 | [5 empty] | 1 | 式
（上段 ：前 回 下段 ：今 回）
名称 規格 |  |  |  | 単 位 | 数 量 | 単 価 | 金 額 | 摘要
硬質塩化ビニル管設置工 | [7 empty] | 第0017号施工単価表
ｍ
φ＝２００mm
135.15
砂基礎工 | [7 empty] | 第0003号単価表
式
1
合 計
第 | 0004 | 号 明細表 | 開削水替工 | [5 empty] | 1 | 式
（上段 ：前 回 下段 ：今 回）
名称 規格 |  |  |  | 単 位 | 数 量 | 単 価 | 金 額 | 摘要
水替工 | [7 empty] | 第0004号単価表
式
1
合 計
第 | 0005 | 号 明細表 | 小口径泥土圧推進工(M4013-4-1~M4013-3-1) | [5 empty] | 1 | 式
（上段 ：前 回 下段 ：今 回）
名称 規格 |  |  |  | 単 位 | 数 量 | 単 価 | 金 額 | 摘要
コンクリート推進管（ｶﾗｰ有り）
本
SJS φ250（1種50N） 1/2管
55
鉄筋コンクリート推進用可とう管
本
SJS φ250(1種50N) 1/2管
2
小口径泥土圧推進工(M4013-4-1~M4013-3-1) | [7 empty] | 第0005号単価表
ｍ
56.15
発生土運搬工 | [7 empty] | 第0006号施工単価表
m3
8
鉄筋ｺﾝｸﾘｰﾄ管布設工 | [7 empty] | 第0023号施工単価表
ｍ
呼び径φ=250mm
0.7
合 計
第 | 0006 | 号 明細表 | 小口径泥土圧推進工(M4013-3-1~M4013-3-2) | [5 empty] | 1 | 式
（上段 ：前 回 下段 ：今 回）
名称 規格 |  |  |  | 単 位 | 数 量 | 単 価 | 金 額 | 摘要
コンクリート推進管（ｶﾗｰ有り）
本
SJS φ250（1種50N） 1/2管
38
鉄筋コンクリート推進用可とう管
本
SJS φ250(1種50N) 1/2管
2
小口径泥土圧推進工(M4013-3-1~M4013-3-2) | [7 empty] | 第0012号単価表
ｍ
38.35
発生土運搬工 | [7 empty] | 第0006号施工単価表
m3
5
鉄筋ｺﾝｸﾘｰﾄ管布設工 | [7 empty] | 第0023号施工単価表
ｍ
呼び径φ=250mm
0.7
合 計
第 | 0007 | 号 明細表 | 小口径泥土圧推進工(M4013-3-2~M4013-2-1) | [5 empty] | 1 | 式
（上段 ：前 回 下段 ：今 回）
名称 規格 |  |  |  | 単 位 | 数 量 | 単 価 | 金 額 | 摘要
コンクリート推進管（ｶﾗｰ有り）
本
SJS φ250（1種50N） 1/2管
11
鉄筋コンクリート推進用可とう管
本
SJS φ250(1種50N) 1/2管
2
小口径泥土圧推進工(M4013-3-2~M4013-2-1) | [7 empty] | 第0019号単価表
ｍ
11.95
発生土運搬工 | [7 empty] | 第0006号施工単価表
m3
1
鉄筋ｺﾝｸﾘｰﾄ管布設工 | [7 empty] | 第0023号施工単価表
ｍ
呼び径φ=250mm
0.7
合 計
第 | 0008 | 号 明細表 | 小口径泥土圧推進工(M4013-2-1~M4013-2-2) | [5 empty] | 1 | 式
（上段 ：前 回 下段 ：今 回）
名称 規格 |  |  |  | 単 位 | 数 量 | 単 価 | 金 額 | 摘要
コンクリート推進管（ｶﾗｰ有り）
本
SJS φ250（1種50N） 1/2管
36
鉄筋コンクリート推進用可とう管
本
SJS φ250(1種50N) 1/2管
2
小口径泥土圧推進工(M4013-2-1~M4013-2-2) | [7 empty] | 第0026号単価表
ｍ
37.15
発生土運搬工 | [7 empty] | 第0006号施工単価表
m3
5
鉄筋ｺﾝｸﾘｰﾄ管布設工 | [7 empty] | 第0023号施工単価表
ｍ
呼び径φ=250mm
0.85
合 計
第 | 0009 | 号 明細表 | 小口径泥土圧推進工(M4013-2-2~M4013-2-3) | [5 empty] | 1 | 式
（上段 ：前 回 下段 ：今 回）
名称 規格 |  |  |  | 単 位 | 数 量 | 単 価 | 金 額 | 摘要
コンクリート推進管（ｶﾗｰ有り）
本
SJS φ250（1種50N） 1/2管
21
鉄筋コンクリート推進用可とう管
本
SJS φ250(1種50N) 1/2管
2
小口径泥土圧推進工(M4013-2-2~M4013-2-3) | [7 empty] | 第0033号単価表
ｍ
21.8
発生土運搬工 | [7 empty] | 第0006号施工単価表
m3
3
鉄筋ｺﾝｸﾘｰﾄ管布設工 | [7 empty] | 第0023号施工単価表
ｍ
呼び径φ=250mm
0.85
合 計
第 | 0010 | 号 明細表 | 仮設備工（小口径） | [5 empty] | 1 | 式
（上段 ：前 回 下段 ：今 回）
名称 規格 |  |  |  | 単 位 | 数 量 | 単 価 | 金 額 | 摘要
坑口工(小口径泥土圧)(ｹｰｼﾝｸﾞ用) | [7 empty] | 第0024号施工単価表
箇所
250mm
10
鏡切り工(小口径泥土圧) | [7 empty] | 第0027号施工単価表
箇所
250mm
10
推進設備工(小口径泥土圧) | [7 empty] | 第0029号施工単価表
箇所
250mm
3
推進設備据換工(小口径泥土圧) | [7 empty] | 第0030号施工単価表
箇所
250mm
2
先導体据付工(小口径泥土圧) | [7 empty] | 第0031号施工単価表
箇所
250mm
5
先導体撤去工(小口径泥土圧) | [7 empty] | 第0032号施工単価表
箇所
250mm
5
合 計
第 | 0011 | 号 明細表 | 低耐荷力オーガ推進(M4013-2-3~M4013-1-1) | [5 empty] | 1 | 式
（上段 ：前 回 下段 ：今 回）
名称 規格 |  |  |  | 単 位 | 数 量 | 単 価 | 金 額 | 摘要
ｽﾊﾟｲﾗﾙ継手付直管(先頭管)
本
φ200 L=1.0ｍ
1
ｽﾊﾟｲﾗﾙ継手付直管(標準管)
本
φ200 L=1.0ｍ
32
ｽﾊﾟｲﾗﾙ継手付直管(最終管)
本
φ200 L=1.0ｍ
1
推進工(低耐荷力オーガ) | [7 empty] | 第0033号施工単価表
ｍ
1.0ｍ 200mm
32.6
スクリューコンベヤ類撤去工(低耐荷力オー | [7 empty] | 第0038号施工単価表
ガ) |  |  |  | ｍ
1.0ｍ 200mm
32.6
発生土運搬工 | [7 empty] | 第0006号施工単価表
m3
1
硬質塩化ビニル管設置工 | [7 empty] | 第0017号施工単価表
ｍ
φ＝２００mm
0.85
合 計
第 | 0012 | 号 明細表 | 低耐荷力オーガ推進(M4013-1-1~M4013-1-2) | [5 empty] | 1 | 式
（上段 ：前 回 下段 ：今 回）
名称 規格 |  |  |  | 単 位 | 数 量 | 単 価 | 金 額 | 摘要
ｽﾊﾟｲﾗﾙ継手付直管(先頭管)
本
φ200 L=1.0ｍ
1
ｽﾊﾟｲﾗﾙ継手付直管(標準管)
本
φ200 L=1.0ｍ
58
ｽﾊﾟｲﾗﾙ継手付直管(最終管)
本
φ200 L=1.0ｍ
1
推進工(低耐荷力オーガ) | [7 empty] | 第0033号施工単価表
ｍ
1.0ｍ 200mm
58.05
スクリューコンベヤ類撤去工(低耐荷力オー | [7 empty] | 第0038号施工単価表
ガ) |  |  |  | ｍ
1.0ｍ 200mm
58.05
発生土運搬工 | [7 empty] | 第0006号施工単価表
m3
2
硬質塩化ビニル管設置工 | [7 empty] | 第0017号施工単価表
ｍ
φ＝２００mm
1.1
合 計
第 | 0013 | 号 明細表 | 低耐荷力オーガ推進(M4013-1-2~M4013-1-3) | [5 empty] | 1 | 式
（上段 ：前 回 下段 ：今 回）
名称 規格 |  |  |  | 単 位 | 数 量 | 単 価 | 金 額 | 摘要
ｽﾊﾟｲﾗﾙ継手付直管(先頭管)
本
φ200 L=1.0ｍ
1
ｽﾊﾟｲﾗﾙ継手付直管(標準管)
本
φ200 L=1.0ｍ
5
ｽﾊﾟｲﾗﾙ継手付直管(最終管)
本
φ200 L=1.0ｍ
1
推進工(低耐荷力オーガ) | [7 empty] | 第0033号施工単価表
ｍ
1.0ｍ 200mm
5.5
スクリューコンベヤ類撤去工(低耐荷力オー | [7 empty] | 第0038号施工単価表
ガ) |  |  |  | ｍ
1.0ｍ 200mm
5.5
発生土運搬工 | [7 empty] | 第0006号施工単価表
m3
1
硬質塩化ビニル管設置工 | [7 empty] | 第0017号施工単価表
ｍ
φ＝２００mm
1.05
合 計
第 | 0014 | 号 明細表 | 低耐荷力オーガ推進(M4013-1-3~M4013-1-4) | [5 empty] | 1 | 式
（上段 ：前 回 下段 ：今 回）
名称 規格 |  |  |  | 単 位 | 数 量 | 単 価 | 金 額 | 摘要
ｽﾊﾟｲﾗﾙ継手付直管(先頭管)
本
φ200 L=1.0ｍ
1
ｽﾊﾟｲﾗﾙ継手付直管(標準管)
本
φ200 L=1.0ｍ
5
ｽﾊﾟｲﾗﾙ継手付直管(最終管)
本
φ200 L=1.0ｍ
1
推進工(低耐荷力オーガ) | [7 empty] | 第0033号施工単価表
ｍ
1.0ｍ 200mm
5.95
スクリューコンベヤ類撤去工(低耐荷力オー | [7 empty] | 第0038号施工単価表
ガ) |  |  |  | ｍ
1.0ｍ 200mm
5.95
発生土運搬工 | [7 empty] | 第0006号施工単価表
m3
1
硬質塩化ビニル管設置工 | [7 empty] | 第0017号施工単価表
ｍ
φ＝２００mm
0.65
合 計
第 | 0015 | 号 明細表 | 仮設備工（小口径） | [5 empty] | 1 | 式
（上段 ：前 回 下段 ：今 回）
名称 規格 |  |  |  | 単 位 | 数 量 | 単 価 | 金 額 | 摘要
坑口工(低耐荷力オーガ推進) | [7 empty] | 第0039号施工単価表
箇所
200mm
7
坑口工(低耐荷力オーガ推進) | [7 empty] | 第0040号施工単価表
箇所
200mm
1
鏡切り工(低耐荷力オーガ推進) | [7 empty] | 第0041号施工単価表
箇所
200mm
8
推進設備工(低耐荷力オーガ) | [7 empty] | 第0043号施工単価表
箇所
2
推進設備据換工(低耐荷力オーガ) | [7 empty] | 第0044号施工単価表
箇所
2
先導体据付撤去工(低耐荷力オーガ) | [7 empty] | 第0045号施工単価表
箇所
一体回収
4
合 計
第 | 0016 | 号 明細表 | 鋼製ケーシング式土留工及び土工 | [5 empty] | 1 | 式
（上段 ：前 回 下段 ：今 回）
名称 規格 |  |  |  | 単 位 | 数 量 | 単 価 | 金 額 | 摘要
M4013-4-1 両発進立坑工 | [7 empty] | 第0040号単価表
式
鋼製ケーシング φ2000
1
M4013-3-1 両到達立坑工 | [7 empty] | 第0041号単価表
式
鋼製ケーシング φ1500
1
M4013-3-2 両発進立坑工 | [7 empty] | 第0042号単価表
式
鋼製ケーシング φ2000
1
M4013-2-1 両到達立坑工 | [7 empty] | 第0043号単価表
式
鋼製ケーシング φ1500
1
M4013-2-2 両発進立坑工 | [7 empty] | 第0044号単価表
式
鋼製ケーシング φ2000
1
M4013-2-3 両到達立坑工 | [7 empty] | 第0045号単価表
式
鋼製ケーシング φ1500
1
合 計
第 | 0017 | 号 明細表 | ライナープレート式土留工および土工 | [5 empty] | 1 | 式
（上段 ：前 回 下段 ：今 回）
名称 規格 |  |  |  | 単 位 | 数 量 | 単 価 | 金 額 | 摘要
M4013-1-1立坑 | [7 empty] | 第0046号単価表
式
φ2000mmﾗｲﾅｰﾌﾟﾚｰﾄ
1
M4013-1-2立坑 | [7 empty] | 第0048号単価表
式
φ2000mmﾗｲﾅｰﾌﾟﾚｰﾄ
1
M4013-1-3立坑 | [7 empty] | 第0050号単価表
式
φ1600mmﾗｲﾅｰﾌﾟﾚｰﾄ
1
M4013-1-4立坑 | [7 empty] | 第0052号単価表
式
φ1500mmﾗｲﾅｰﾌﾟﾚｰﾄ
1
合 計
第 | 0018 | 号 明細表 | M4013-3-1 | [5 empty] | 1 | 式
（上段 ：前 回 下段 ：今 回）
名称 規格 |  |  |  | 単 位 | 数 量 | 単 価 | 金 額 | 摘要
二重管ストレーナ工法(下流) | [7 empty] | 第0095号施工単価表
本
複相式 2セット
6
二重管ストレーナ工法(上流) | [7 empty] | 第0099号施工単価表
本
複相式 2セット
6
第 | 0018 | 号 明細表 | M4013-3-1 | [5 empty] | 1 | 式
（上段 ：前 回 下段 ：今 回）
名称 規格 |  |  |  | 単 位 | 数 量 | 単 価 | 金 額 | 摘要
合 計
第 | 0019 | 号 明細表 | M4013-3-2 | [5 empty] | 1 | 式
（上段 ：前 回 下段 ：今 回）
名称 規格 |  |  |  | 単 位 | 数 量 | 単 価 | 金 額 | 摘要
二重管ストレーナ工法(下流) | [7 empty] | 第0100号施工単価表
本
複相式 2セット
6
二重管ストレーナ工法(上流) | [7 empty] | 第0101号施工単価表
本
複相式 2セット
6
合 計
第 | 0020 | 号 明細表 | M4013-2-1 | [5 empty] | 1 | 式
（上段 ：前 回 下段 ：今 回）
名称 規格 |  |  |  | 単 位 | 数 量 | 単 価 | 金 額 | 摘要
二重管ストレーナ工法(下流) | [7 empty] | 第0102号施工単価表
本
複相式 2セット
6
二重管ストレーナ工法(上流) | [7 empty] | 第0103号施工単価表
本
複相式 2セット
6
第 | 0020 | 号 明細表 | M4013-2-1 | [5 empty] | 1 | 式
（上段 ：前 回 下段 ：今 回）
名称 規格 |  |  |  | 単 位 | 数 量 | 単 価 | 金 額 | 摘要
合 計
第 | 0021 | 号 明細表 | M4013-2-2 | [5 empty] | 1 | 式
（上段 ：前 回 下段 ：今 回）
名称 規格 |  |  |  | 単 位 | 数 量 | 単 価 | 金 額 | 摘要
二重管ストレーナ工法(下流) | [7 empty] | 第0104号施工単価表
本
複相式 2セット
6
二重管ストレーナ工法(上流) | [7 empty] | 第0105号施工単価表
本
複相式 2セット
6
合 計
第 | 0022 | 号 明細表 | M4013-2-3 | [5 empty] | 1 | 式
（上段 ：前 回 下段 ：今 回）
名称 規格 |  |  |  | 単 位 | 数 量 | 単 価 | 金 額 | 摘要
二重管ストレーナ工法(下流) | [7 empty] | 第0106号施工単価表
本
複相式 2セット
6
合 計
第 | 0023 | 号 明細表 | １号組立マンホール | [5 empty] | 1 | 式
（上段 ：前 回 下段 ：今 回）
名称 規格 |  |  |  | 単 位 | 数 量 | 単 価 | 金 額 | 摘要
組立１号マンホール材料費 | [7 empty] | 第0054号単価表
式
1
底部工(組立式)（四日市市） | [7 empty] | 第0107号施工単価表
箇所
１号人孔 BB18-8-40
6
組立マンホール設置工（市場単価） | [7 empty] | 第0109号施工単価表
箇所
１号 3m超～4m以下
2
組立マンホール設置工（市場単価） | [7 empty] | 第0110号施工単価表
箇所
１号 4m超～5m以下
4
１号マンホール
箇所
可とう継手用削孔（塩ビφ200用）
4
１号マンホール
箇所
削孔 φ250
3
既設ｲﾝﾊﾞｰﾄ工 | [7 empty] | 第0111号施工単価表
箇所
１号人孔
1
副管工（Ｅタイプ） | [7 empty] | 第0112号施工単価表
箇所
本管径200mm－副管径150mm E-1 １号
1
第 | 0023 | 号 明細表 | １号組立マンホール | [5 empty] | 1 | 式
（上段 ：前 回 下段 ：今 回）
名称 規格 |  |  |  | 単 位 | 数 量 | 単 価 | 金 額 | 摘要
副管工（Ｅタイプ） | [7 empty] | 第0055号単価表
箇所
本管径250mm－副管径200mm,E-3,１号
1
合 計
第 | 0024 | 号 明細表 | 楕円マンホール | [5 empty] | 1 | 式
（上段 ：前 回 下段 ：今 回）
名称 規格 |  |  |  | 単 位 | 数 量 | 単 価 | 金 額 | 摘要
楕円マンホール材料費 | [7 empty] | 第0056号単価表
式
1
底部工(組立式)（四日市市） | [7 empty] | 第0115号施工単価表
箇所
楕円人孔 BB18-8-40
6
組立マンホール設置工（市場単価） | [7 empty] | 第0116号施工単価表
箇所
０号または楕円 2m以下
1
組立マンホール設置工（市場単価） | [7 empty] | 第0117号施工単価表
箇所
０号または楕円 2m超～3m以下
3
組立マンホール設置工（市場単価） | [7 empty] | 第0118号施工単価表
箇所
０号または楕円 3m超～5m以下
2
第 | 0024 | 号 明細表 | 楕円マンホール | [5 empty] | 1 | 式
（上段 ：前 回 下段 ：今 回）
名称 規格 |  |  |  | 単 位 | 数 量 | 単 価 | 金 額 | 摘要
楕円マンホール
箇所
削孔 φ200
5
楕円マンホール
箇所
削孔 φ200
1
楕円マンホール
箇所
削孔 φ150
1
副管工（Ｅタイプ） | [7 empty] | 第0119号施工単価表
箇所
本管径200mm－副管径150mm E-2 楕円
1
副管工（Ａタイプ） | [7 empty] | 第0121号施工単価表
箇所
本管径200mm－副管径150mm A-2
1
合 計
第 | 0025 | 号 明細表 | ２号組立マンホール | [5 empty] | 1 | 式
（上段 ：前 回 下段 ：今 回）
名称 規格 |  |  |  | 単 位 | 数 量 | 単 価 | 金 額 | 摘要
組立２号マンホール材料費 | [7 empty] | 第0057号単価表
式
1
底部工(組立式)（四日市市） | [7 empty] | 第0123号施工単価表
箇所
２号人孔 BB18-8-40
2
組立マンホール設置工（市場単価） | [7 empty] | 第0124号施工単価表
箇所
２号 4m以下
1
組立マンホール設置工（市場単価） | [7 empty] | 第0125号施工単価表
箇所
２号 4m超～5m以下
1
２号マンホール
箇所
可とう継手用削孔（塩ビφ200用）
5
２号マンホール
箇所
削孔 φ250
2
既設ｲﾝﾊﾞｰﾄ工 | [7 empty] | 第0126号施工単価表
箇所
２号人孔
1
副管工（Ｅタイプ） | [7 empty] | 第0127号施工単価表
箇所
本管径200mm－副管径150mm E-2 ２号
2
第 | 0025 | 号 明細表 | ２号組立マンホール | [5 empty] | 1 | 式
（上段 ：前 回 下段 ：今 回）
名称 規格 |  |  |  | 単 位 | 数 量 | 単 価 | 金 額 | 摘要
副管工（Ｅタイプ） | [7 empty] | 第0128号施工単価表
箇所
本管径200mm－副管径150mm E-4 ２号
1
副管工（Ｅタイプ） | [7 empty] | 第0130号施工単価表
箇所
本管径200mm－副管径150mm E-5 ２号
1
副管工（Ｅタイプ） | [7 empty] | 第0132号施工単価表
箇所
本管径200mm－副管径150mm E-6 ２号
1
合 計
第 | 0026 | 号 明細表 | 小型マンホール工 | [5 empty] | 1 | 式
（上段 ：前 回 下段 ：今 回）
名称 規格 |  |  |  | 単 位 | 数 量 | 単 価 | 金 額 | 摘要
小型マンホール工（塩化ビニル製） | [7 empty] | 第0134号施工単価表
箇所
起点および中間形式 深さ2m以下 本管径150
mm及び200mm T-14 |  |  |  |  | 5
合 計
第 | 0027 | 号 明細表 | 汚水桝土工 | [5 empty] | 1 | 式
（上段 ：前 回 下段 ：今 回）
名称 規格 |  |  |  | 単 位 | 数 量 | 単 価 | 金 額 | 摘要
汚水桝土工(塩化ビニル製) | [7 empty] | 第0136号施工単価表
箇所
φ150mm 横断タイプ１
2
汚水桝土工(塩化ビニル製) | [7 empty] | 第0137号施工単価表
箇所
φ150mm 横断タイプ２
1
汚水桝土工(塩化ビニル製) | [7 empty] | 第0138号施工単価表
箇所
φ150mm 横断タイプ４
1
汚水桝土工(塩化ビニル製) | [7 empty] | 第0139号施工単価表
箇所
φ150mm 横断タイプ５
2
合 計
第 | 0028 | 号 明細表 | ます設置工 | [5 empty] | 1 | 式
（上段 ：前 回 下段 ：今 回）
名称 規格 |  |  |  | 単 位 | 数 量 | 単 価 | 金 額 | 摘要
ます設置工（塩化ﾋﾞﾆﾙ製）（市場単価） | [7 empty] | 第0140号施工単価表
箇所
ます径 200mm
6
ます蓋設置工(鋳鉄製防護蓋) | [7 empty] | 第0141号施工単価表
箇所
鋳鉄製(T-14)
6
第 | 0028 | 号 明細表 | ます設置工 | [5 empty] | 1 | 式
（上段 ：前 回 下段 ：今 回）
名称 規格 |  |  |  | 単 位 | 数 量 | 単 価 | 金 額 | 摘要
取付管布設および支管取付(市場単価) | [7 empty] | 第0142号施工単価表
箇所
6
合 計
第 | 0029 | 号 明細表 | 舗装工 | [5 empty] | 1 | 式
（上段 ：前 回 下段 ：今 回）
名称 規格 |  |  |  | 単 位 | 数 量 | 単 価 | 金 額 | 摘要
舗装撤去工 | [7 empty] | 第0058号単価表
式
As殻 V=36m3
1
舗装復旧工 | [7 empty] | 第0059号単価表
式
A=650m2
1
合 計
第 | 0030 | 号 明細表 | 区画線工 | [5 empty] | 1 | 式
（上段 ：前 回 下段 ：今 回）
名称 規格 |  |  |  | 単 位 | 数 量 | 単 価 | 金 額 | 摘要
区画線工〔溶融式・手動〕(標準単価) | [7 empty] | 第0144号施工単価表
ｍ
実線 幅 15cm 1.5mm（標準） 白
10
区画線工〔溶融式・手動〕(標準単価) | [7 empty] | 第0145号施工単価表
ｍ
ゼブラ 幅 30cm 1.5mm（標準） 白
2
区画線工〔溶融式・手動〕(標準単価) | [7 empty] | 第0146号施工単価表
ｍ
矢印・記号・文字 幅 15cm（換算） 1.5mm（
標準） 白 |  |  |  |  | 11
合 計
第 | 0031 | 号 明細表 | 交通管理工 | [5 empty] | 1 | 式
（上段 ：前 回 下段 ：今 回）
名称 規格 |  |  |  | 単 位 | 数 量 | 単 価 | 金 額 | 摘要
交通誘導警備員費 | [7 empty] | 第0147号施工単価表
式
1
合 計
第 | 9001 | 号 明細表 | 運搬費 | [5 empty] | 1 | 式
（上段 ：前 回 下段 ：今 回）
名称 規格 |  |  |  | 単 位 | 数 量 | 単 価 | 金 額 | 摘要
仮設材等運搬費 （往復） | [7 empty] | 第0148号施工単価表
式
1
仮設材等積込み取卸し | [7 empty] | 第0149号施工単価表
式
1
合 計
第 | 9002 | 号 明細表 | 準備費 | [5 empty] | 1 | 式
（上段 ：前 回 下段 ：今 回）
名称 規格 |  |  |  | 単 位 | 数 量 | 単 価 | 金 額 | 摘要
汚水桝設置申請書回収費 | [7 empty] | 第0150号施工単価表
式
1
合 計
第 | 9003 | 号 明細表 | 事業損失防止施設費 | [5 empty] | 1 | 式
（上段 ：前 回 下段 ：今 回）
名称 規格 |  |  |  | 単 位 | 数 量 | 単 価 | 金 額 | 摘要
観測井戸設置工 | [7 empty] | 第0060号単価表
箇所
M4013-3-1
1
観測井戸設置工 | [7 empty] | 第0063号単価表
箇所
M4013-3-2~M4013-2-1
1
観測井戸設置工 | [7 empty] | 第0064号単価表
箇所
M4013-2-2
1
観測井戸設置工 | [7 empty] | 第0065号単価表
箇所
M4013-2-3
1
合 計
第 | 9004 | 号 明細表 | 役務費 | [5 empty] | 1 | 式
（上段 ：前 回 下段 ：今 回）
名称 規格 |  |  |  | 単 位 | 数 量 | 単 価 | 金 額 | 摘要
借地料 | [7 empty] | 第0154号施工単価表
式
1
合 計
第 | 9005 | 号 明細表 | スクラップ評価額 | [5 empty] | 1 | 式
（上段 ：前 回 下段 ：今 回）
名称 規格 |  |  |  | 単 位 | 数 量 | 単 価 | 金 額 | 摘要
スクラップ
t
H1
4.9
合 計

## 施工単価表
| 機械掘削工（バックホウ） | [5 empty] | 第 | 0001 | 号 | 施工単価表
[9 empty] | 100.000 | m3 | 当り
名 称 |  | 単位 | 数 量 | 単 価 | 金 額 | 摘 要
土木一般世話役
人
普通作業員
人
バックホウ運転費 | [5 empty] | 第0001号運転単価表
時間
諸雑費
|  | 式 | 1
合計 |  | m3 | 100
単位当り |  | m3 | 1 | 当り
| 機械投入埋戻工（バックホウ埋戻） | [5 empty] | 第 | 0002 | 号 | 施工単価表
[9 empty] | 100.000 | m3 | 当り
名 称 |  | 単位 | 数 量 | 単 価 | 金 額 | 摘 要
土木一般世話役
人
普通作業員
人
バックホウ運転費 | [5 empty] | 第0001号運転単価表
時間
タンパ締固め(施工ﾊﾟｯｹｰｼﾞ) | [5 empty] | CB210450(0001)
|  | m3 | 100
諸雑費
|  | 式 | 1
合計 |  | m3 | 100
単位当り |  | m3 | 1 | 当り
| 流用土仮置工 | [5 empty] | 第 | 0003 | 号 | 施工単価表
[9 empty] | 1.000 | m3 | 当り
名 称 |  | 単位 | 数 量 | 単 価 | 金 額 | 摘 要
発生土運搬工 | [5 empty] | 第0004号施工単価表
|  | m3 | 1
積込（ルーズ）(施工ﾊﾟｯｹｰｼﾞ) | [5 empty] | CB210020(0002)
土砂 |  | m3 | 1
土砂等運搬(施工ﾊﾟｯｹｰｼﾞ) | [5 empty] | 第0005号施工単価表
土砂(岩塊･玉石混り土含む) |  | m3 | 1
合計 |  | m3 | 1
単位当り |  | m3 | 1 | 当り
| 発生土運搬工 | [5 empty] | 第 | 0004 | 号 | 施工単価表
[9 empty] | 10.000 | m3 | 当り
名 称 |  | 単位 | 数 量 | 単 価 | 金 額 | 摘 要
ダンプトラック運転費【基準】 | [5 empty] | 第0003号運転単価表
日
| 発生土運搬工 | [5 empty] | 第 | 0004 | 号 | 施工単価表
[9 empty] | 10.000 | m3 | 当り
名 称 |  | 単位 | 数 量 | 単 価 | 金 額 | 摘 要
合計 |  | m3 | 10
単位当り |  | m3 | 1 | 当り
| 土砂等運搬(施工ﾊﾟｯｹｰｼﾞ) | [5 empty] | 第 | 0005 | 号 | 施工単価表
| 土砂(岩塊･玉石混り土含む) | [7 empty] | 1.000 | m3 | 当り
名 称 |  | 単位 | 数 量 | 単 価 | 金 額 | 摘 要
土砂等運搬(施工ﾊﾟｯｹｰｼﾞ) | [5 empty] | CB210110(0003)
土砂(岩塊･玉石混り土含む) |  | m3 | 1
合計 |  | m3 | 1
単位当り |  | m3 | 1 | 当り
| 発生土運搬工 | [5 empty] | 第 | 0006 | 号 | 施工単価表
[9 empty] | 10.000 | m3 | 当り
名 称 |  | 単位 | 数 量 | 単 価 | 金 額 | 摘 要
ダンプトラック運転費【基準】 | [5 empty] | 第0003号運転単価表
日
合計 |  | m3 | 10
単位当り |  | m3 | 1 | 当り
| 軽量鋼矢板建込(両側)工 | [5 empty] | 第 | 0007 | 号 | 施工単価表
| 掘削深2.0m以下 333mm | [7 empty] | 133.200 | ｍ | 当り
名 称 |  | 単位 | 数 量 | 単 価 | 金 額 | 摘 要
土木一般世話役
人
特殊作業員
人
普通作業員
人
| 軽量鋼矢板建込(両側)工 | [5 empty] | 第 | 0007 | 号 | 施工単価表
| 掘削深2.0m以下 333mm | [7 empty] | 133.200 | ｍ | 当り
名 称 |  | 単位 | 数 量 | 単 価 | 金 額 | 摘 要
バックホウ運転費 | [5 empty] | 第0005号運転単価表
時間
諸雑費
|  | 式 | 1
合計 |  | ｍ | 133.2
単位当り |  | ｍ | 1 | 当り
| 軽量鋼矢板引抜(両側)工 | [5 empty] | 第 | 0008 | 号 | 施工単価表
| 掘削深2.0m以下 333mm | [7 empty] | 133.200 | ｍ | 当り
名 称 |  | 単位 | 数 量 | 単 価 | 金 額 | 摘 要
土木一般世話役
人
特殊作業員
人
| 軽量鋼矢板引抜(両側)工 | [5 empty] | 第 | 0008 | 号 | 施工単価表
| 掘削深2.0m以下 333mm | [7 empty] | 133.200 | ｍ | 当り
名 称 |  | 単位 | 数 量 | 単 価 | 金 額 | 摘 要
普通作業員
人
トラッククレーン賃料
日
諸雑費
|  | 式 | 1
合計 |  | ｍ | 133.2
単位当り |  | ｍ | 1 | 当り
| 軽量鋼矢板建込(両側)工 | [5 empty] | 第 | 0009 | 号 | 施工単価表
| 掘削深2.5m以下 333mm | [7 empty] | 133.200 | ｍ | 当り
名 称 |  | 単位 | 数 量 | 単 価 | 金 額 | 摘 要
土木一般世話役
人
| 軽量鋼矢板建込(両側)工 | [5 empty] | 第 | 0009 | 号 | 施工単価表
| 掘削深2.5m以下 333mm | [7 empty] | 133.200 | ｍ | 当り
名 称 |  | 単位 | 数 量 | 単 価 | 金 額 | 摘 要
特殊作業員
人
普通作業員
人
バックホウ運転費 | [5 empty] | 第0005号運転単価表
時間
諸雑費
|  | 式 | 1
合計 |  | ｍ | 133.2
単位当り |  | ｍ | 1 | 当り
| 軽量鋼矢板引抜(両側)工 | [5 empty] | 第 | 0010 | 号 | 施工単価表
| 掘削深2.5m以下 333mm | [7 empty] | 133.200 | ｍ | 当り
名 称 |  | 単位 | 数 量 | 単 価 | 金 額 | 摘 要
土木一般世話役
人
特殊作業員
人
普通作業員
人
トラッククレーン賃料
日
諸雑費
|  | 式 | 1
合計 |  | ｍ | 133.2
単位当り |  | ｍ | 1 | 当り
| 軽量鋼矢板建込(両側)工 | [5 empty] | 第 | 0011 | 号 | 施工単価表
| 掘削深3.0m以下 333mm | [7 empty] | 133.200 | ｍ | 当り
名 称 |  | 単位 | 数 量 | 単 価 | 金 額 | 摘 要
土木一般世話役
人
特殊作業員
人
普通作業員
人
バックホウ運転費 | [5 empty] | 第0005号運転単価表
時間
諸雑費
|  | 式 | 1
合計 |  | ｍ | 133.2
単位当り |  | ｍ | 1 | 当り
| 軽量鋼矢板引抜(両側)工 | [5 empty] | 第 | 0012 | 号 | 施工単価表
| 掘削深3.0m以下 333mm | [7 empty] | 133.200 | ｍ | 当り
名 称 |  | 単位 | 数 量 | 単 価 | 金 額 | 摘 要
土木一般世話役
人
特殊作業員
人
普通作業員
人
トラッククレーン賃料
日
諸雑費
|  | 式 | 1
合計 |  | ｍ | 133.2
単位当り |  | ｍ | 1 | 当り
| 土留支保工（軽量金属支保工）設置工 | [5 empty] | 第 | 0013 | 号 | 施工単価表
| １段 | [7 empty] | 100.000 | ｍ | 当り
名 称 |  | 単位 | 数 量 | 単 価 | 金 額 | 摘 要
土木一般世話役
人
特殊作業員
人
普通作業員
人
諸雑費
|  | 式 | 1
合計 |  | ｍ | 100
単位当り |  | ｍ | 1 | 当り
| 土留支保工（軽量金属支保工）撤去工 | [5 empty] | 第 | 0014 | 号 | 施工単価表
| １段 | [7 empty] | 100.000 | ｍ | 当り
名 称 |  | 単位 | 数 量 | 単 価 | 金 額 | 摘 要
土木一般世話役
人
特殊作業員
人
普通作業員
人
諸雑費
|  | 式 | 1
合計 |  | ｍ | 100
単位当り |  | ｍ | 1 | 当り
| 土留支保工（軽量金属支保工）設置工 | [5 empty] | 第 | 0015 | 号 | 施工単価表
| ２段 | [7 empty] | 100.000 | ｍ | 当り
名 称 |  | 単位 | 数 量 | 単 価 | 金 額 | 摘 要
土木一般世話役
人
特殊作業員
人
普通作業員
人
諸雑費
|  | 式 | 1
合計 |  | ｍ | 100
単位当り |  | ｍ | 1 | 当り
| 土留支保工（軽量金属支保工）撤去工 | [5 empty] | 第 | 0016 | 号 | 施工単価表
| ２段 | [7 empty] | 100.000 | ｍ | 当り
名 称 |  | 単位 | 数 量 | 単 価 | 金 額 | 摘 要
土木一般世話役
人
特殊作業員
人
普通作業員
人
諸雑費
|  | 式 | 1
合計 |  | ｍ | 100
単位当り |  | ｍ | 1 | 当り
| 硬質塩化ビニル管設置工 | [5 empty] | 第 | 0017 | 号 | 施工単価表
| φ＝２００mm | [7 empty] | 1.000 | ｍ | 当り
名 称 |  | 単位 | 数 量 | 単 価 | 金 額 | 摘 要
硬質塩化ビニル管設置工
呼び径 200mm |  | ｍ | 1
合計 |  | ｍ | 1
単位当り |  | ｍ | 1 | 当り
| 砂基礎（市場単価） | [5 empty] | 第 | 0018 | 号 | 施工単価表
| 機械施工 リサイクル砂 | [7 empty] | 1.000 | m3 | 当り
名 称 |  | 単位 | 数 量 | 単 価 | 金 額 | 摘 要
砂基礎工
機械施工 |  | m3 | 1
リサイクル砂
|  | m3 | 1.26
合計 |  | m3 | 1
| 砂基礎（市場単価） | [5 empty] | 第 | 0018 | 号 | 施工単価表
| 機械施工 リサイクル砂 | [7 empty] | 1.000 | m3 | 当り
名 称 |  | 単位 | 数 量 | 単 価 | 金 額 | 摘 要
単位当り |  | m3 | 1 | 当り
| ポンプ運転工 | [5 empty] | 第 | 0019 | 号 | 施工単価表
[9 empty] | 1.000 | 日 | 当り
名 称 |  | 単位 | 数 量 | 単 価 | 金 額 | 摘 要
特殊作業員
人
普通作業員
人
工事用水中ポンプ 機械損料 | [5 empty] | 第0007号運転単価表
日
発動発電機機械損料
日
諸雑費
|  | 式 | 1
| ポンプ運転工 | [5 empty] | 第 | 0019 | 号 | 施工単価表
[9 empty] | 1.000 | 日 | 当り
名 称 |  | 単位 | 数 量 | 単 価 | 金 額 | 摘 要
合計 |  | 日 | 1
単位当り |  | 日 | 1 | 当り
| 据付・撤去工 | [5 empty] | 第 | 0020 | 号 | 施工単価表
[9 empty] | 1.000 | 現場 | 当り
名 称 |  | 単位 | 数 量 | 単 価 | 金 額 | 摘 要
普通作業員
人
合計 |  | 現場 | 1
単位当り |  | 現場 | 1 | 当り
| 小口径泥土圧推進工機械器具損料(1) | [5 empty] | 第 | 0021 | 号 | 施工単価表
[9 empty] | 1.000 | 日 | 当り
名 称 |  | 単位 | 数 量 | 単 価 | 金 額 | 摘 要
推進機損料
日
合計 |  | 日 | 1
単位当り |  | 日 | 1 | 当り
| スクリューコンベヤ類撤去工(小口径泥土圧) | [5 empty] | 第 | 0022 | 号 | 施工単価表
[9 empty] | 1.000 | ｍ | 当り
名 称 |  | 単位 | 数 量 | 単 価 | 金 額 | 摘 要
土木一般世話役
人
特殊作業員
人
普通作業員
人
| スクリューコンベヤ類撤去工(小口径泥土圧) | [5 empty] | 第 | 0022 | 号 | 施工単価表
[9 empty] | 1.000 | ｍ | 当り
名 称 |  | 単位 | 数 量 | 単 価 | 金 額 | 摘 要
クレーン付トラック運転【基準】 | [5 empty] | 第0008号運転単価表
日
諸雑費
|  | 式 | 1
合計
|  | 式 | 1
単位当り |  | ｍ | 1 | 当り
| 鉄筋ｺﾝｸﾘｰﾄ管布設工 | [5 empty] | 第 | 0023 | 号 | 施工単価表
| 呼び径φ=250mm | [7 empty] | 10.000 | ｍ | 当り
名 称 |  | 単位 | 数 量 | 単 価 | 金 額 | 摘 要
土木一般世話役
人
特殊作業員
人
| 鉄筋ｺﾝｸﾘｰﾄ管布設工 | [5 empty] | 第 | 0023 | 号 | 施工単価表
| 呼び径φ=250mm | [7 empty] | 10.000 | ｍ | 当り
名 称 |  | 単位 | 数 量 | 単 価 | 金 額 | 摘 要
普通作業員
人
バックホウ運転費(賃料)【基準】 | [5 empty] | 第0009号運転単価表
日
諸雑費
|  | 式 | 1
合計 |  | ｍ | 10
単位当り |  | ｍ | 1 | 当り
| 坑口工(小口径泥土圧)(ｹｰｼﾝｸﾞ用) | [5 empty] | 第 | 0024 | 号 | 施工単価表
| 250mm | [7 empty] | 1.000 | 箇所 | 当り
名 称 |  | 単位 | 数 量 | 単 価 | 金 額 | 摘 要
普通作業員
人
| 坑口工(小口径泥土圧)(ｹｰｼﾝｸﾞ用) | [5 empty] | 第 | 0024 | 号 | 施工単価表
| 250mm | [7 empty] | 1.000 | 箇所 | 当り
名 称 |  | 単位 | 数 量 | 単 価 | 金 額 | 摘 要
止水器
|  | 組 | 1
鋼材溶接工 | [5 empty] | 第0025号施工単価表
|  | ｍ | 2.4
鋼材切断工 | [5 empty] | 第0026号施工単価表
|  | ｍ | 4.8
トラッククレーン賃料
日
諸雑費
|  | 式 | 1
合計 |  | 箇所 | 1
単位当り |  | 箇所 | 1 | 当り
| 鋼材溶接工 | [5 empty] | 第 | 0025 | 号 | 施工単価表
[9 empty] | 1.000 | ｍ | 当り
名 称 |  | 単位 | 数 量 | 単 価 | 金 額 | 摘 要
土木一般世話役
人
溶接工
人
普通作業員
人
電力量料金
ｋＷｈ
溶接棒
|  | ｋg | 0.4
電気溶接機 機械損料
日
諸雑費
|  | 式 | 1
| 鋼材溶接工 | [5 empty] | 第 | 0025 | 号 | 施工単価表
[9 empty] | 1.000 | ｍ | 当り
名 称 |  | 単位 | 数 量 | 単 価 | 金 額 | 摘 要
合計 |  | ｍ | 1
単位当り |  | ｍ | 1 | 当り
| 鋼材切断工 | [5 empty] | 第 | 0026 | 号 | 施工単価表
[9 empty] | 1.000 | ｍ | 当り
名 称 |  | 単位 | 数 量 | 単 価 | 金 額 | 摘 要
土木一般世話役
人
溶接工
人
普通作業員
人
酸素
ボンベ入り |  | m3 | 0.163
| 鋼材切断工 | [5 empty] | 第 | 0026 | 号 | 施工単価表
[9 empty] | 1.000 | ｍ | 当り
名 称 |  | 単位 | 数 量 | 単 価 | 金 額 | 摘 要
アセチレンガス
ボンベ入り |  | ｋg | 0.028
諸雑費
|  | 式 | 1
合計 |  | ｍ | 1
単位当り |  | ｍ | 1 | 当り
| 鏡切り工(小口径泥土圧) | [5 empty] | 第 | 0027 | 号 | 施工単価表
| 250mm | [7 empty] | 1.000 | 箇所 | 当り
名 称 |  | 単位 | 数 量 | 単 価 | 金 額 | 摘 要
鏡切り工 | [5 empty] | 第0028号施工単価表
小型立坑(鋼製ｹｰｼﾝｸﾞ) |  | ｍ | 2.4
諸雑費
|  | 式 | 1
| 鏡切り工(小口径泥土圧) | [5 empty] | 第 | 0027 | 号 | 施工単価表
| 250mm | [7 empty] | 1.000 | 箇所 | 当り
名 称 |  | 単位 | 数 量 | 単 価 | 金 額 | 摘 要
合計 |  | 箇所 | 1
単位当り |  | 箇所 | 1 | 当り
| 鏡切り工 | [5 empty] | 第 | 0028 | 号 | 施工単価表
| 小型立坑(鋼製ｹｰｼﾝｸﾞ) | [7 empty] | 1.000 | ｍ | 当り
名 称 |  | 単位 | 数 量 | 単 価 | 金 額 | 摘 要
土木一般世話役
人
溶接工
人
普通作業員
人
諸雑費
|  | 式 | 1
| 鏡切り工 | [5 empty] | 第 | 0028 | 号 | 施工単価表
| 小型立坑(鋼製ｹｰｼﾝｸﾞ) | [7 empty] | 1.000 | ｍ | 当り
名 称 |  | 単位 | 数 量 | 単 価 | 金 額 | 摘 要
合計 |  | ｍ | 1
単位当り |  | ｍ | 1 | 当り
| 推進設備工(小口径泥土圧) | [5 empty] | 第 | 0029 | 号 | 施工単価表
| 250mm | [7 empty] | 1.000 | 箇所 | 当り
名 称 |  | 単位 | 数 量 | 単 価 | 金 額 | 摘 要
土木一般世話役
人
特殊作業員
人
普通作業員
人
電工
人
| 推進設備工(小口径泥土圧) | [5 empty] | 第 | 0029 | 号 | 施工単価表
| 250mm | [7 empty] | 1.000 | 箇所 | 当り
名 称 |  | 単位 | 数 量 | 単 価 | 金 額 | 摘 要
トラッククレーン賃料
日
諸雑費
|  | 式 | 1
合計 |  | 箇所 | 1
単位当り |  | 箇所 | 1 | 当り
| 推進設備据換工(小口径泥土圧) | [5 empty] | 第 | 0030 | 号 | 施工単価表
| 250mm | [7 empty] | 1.000 | 箇所 | 当り
名 称 |  | 単位 | 数 量 | 単 価 | 金 額 | 摘 要
土木一般世話役
人
特殊作業員
人
| 推進設備据換工(小口径泥土圧) | [5 empty] | 第 | 0030 | 号 | 施工単価表
| 250mm | [7 empty] | 1.000 | 箇所 | 当り
名 称 |  | 単位 | 数 量 | 単 価 | 金 額 | 摘 要
普通作業員
人
電工
人
トラッククレーン賃料
日
諸雑費
|  | 式 | 1
合計 |  | 箇所 | 1
単位当り |  | 箇所 | 1 | 当り
| 先導体据付工(小口径泥土圧) | [5 empty] | 第 | 0031 | 号 | 施工単価表
| 250mm | [7 empty] | 1.000 | 箇所 | 当り
名 称 |  | 単位 | 数 量 | 単 価 | 金 額 | 摘 要
土木一般世話役
人
特殊作業員
人
普通作業員
人
クレーン付トラック運転【基準】 | [5 empty] | 第0008号運転単価表
日
諸雑費
|  | 式 | 1
合計 |  | 箇所 | 1
単位当り |  | 箇所 | 1 | 当り
| 先導体撤去工(小口径泥土圧) | [5 empty] | 第 | 0032 | 号 | 施工単価表
| 250mm | [7 empty] | 1.000 | 箇所 | 当り
名 称 |  | 単位 | 数 量 | 単 価 | 金 額 | 摘 要
土木一般世話役
人
特殊作業員
人
普通作業員
人
クレーン付トラック運転【基準】 | [5 empty] | 第0008号運転単価表
日
諸雑費
|  | 式 | 1
合計 |  | 箇所 | 1
単位当り |  | 箇所 | 1 | 当り
| 推進工(低耐荷力オーガ) | [5 empty] | 第 | 0033 | 号 | 施工単価表
| 1.0ｍ 200mm | [7 empty] | 1.000 | ｍ | 当り
名 称 |  | 単位 | 数 量 | 単 価 | 金 額 | 摘 要
土木一般世話役
人
特殊作業員
人
普通作業員
人
滑材
ﾘｯﾄﾙ
トラック運転費 | [5 empty] | 第0010号運転単価表
時間
推進工機械器具損料(1) | [5 empty] | 第0034号施工単価表
日
推進工機械器具損料(2) | [5 empty] | 第0035号施工単価表
1.0ｍ 200mm |  | 日
| 推進工(低耐荷力オーガ) | [5 empty] | 第 | 0033 | 号 | 施工単価表
| 1.0ｍ 200mm | [7 empty] | 1.000 | ｍ | 当り
名 称 |  | 単位 | 数 量 | 単 価 | 金 額 | 摘 要
諸雑費
|  | 式 | 1
合計
|  | 式 | 1
単位当り |  | ｍ | 1 | 当り
| 推進工機械器具損料(1) | [5 empty] | 第 | 0034 | 号 | 施工単価表
[9 empty] | 1.000 | 日 | 当り
名 称 |  | 単位 | 数 量 | 単 価 | 金 額 | 摘 要
推進機等損料
日
合計 |  | 日 | 1
単位当り |  | 日 | 1 | 当り
| 推進工機械器具損料(2) | [5 empty] | 第 | 0035 | 号 | 施工単価表
| 1.0ｍ 200mm | [7 empty] | 1.000 | 日 | 当り
名 称 |  | 単位 | 数 量 | 単 価 | 金 額 | 摘 要
推進器具類損料(固定部) | [5 empty] | 第0036号施工単価表
呼び径 200 mm用 |  | 式 | 1
推進器具類損料(変動部) | [5 empty] | 第0037号施工単価表
呼び径 200 mm用 |  | ｍ | 9
合計
|  | 式 | 1
単位当り |  | 日 | 1 | 当り
| 推進器具類損料(固定部) | [5 empty] | 第 | 0036 | 号 | 施工単価表
| 呼び径 200 mm用 | [7 empty] | 1.000 | 式 | 当り
名 称 |  | 単位 | 数 量 | 単 価 | 金 額 | 摘 要
損料
|  | 式 | 1
合計 |  | 式 | 1
| 推進器具類損料(固定部) | [5 empty] | 第 | 0036 | 号 | 施工単価表
| 呼び径 200 mm用 | [7 empty] | 1.000 | 式 | 当り
名 称 |  | 単位 | 数 量 | 単 価 | 金 額 | 摘 要
単位当り |  | 式 | 1 | 当り
| 推進器具類損料(変動部) | [5 empty] | 第 | 0037 | 号 | 施工単価表
| 呼び径 200 mm用 | [7 empty] | 1.000 | ｍ | 当り
名 称 |  | 単位 | 数 量 | 単 価 | 金 額 | 摘 要
損料
|  | ｍ | 1
合計 |  | ｍ | 1
単位当り |  | ｍ | 1 | 当り
| スクリューコンベヤ類撤去工(低耐荷力オーガ) | [5 empty] | 第 | 0038 | 号 | 施工単価表
| 1.0ｍ 200mm | [7 empty] | 1.000 | ｍ | 当り
名 称 |  | 単位 | 数 量 | 単 価 | 金 額 | 摘 要
土木一般世話役
人
| スクリューコンベヤ類撤去工(低耐荷力オーガ) | [5 empty] | 第 | 0038 | 号 | 施工単価表
| 1.0ｍ 200mm | [7 empty] | 1.000 | ｍ | 当り
名 称 |  | 単位 | 数 量 | 単 価 | 金 額 | 摘 要
特殊作業員
人
普通作業員
人
トラック運転費 | [5 empty] | 第0010号運転単価表
時間
諸雑費
|  | 式 | 1
合計
|  | 式 | 1
単位当り |  | ｍ | 1 | 当り
| 坑口工(低耐荷力オーガ推進) | [5 empty] | 第 | 0039 | 号 | 施工単価表
| 200mm | [7 empty] | 1.000 | 箇所 | 当り
名 称 |  | 単位 | 数 量 | 単 価 | 金 額 | 摘 要
土木一般世話役
人
溶接工
人
普通作業員
人
止水器
|  | 組 | 1
鋼材溶接工 | [5 empty] | 第0025号施工単価表
|  | ｍ | 1.9
鋼材切断工 | [5 empty] | 第0026号施工単価表
|  | ｍ | 3.8
トラック運転費 | [5 empty] | 第0010号運転単価表
時間
| 坑口工(低耐荷力オーガ推進) | [5 empty] | 第 | 0039 | 号 | 施工単価表
| 200mm | [7 empty] | 1.000 | 箇所 | 当り
名 称 |  | 単位 | 数 量 | 単 価 | 金 額 | 摘 要
諸雑費
|  | 式 | 1
合計 |  | 箇所 | 1
単位当り |  | 箇所 | 1 | 当り
| 坑口工(低耐荷力オーガ推進) | [5 empty] | 第 | 0040 | 号 | 施工単価表
| 200mm | [7 empty] | 1.000 | 箇所 | 当り
名 称 |  | 単位 | 数 量 | 単 価 | 金 額 | 摘 要
土木一般世話役
人
溶接工
人
普通作業員
人
| 坑口工(低耐荷力オーガ推進) | [5 empty] | 第 | 0040 | 号 | 施工単価表
| 200mm | [7 empty] | 1.000 | 箇所 | 当り
名 称 |  | 単位 | 数 量 | 単 価 | 金 額 | 摘 要
止水器
|  | 組 | 1
鋼材溶接工 | [5 empty] | 第0025号施工単価表
|  | ｍ | 1.9
鋼材切断工 | [5 empty] | 第0026号施工単価表
|  | ｍ | 3.8
トラック運転費 | [5 empty] | 第0010号運転単価表
時間
諸雑費
|  | 式 | 1
合計 |  | 箇所 | 1
単位当り |  | 箇所 | 1 | 当り
| 鏡切り工(低耐荷力オーガ推進) | [5 empty] | 第 | 0041 | 号 | 施工単価表
| 200mm | [7 empty] | 1.000 | 箇所 | 当り
名 称 |  | 単位 | 数 量 | 単 価 | 金 額 | 摘 要
鏡切り工 | [5 empty] | 第0042号施工単価表
ライナープレート(t=2.7～3.2mm) |  | ｍ | 1.2
諸雑費
|  | 式 | 1
合計 |  | 箇所 | 1
単位当り |  | 箇所 | 1 | 当り
| 鏡切り工 | [5 empty] | 第 | 0042 | 号 | 施工単価表
| ライナープレート(t=2.7～3.2mm) | [7 empty] | 1.000 | ｍ | 当り
名 称 |  | 単位 | 数 量 | 単 価 | 金 額 | 摘 要
土木一般世話役
人
溶接工
人
| 鏡切り工 | [5 empty] | 第 | 0042 | 号 | 施工単価表
| ライナープレート(t=2.7～3.2mm) | [7 empty] | 1.000 | ｍ | 当り
名 称 |  | 単位 | 数 量 | 単 価 | 金 額 | 摘 要
普通作業員
人
諸雑費
|  | 式 | 1
合計 |  | ｍ | 1
単位当り |  | ｍ | 1 | 当り
| 推進設備工(低耐荷力オーガ) | [5 empty] | 第 | 0043 | 号 | 施工単価表
[9 empty] | 1.000 | 箇所 | 当り
名 称 |  | 単位 | 数 量 | 単 価 | 金 額 | 摘 要
土木一般世話役
人
特殊作業員
人
| 推進設備工(低耐荷力オーガ) | [5 empty] | 第 | 0043 | 号 | 施工単価表
[9 empty] | 1.000 | 箇所 | 当り
名 称 |  | 単位 | 数 量 | 単 価 | 金 額 | 摘 要
普通作業員
人
電工
人
トラッククレーン賃料
日
諸雑費
|  | 式 | 1
合計 |  | 箇所 | 1
単位当り |  | 箇所 | 1 | 当り
| 推進設備据換工(低耐荷力オーガ) | [5 empty] | 第 | 0044 | 号 | 施工単価表
[9 empty] | 1.000 | 箇所 | 当り
名 称 |  | 単位 | 数 量 | 単 価 | 金 額 | 摘 要
土木一般世話役
人
特殊作業員
人
普通作業員
人
電工
人
トラッククレーン賃料
日
諸雑費
|  | 式 | 1
合計 |  | 箇所 | 1
| 推進設備据換工(低耐荷力オーガ) | [5 empty] | 第 | 0044 | 号 | 施工単価表
[9 empty] | 1.000 | 箇所 | 当り
名 称 |  | 単位 | 数 量 | 単 価 | 金 額 | 摘 要
単位当り |  | 箇所 | 1 | 当り
| 先導体据付撤去工(低耐荷力オーガ) | [5 empty] | 第 | 0045 | 号 | 施工単価表
| 一体回収 | [7 empty] | 1.000 | 箇所 | 当り
名 称 |  | 単位 | 数 量 | 単 価 | 金 額 | 摘 要
土木一般世話役
人
特殊作業員
人
普通作業員
人
トラック運転費 | [5 empty] | 第0010号運転単価表
時間
諸雑費
|  | 式 | 1
| 先導体据付撤去工(低耐荷力オーガ) | [5 empty] | 第 | 0045 | 号 | 施工単価表
| 一体回収 | [7 empty] | 1.000 | 箇所 | 当り
名 称 |  | 単位 | 数 量 | 単 価 | 金 額 | 摘 要
合計 |  | 箇所 | 1
単位当り |  | 箇所 | 1 | 当り
| ケーシング撤去工 | [5 empty] | 第 | 0046 | 号 | 施工単価表
| φ2,000 | [7 empty] | 1.000 | 箇所 | 当り
名 称 |  | 単位 | 数 量 | 単 価 | 金 額 | 摘 要
土木一般世話役
人
特殊作業員
人
普通作業員
人
ﾄﾗｯｸ(ｸﾚｰﾝ装置付)運転費 | [5 empty] | 第0012号運転単価表
時間
| ケーシング撤去工 | [5 empty] | 第 | 0046 | 号 | 施工単価表
| φ2,000 | [7 empty] | 1.000 | 箇所 | 当り
名 称 |  | 単位 | 数 量 | 単 価 | 金 額 | 摘 要
ケーシング切断工 | [5 empty] | 第0047号施工単価表
|  | ｍ | 11.8
諸雑費
|  | 式 | 1
合計 |  | 箇所 | 1
単位当り |  | 箇所 | 1 | 当り
| ケーシング切断工 | [5 empty] | 第 | 0047 | 号 | 施工単価表
[9 empty] | 10.000 | ｍ | 当り
名 称 |  | 単位 | 数 量 | 単 価 | 金 額 | 摘 要
土木一般世話役
人
溶接工
人
| ケーシング切断工 | [5 empty] | 第 | 0047 | 号 | 施工単価表
[9 empty] | 10.000 | ｍ | 当り
名 称 |  | 単位 | 数 量 | 単 価 | 金 額 | 摘 要
普通作業員
人
諸雑費
|  | 式 | 1
合計 |  | ｍ | 10
単位当り |  | ｍ | 1 | 当り
| 円形覆工板撤去工 | [5 empty] | 第 | 0048 | 号 | 施工単価表
| φ2,000 | [7 empty] | 1.000 | 箇所 | 当り
名 称 |  | 単位 | 数 量 | 単 価 | 金 額 | 摘 要
土木一般世話役
人
普通作業員
人
| 円形覆工板撤去工 | [5 empty] | 第 | 0048 | 号 | 施工単価表
| φ2,000 | [7 empty] | 1.000 | 箇所 | 当り
名 称 |  | 単位 | 数 量 | 単 価 | 金 額 | 摘 要
クレーン装置付トラック運転費【基準】 | [5 empty] | 第0013号運転単価表
時間
諸雑費
|  | 式 | 1
合計 |  | 箇所 | 1
単位当り |  | 箇所 | 1 | 当り
| 円形覆工板開閉工 | [5 empty] | 第 | 0049 | 号 | 施工単価表
| φ2,000 | [7 empty] | 1.000 | 回 | 当り
名 称 |  | 単位 | 数 量 | 単 価 | 金 額 | 摘 要
土木一般世話役
人
普通作業員
人
| 円形覆工板開閉工 | [5 empty] | 第 | 0049 | 号 | 施工単価表
| φ2,000 | [7 empty] | 1.000 | 回 | 当り
名 称 |  | 単位 | 数 量 | 単 価 | 金 額 | 摘 要
クレーン装置付トラック運転費【基準】 | [5 empty] | 第0013号運転単価表
時間
諸雑費
|  | 式 | 1
合計 |  | 回 | 1
単位当り |  | 回 | 1 | 当り
| グラウト材（エアーモルタル） | [5 empty] | 第 | 0050 | 号 | 施工単価表
[9 empty] | 1.000 | m3 | 当り
名 称 |  | 単位 | 数 量 | 単 価 | 金 額 | 摘 要
高炉セメント（Ｂ）
|  | ｔ | 0.3
砂
0.074mm以下通過百分率が0～10％ |  | m3 | 0.27
| グラウト材（エアーモルタル） | [5 empty] | 第 | 0050 | 号 | 施工単価表
[9 empty] | 1.000 | m3 | 当り
名 称 |  | 単位 | 数 量 | 単 価 | 金 額 | 摘 要
作泥材
ベントナイト |  | kg | 80
起泡剤
|  | kg | 5
水
|  | m3 | 0.68
合計 |  | m3 | 1
単位当り |  | m3 | 1 | 当り
| 仮舗装工 | [5 empty] | 第 | 0051 | 号 | 施工単価表
| 1.90t/m3 1層当り平均仕上り厚 30 mm | [7 empty] | 1.000 | m2 | 当り
名 称 |  | 単位 | 数 量 | 単 価 | 金 額 | 摘 要
表層（車道・路肩部）(施工ﾊﾟｯｹｰｼﾞ) | [5 empty] | 第0052号施工単価表
1層当り平均仕上り厚 30 mm ｱｽｺﾝ各種(1.90以上2.00t/m3未満) 無し |  | m2 | 1
| 仮舗装工 | [5 empty] | 第 | 0051 | 号 | 施工単価表
| 1.90t/m3 1層当り平均仕上り厚 30 mm | [7 empty] | 1.000 | m2 | 当り
名 称 |  | 単位 | 数 量 | 単 価 | 金 額 | 摘 要
合計 |  | m2 | 1
単位当り |  | m2 | 1 | 当り
| 表層（車道・路肩部）(施工ﾊﾟｯｹｰｼﾞ) | [5 empty] | 第 | 0052 | 号 | 施工単価表
| 1層当り平均仕上り厚 30 mm ｱｽｺﾝ各種(1.90以上2.00t/m3未満) 無し | [7 empty] | 1.000 | m2 | 当り
名 称 |  | 単位 | 数 量 | 単 価 | 金 額 | 摘 要
表層（車道・路肩部）(施工ﾊﾟｯｹｰｼﾞ) | [5 empty] | CB410260(0006)
1層当り平均仕上り厚 30 mm ｱｽｺﾝ各種(1.90以上2.00t/m3未満) 無し |  | m2 | 1
合計 |  | m2 | 1
単位当り |  | m2 | 1 | 当り
| 圧入掘削積込み工 | [5 empty] | 第 | 0053 | 号 | 施工単価表
| φ1,500 粘性土 5<N≦30 | [7 empty] | 1.000 | ｍ | 当り
名 称 |  | 単位 | 数 量 | 単 価 | 金 額 | 摘 要
土木一般世話役
人
特殊作業員
人
普通作業員
人
圧入機械運転費【基準】 | [5 empty] | 第0014号運転単価表
φ1,500 |  | 時間
クラムシェル運転費【基準】 | [5 empty] | 第0015号運転単価表
時間
ラフテレーンクレーン賃料
排出ガス対策型 |  | 日
諸雑費
|  | 式 | 1
| 圧入掘削積込み工 | [5 empty] | 第 | 0053 | 号 | 施工単価表
| φ1,500 粘性土 5<N≦30 | [7 empty] | 1.000 | ｍ | 当り
名 称 |  | 単位 | 数 量 | 単 価 | 金 額 | 摘 要
合計 |  | ｍ | 1
単位当り |  | ｍ | 1 | 当り
| 圧入掘削積込み工 | [5 empty] | 第 | 0054 | 号 | 施工単価表
| φ1,500 砂質土 N≦30 | [7 empty] | 1.000 | ｍ | 当り
名 称 |  | 単位 | 数 量 | 単 価 | 金 額 | 摘 要
土木一般世話役
人
特殊作業員
人
普通作業員
人
圧入機械運転費【基準】 | [5 empty] | 第0014号運転単価表
φ1,500 |  | 時間
| 圧入掘削積込み工 | [5 empty] | 第 | 0054 | 号 | 施工単価表
| φ1,500 砂質土 N≦30 | [7 empty] | 1.000 | ｍ | 当り
名 称 |  | 単位 | 数 量 | 単 価 | 金 額 | 摘 要
クラムシェル運転費【基準】 | [5 empty] | 第0015号運転単価表
時間
ラフテレーンクレーン賃料
排出ガス対策型 |  | 日
諸雑費
|  | 式 | 1
合計 |  | ｍ | 1
単位当り |  | ｍ | 1 | 当り
| ケーシング引き上げ工 | [5 empty] | 第 | 0055 | 号 | 施工単価表
| φ1,500 | [7 empty] | 1.000 | 箇所 | 当り
名 称 |  | 単位 | 数 量 | 単 価 | 金 額 | 摘 要
ケーシング引き上げ工（ｍ当り） | [5 empty] | 第0056号施工単価表
φ1,500 |  | ｍ | 0.9
| ケーシング引き上げ工 | [5 empty] | 第 | 0055 | 号 | 施工単価表
| φ1,500 | [7 empty] | 1.000 | 箇所 | 当り
名 称 |  | 単位 | 数 量 | 単 価 | 金 額 | 摘 要
合計 |  | 箇所 | 1
単位当り |  | 箇所 | 1 | 当り
| ケーシング引き上げ工（ｍ当り） | [5 empty] | 第 | 0056 | 号 | 施工単価表
| φ1,500 | [7 empty] | 10.000 | ｍ | 当り
名 称 |  | 単位 | 数 量 | 単 価 | 金 額 | 摘 要
土木一般世話役
人
特殊作業員
人
普通作業員
人
圧入機械運転費【基準】 | [5 empty] | 第0014号運転単価表
φ1,500 |  | 時間
| ケーシング引き上げ工（ｍ当り） | [5 empty] | 第 | 0056 | 号 | 施工単価表
| φ1,500 | [7 empty] | 10.000 | ｍ | 当り
名 称 |  | 単位 | 数 量 | 単 価 | 金 額 | 摘 要
ラフテレーンクレーン賃料
排出ガス対策型 |  | 日
諸雑費
|  | 式 | 1
合計 |  | ｍ | 10
単位当り |  | ｍ | 1 | 当り
| 機械設置撤去工 | [5 empty] | 第 | 0057 | 号 | 施工単価表
| φ1,500 | [7 empty] | 1.000 | 回 | 当り
名 称 |  | 単位 | 数 量 | 単 価 | 金 額 | 摘 要
土木一般世話役
人
特殊作業員
人
| 機械設置撤去工 | [5 empty] | 第 | 0057 | 号 | 施工単価表
| φ1,500 | [7 empty] | 1.000 | 回 | 当り
名 称 |  | 単位 | 数 量 | 単 価 | 金 額 | 摘 要
普通作業員
人
圧入機械運転費【基準】 | [5 empty] | 第0014号運転単価表
φ1,500 |  | 時間
ラフテレーンクレーン賃料
排出ガス対策型 |  | 日
諸雑費
|  | 式 | 1
合計 |  | 回 | 1
単位当り |  | 回 | 1 | 当り
| ケーシング溶接工 | [5 empty] | 第 | 0058 | 号 | 施工単価表
| φ1,500 | [7 empty] | 1.000 | 箇所 | 当り
名 称 |  | 単位 | 数 量 | 単 価 | 金 額 | 摘 要
ケーシング溶接工（ｍ当り） | [5 empty] | 第0059号施工単価表
|  | ｍ | 4.7
合計 |  | 箇所 | 1
単位当り |  | 箇所 | 1 | 当り
| ケーシング溶接工（ｍ当り） | [5 empty] | 第 | 0059 | 号 | 施工単価表
[9 empty] | 10.000 | ｍ | 当り
名 称 |  | 単位 | 数 量 | 単 価 | 金 額 | 摘 要
土木一般世話役
人
溶接工
人
諸雑費
|  | 式 | 1
| ケーシング溶接工（ｍ当り） | [5 empty] | 第 | 0059 | 号 | 施工単価表
[9 empty] | 10.000 | ｍ | 当り
名 称 |  | 単位 | 数 量 | 単 価 | 金 額 | 摘 要
合計 |  | ｍ | 10
単位当り |  | ｍ | 1 | 当り
| 底盤コンクリート打設工 | [5 empty] | 第 | 0060 | 号 | 施工単価表
| φ1,500 | [7 empty] | 1.000 | 箇所 | 当り
名 称 |  | 単位 | 数 量 | 単 価 | 金 額 | 摘 要
底盤コンクリート打設工（ｍ3当り） | [5 empty] | 第0061号施工単価表
|  | m3 | 1.8
合計 |  | 箇所 | 1
単位当り |  | 箇所 | 1 | 当り
| 底盤コンクリート打設工（ｍ3当り） | [5 empty] | 第 | 0061 | 号 | 施工単価表
[9 empty] | 10.000 | m3 | 当り
名 称 |  | 単位 | 数 量 | 単 価 | 金 額 | 摘 要
土木一般世話役
人
特殊作業員
人
普通作業員
人
生コンクリート
30－18－25（20） |  | m3 | 10.4
諸雑費
|  | 式 | 1
合計 |  | m3 | 10
単位当り |  | m3 | 1 | 当り
| ケーシング撤去工 | [5 empty] | 第 | 0062 | 号 | 施工単価表
| φ1,500 | [7 empty] | 1.000 | 箇所 | 当り
名 称 |  | 単位 | 数 量 | 単 価 | 金 額 | 摘 要
土木一般世話役
人
特殊作業員
人
普通作業員
人
ﾄﾗｯｸ(ｸﾚｰﾝ装置付)運転費 | [5 empty] | 第0012号運転単価表
時間
ケーシング切断工 | [5 empty] | 第0047号施工単価表
|  | ｍ | 10.4
諸雑費
|  | 式 | 1
合計 |  | 箇所 | 1
| ケーシング撤去工 | [5 empty] | 第 | 0062 | 号 | 施工単価表
| φ1,500 | [7 empty] | 1.000 | 箇所 | 当り
名 称 |  | 単位 | 数 量 | 単 価 | 金 額 | 摘 要
単位当り |  | 箇所 | 1 | 当り
| うわ水排水工 | [5 empty] | 第 | 0063 | 号 | 施工単価表
[9 empty] | 1.000 | 箇所 | 当り
名 称 |  | 単位 | 数 量 | 単 価 | 金 額 | 摘 要
土木一般世話役
人
普通作業員
人
ラフテレーンクレーン賃料
排出ガス対策型 |  | 日
諸雑費
|  | 式 | 1
合計 |  | 箇所 | 1
| うわ水排水工 | [5 empty] | 第 | 0063 | 号 | 施工単価表
[9 empty] | 1.000 | 箇所 | 当り
名 称 |  | 単位 | 数 量 | 単 価 | 金 額 | 摘 要
単位当り |  | 箇所 | 1 | 当り
| スライム処理工 | [5 empty] | 第 | 0064 | 号 | 施工単価表
| φ1,500 | [7 empty] | 1.000 | 箇所 | 当り
名 称 |  | 単位 | 数 量 | 単 価 | 金 額 | 摘 要
土木一般世話役
人
特殊作業員
人
普通作業員
人
諸雑費
|  | 式 | 1
合計 |  | 箇所 | 1
| スライム処理工 | [5 empty] | 第 | 0064 | 号 | 施工単価表
| φ1,500 | [7 empty] | 1.000 | 箇所 | 当り
名 称 |  | 単位 | 数 量 | 単 価 | 金 額 | 摘 要
単位当り |  | 箇所 | 1 | 当り
| 排水運搬処理工 | [5 empty] | 第 | 0065 | 号 | 施工単価表
| φ1,500 | [7 empty] | 1.000 | 箇所 | 当り
名 称 |  | 単位 | 数 量 | 単 価 | 金 額 | 摘 要
スライム処理工 | [5 empty] | 第0064号施工単価表
φ1,500 |  | 箇所 | 1
汚泥吸排車運搬工 | [5 empty] | 第0066号施工単価表
|  | m3 | 0.7
泥水処分費
|  | m3 | 0.7
合計 |  | 箇所 | 1
単位当り |  | 箇所 | 1 | 当り
| 汚泥吸排車運搬工 | [5 empty] | 第 | 0066 | 号 | 施工単価表
[9 empty] | 100.000 | m3 | 当り
名 称 |  | 単位 | 数 量 | 単 価 | 金 額 | 摘 要
汚泥吸排車機械運転費【基準】 | [5 empty] | 第0016号運転単価表
日
諸雑費
|  | 式 | 1
合計 |  | m3 | 100
単位当り |  | m3 | 1 | 当り
| 円形覆工板設置工 | [5 empty] | 第 | 0067 | 号 | 施工単価表
| φ1,500 | [7 empty] | 1.000 | 箇所 | 当り
名 称 |  | 単位 | 数 量 | 単 価 | 金 額 | 摘 要
土木一般世話役
人
特殊作業員
人
| 円形覆工板設置工 | [5 empty] | 第 | 0067 | 号 | 施工単価表
| φ1,500 | [7 empty] | 1.000 | 箇所 | 当り
名 称 |  | 単位 | 数 量 | 単 価 | 金 額 | 摘 要
普通作業員
人
クレーン装置付トラック運転費【基準】 | [5 empty] | 第0013号運転単価表
時間
諸雑費
|  | 式 | 1
合計 |  | 箇所 | 1
単位当り |  | 箇所 | 1 | 当り
| 円形覆工板撤去工 | [5 empty] | 第 | 0068 | 号 | 施工単価表
| φ1,500 | [7 empty] | 1.000 | 箇所 | 当り
名 称 |  | 単位 | 数 量 | 単 価 | 金 額 | 摘 要
土木一般世話役
人
| 円形覆工板撤去工 | [5 empty] | 第 | 0068 | 号 | 施工単価表
| φ1,500 | [7 empty] | 1.000 | 箇所 | 当り
名 称 |  | 単位 | 数 量 | 単 価 | 金 額 | 摘 要
普通作業員
人
クレーン装置付トラック運転費【基準】 | [5 empty] | 第0013号運転単価表
時間
諸雑費
|  | 式 | 1
合計 |  | 箇所 | 1
単位当り |  | 箇所 | 1 | 当り
| 円形覆工板開閉工 | [5 empty] | 第 | 0069 | 号 | 施工単価表
| φ1,500 | [7 empty] | 1.000 | 回 | 当り
名 称 |  | 単位 | 数 量 | 単 価 | 金 額 | 摘 要
土木一般世話役
人
| 円形覆工板開閉工 | [5 empty] | 第 | 0069 | 号 | 施工単価表
| φ1,500 | [7 empty] | 1.000 | 回 | 当り
名 称 |  | 単位 | 数 量 | 単 価 | 金 額 | 摘 要
普通作業員
人
クレーン装置付トラック運転費【基準】 | [5 empty] | 第0013号運転単価表
時間
諸雑費
|  | 式 | 1
合計 |  | 回 | 1
単位当り |  | 回 | 1 | 当り
| 建設廃棄物受入れ料金 | [5 empty] | 第 | 0070 | 号 | 施工単価表
| Ａｓ塊 | [7 empty] | 1.000 | m3 | 当り
名 称 |  | 単位 | 数 量 | 単 価 | 金 額 | 摘 要
建設廃棄物受入れ料金（As塊）
|  | m3 | 1
| 建設廃棄物受入れ料金 | [5 empty] | 第 | 0070 | 号 | 施工単価表
| Ａｓ塊 | [7 empty] | 1.000 | m3 | 当り
名 称 |  | 単位 | 数 量 | 単 価 | 金 額 | 摘 要
合計 |  | m3 | 1
単位当り |  | m3 | 1 | 当り
| ケーシング引き上げ工 | [5 empty] | 第 | 0071 | 号 | 施工単価表
| φ2,000 | [7 empty] | 1.000 | 箇所 | 当り
名 称 |  | 単位 | 数 量 | 単 価 | 金 額 | 摘 要
ケーシング引き上げ工（ｍ当り） | [5 empty] | 第0072号施工単価表
φ2,000 |  | ｍ | 0.9
合計 |  | 箇所 | 1
単位当り |  | 箇所 | 1 | 当り
| ケーシング引き上げ工（ｍ当り） | [5 empty] | 第 | 0072 | 号 | 施工単価表
| φ2,000 | [7 empty] | 10.000 | ｍ | 当り
名 称 |  | 単位 | 数 量 | 単 価 | 金 額 | 摘 要
土木一般世話役
人
特殊作業員
人
普通作業員
人
圧入機械運転費【基準】 | [5 empty] | 第0017号運転単価表
φ2,000 |  | 時間
ラフテレーンクレーン賃料
排出ガス対策型 |  | 日
諸雑費
|  | 式 | 1
合計 |  | ｍ | 10
| ケーシング引き上げ工（ｍ当り） | [5 empty] | 第 | 0072 | 号 | 施工単価表
| φ2,000 | [7 empty] | 10.000 | ｍ | 当り
名 称 |  | 単位 | 数 量 | 単 価 | 金 額 | 摘 要
単位当り |  | ｍ | 1 | 当り
| 圧入掘削積込み工 | [5 empty] | 第 | 0073 | 号 | 施工単価表
| φ2,000 粘性土 5<N≦30 | [7 empty] | 1.000 | ｍ | 当り
名 称 |  | 単位 | 数 量 | 単 価 | 金 額 | 摘 要
土木一般世話役
人
特殊作業員
人
普通作業員
人
圧入機械運転費【基準】 | [5 empty] | 第0017号運転単価表
φ2,000 |  | 時間
クラムシェル運転費【基準】 | [5 empty] | 第0018号運転単価表
時間
| 圧入掘削積込み工 | [5 empty] | 第 | 0073 | 号 | 施工単価表
| φ2,000 粘性土 5<N≦30 | [7 empty] | 1.000 | ｍ | 当り
名 称 |  | 単位 | 数 量 | 単 価 | 金 額 | 摘 要
ラフテレーンクレーン賃料
排出ガス対策型 |  | 日
諸雑費
|  | 式 | 1
合計 |  | ｍ | 1
単位当り |  | ｍ | 1 | 当り
| 圧入掘削積込み工 | [5 empty] | 第 | 0074 | 号 | 施工単価表
| φ2,000 砂質土 N≦30 | [7 empty] | 1.000 | ｍ | 当り
名 称 |  | 単位 | 数 量 | 単 価 | 金 額 | 摘 要
土木一般世話役
人
特殊作業員
人
| 圧入掘削積込み工 | [5 empty] | 第 | 0074 | 号 | 施工単価表
| φ2,000 砂質土 N≦30 | [7 empty] | 1.000 | ｍ | 当り
名 称 |  | 単位 | 数 量 | 単 価 | 金 額 | 摘 要
普通作業員
人
圧入機械運転費【基準】 | [5 empty] | 第0017号運転単価表
φ2,000 |  | 時間
クラムシェル運転費【基準】 | [5 empty] | 第0018号運転単価表
時間
ラフテレーンクレーン賃料
排出ガス対策型 |  | 日
諸雑費
|  | 式 | 1
合計 |  | ｍ | 1
単位当り |  | ｍ | 1 | 当り
| 機械設置撤去工 | [5 empty] | 第 | 0075 | 号 | 施工単価表
| φ2,000 | [7 empty] | 1.000 | 回 | 当り
名 称 |  | 単位 | 数 量 | 単 価 | 金 額 | 摘 要
土木一般世話役
人
特殊作業員
人
普通作業員
人
圧入機械運転費【基準】 | [5 empty] | 第0017号運転単価表
φ2,000 |  | 時間
ラフテレーンクレーン賃料
排出ガス対策型 |  | 日
諸雑費
|  | 式 | 1
合計 |  | 回 | 1
| 機械設置撤去工 | [5 empty] | 第 | 0075 | 号 | 施工単価表
| φ2,000 | [7 empty] | 1.000 | 回 | 当り
名 称 |  | 単位 | 数 量 | 単 価 | 金 額 | 摘 要
単位当り |  | 回 | 1 | 当り
| ケーシング溶接工 | [5 empty] | 第 | 0076 | 号 | 施工単価表
| φ2,000 | [7 empty] | 1.000 | 箇所 | 当り
名 称 |  | 単位 | 数 量 | 単 価 | 金 額 | 摘 要
ケーシング溶接工（ｍ当り） | [5 empty] | 第0059号施工単価表
|  | ｍ | 6.3
合計 |  | 箇所 | 1
単位当り |  | 箇所 | 1 | 当り
| 底盤コンクリート打設工 | [5 empty] | 第 | 0077 | 号 | 施工単価表
| φ2,000 | [7 empty] | 1.000 | 箇所 | 当り
名 称 |  | 単位 | 数 量 | 単 価 | 金 額 | 摘 要
底盤コンクリート打設工（ｍ3当り） | [5 empty] | 第0061号施工単価表
|  | m3 | 3.1
| 底盤コンクリート打設工 | [5 empty] | 第 | 0077 | 号 | 施工単価表
| φ2,000 | [7 empty] | 1.000 | 箇所 | 当り
名 称 |  | 単位 | 数 量 | 単 価 | 金 額 | 摘 要
合計 |  | 箇所 | 1
単位当り |  | 箇所 | 1 | 当り
| ケーシング撤去工 | [5 empty] | 第 | 0078 | 号 | 施工単価表
| φ2,000 | [7 empty] | 1.000 | 箇所 | 当り
名 称 |  | 単位 | 数 量 | 単 価 | 金 額 | 摘 要
土木一般世話役
人
特殊作業員
人
普通作業員
人
ﾄﾗｯｸ(ｸﾚｰﾝ装置付)運転費 | [5 empty] | 第0012号運転単価表
時間
| ケーシング撤去工 | [5 empty] | 第 | 0078 | 号 | 施工単価表
| φ2,000 | [7 empty] | 1.000 | 箇所 | 当り
名 称 |  | 単位 | 数 量 | 単 価 | 金 額 | 摘 要
ケーシング切断工 | [5 empty] | 第0047号施工単価表
|  | ｍ | 11.7
諸雑費
|  | 式 | 1
合計 |  | 箇所 | 1
単位当り |  | 箇所 | 1 | 当り
| スライム処理工 | [5 empty] | 第 | 0079 | 号 | 施工単価表
| φ2,000 | [7 empty] | 1.000 | 箇所 | 当り
名 称 |  | 単位 | 数 量 | 単 価 | 金 額 | 摘 要
土木一般世話役
人
特殊作業員
人
| スライム処理工 | [5 empty] | 第 | 0079 | 号 | 施工単価表
| φ2,000 | [7 empty] | 1.000 | 箇所 | 当り
名 称 |  | 単位 | 数 量 | 単 価 | 金 額 | 摘 要
普通作業員
人
諸雑費
|  | 式 | 1
合計 |  | 箇所 | 1
単位当り |  | 箇所 | 1 | 当り
| 排水運搬処理工 | [5 empty] | 第 | 0080 | 号 | 施工単価表
| φ2,000 | [7 empty] | 1.000 | 箇所 | 当り
名 称 |  | 単位 | 数 量 | 単 価 | 金 額 | 摘 要
スライム処理工 | [5 empty] | 第0079号施工単価表
φ2,000 |  | 箇所 | 1
汚泥吸排車運搬工 | [5 empty] | 第0066号施工単価表
|  | m3 | 1.2
| 排水運搬処理工 | [5 empty] | 第 | 0080 | 号 | 施工単価表
| φ2,000 | [7 empty] | 1.000 | 箇所 | 当り
名 称 |  | 単位 | 数 量 | 単 価 | 金 額 | 摘 要
泥水処分費
|  | m3 | 1.2
合計 |  | 箇所 | 1
単位当り |  | 箇所 | 1 | 当り
| 円形覆工板設置工 | [5 empty] | 第 | 0081 | 号 | 施工単価表
| φ2,000 | [7 empty] | 1.000 | 箇所 | 当り
名 称 |  | 単位 | 数 量 | 単 価 | 金 額 | 摘 要
土木一般世話役
人
特殊作業員
人
普通作業員
人
| 円形覆工板設置工 | [5 empty] | 第 | 0081 | 号 | 施工単価表
| φ2,000 | [7 empty] | 1.000 | 箇所 | 当り
名 称 |  | 単位 | 数 量 | 単 価 | 金 額 | 摘 要
クレーン装置付トラック運転費【基準】 | [5 empty] | 第0013号運転単価表
時間
諸雑費
|  | 式 | 1
合計 |  | 箇所 | 1
単位当り |  | 箇所 | 1 | 当り
| ケーシング撤去工 | [5 empty] | 第 | 0082 | 号 | 施工単価表
| φ2,000 | [7 empty] | 1.000 | 箇所 | 当り
名 称 |  | 単位 | 数 量 | 単 価 | 金 額 | 摘 要
土木一般世話役
人
特殊作業員
人
| ケーシング撤去工 | [5 empty] | 第 | 0082 | 号 | 施工単価表
| φ2,000 | [7 empty] | 1.000 | 箇所 | 当り
名 称 |  | 単位 | 数 量 | 単 価 | 金 額 | 摘 要
普通作業員
人
ﾄﾗｯｸ(ｸﾚｰﾝ装置付)運転費 | [5 empty] | 第0012号運転単価表
時間
ケーシング切断工 | [5 empty] | 第0047号施工単価表
|  | ｍ | 12.1
諸雑費
|  | 式 | 1
合計 |  | 箇所 | 1
単位当り |  | 箇所 | 1 | 当り
| ケーシング撤去工 | [5 empty] | 第 | 0083 | 号 | 施工単価表
| φ1,500 | [7 empty] | 1.000 | 箇所 | 当り
名 称 |  | 単位 | 数 量 | 単 価 | 金 額 | 摘 要
土木一般世話役
人
特殊作業員
人
普通作業員
人
ﾄﾗｯｸ(ｸﾚｰﾝ装置付)運転費 | [5 empty] | 第0012号運転単価表
時間
ケーシング切断工 | [5 empty] | 第0047号施工単価表
|  | ｍ | 10.3
諸雑費
|  | 式 | 1
合計 |  | 箇所 | 1
| ケーシング撤去工 | [5 empty] | 第 | 0083 | 号 | 施工単価表
| φ1,500 | [7 empty] | 1.000 | 箇所 | 当り
名 称 |  | 単位 | 数 量 | 単 価 | 金 額 | 摘 要
単位当り |  | 箇所 | 1 | 当り
| ガイドコンクリート型枠工 | [5 empty] | 第 | 0084 | 号 | 施工単価表
| 一般型枠 | [7 empty] | 100.000 | m2 | 当り
名 称 |  | 単位 | 数 量 | 単 価 | 金 額 | 摘 要
型枠(施工ﾊﾟｯｹｰｼﾞ) | [5 empty] | CB240210(0010)
一般型枠 |  | m2 | 100
合計 |  | m2 | 100
単位当り |  | m2 | 1 | 当り
| ガイドコンクリート工 | [5 empty] | 第 | 0085 | 号 | 施工単価表
| 無筋・鉄筋構造物 18-8-25(20) 高炉 W/C=60%以下 小型車割増無し | [7 empty] | 10.000 | m3 | 当り
名 称 |  | 単位 | 数 量 | 単 価 | 金 額 | 摘 要
コンクリート(施工ﾊﾟｯｹｰｼﾞ) | [5 empty] | CB240010(0011)
無筋･鉄筋構造物 18-8-25(高炉) W/C=60%以下 小型車割増無し |  | m3 | 10
| ガイドコンクリート工 | [5 empty] | 第 | 0085 | 号 | 施工単価表
| 無筋・鉄筋構造物 18-8-25(20) 高炉 W/C=60%以下 小型車割増無し | [7 empty] | 10.000 | m3 | 当り
名 称 |  | 単位 | 数 量 | 単 価 | 金 額 | 摘 要
合計 |  | m3 | 10
単位当り |  | m3 | 1 | 当り
| 構造物とりこわし工（標準単価） | [5 empty] | 第 | 0086 | 号 | 施工単価表
| 週休補正なし 無筋構造物 機械施工 無・昼間 低騒音・低振動対策しない | [7 empty] | 1.000 | m3 | 当り
名 称 |  | 単位 | 数 量 | 単 価 | 金 額 | 摘 要
構造物とりこわし工
無筋構造物、時間的制約 無、機械施工、機労 昼間 |  | m3 | 1
合計 |  | m3 | 1
単位当り |  | m3 | 1 | 当り
| 建設廃棄物受入れ料金 | [5 empty] | 第 | 0087 | 号 | 施工単価表
| 無筋Ｃｏｎ塊 | [7 empty] | 1.000 | m3 | 当り
名 称 |  | 単位 | 数 量 | 単 価 | 金 額 | 摘 要
建設廃棄物受入れ料金（無筋Ｃｏｎ塊）
|  | m3 | 1
合計 |  | m3 | 1
単位当り |  | m3 | 1 | 当り
| ﾗｲﾅｰﾌﾟﾚｰﾄ掘削土留工(径2000mm以上) | [5 empty] | 第 | 0088 | 号 | 施工単価表
| 円形 2000～3900 砂質土･粘性土 | [7 empty] | 1.000 | ｍ | 当り
名 称 |  | 単位 | 数 量 | 単 価 | 金 額 | 摘 要
土木一般世話役
人
トンネル特殊工
人
普通作業員
人
| ﾗｲﾅｰﾌﾟﾚｰﾄ掘削土留工(径2000mm以上) | [5 empty] | 第 | 0088 | 号 | 施工単価表
| 円形 2000～3900 砂質土･粘性土 | [7 empty] | 1.000 | ｍ | 当り
名 称 |  | 単位 | 数 量 | 単 価 | 金 額 | 摘 要
ｸﾗﾑｼｪﾙ運転(下水･ﾗｲﾅｰﾌﾟﾚｰﾄ) | [5 empty] | 第0019号運転単価表
日
クレーン付トラック運転【基準】 | [5 empty] | 第0008号運転単価表
日
諸雑費
|  | 式 | 1
合計 |  | ｍ | 1
単位当り |  | ｍ | 1 | 当り
| ﾗｲﾅｰﾌﾟﾚｰﾄ撤去工（立坑工） | [5 empty] | 第 | 0089 | 号 | 施工単価表
| 円形:径 1,500～3,000mm | [7 empty] | 1.000 | ｍ | 当り
名 称 |  | 単位 | 数 量 | 単 価 | 金 額 | 摘 要
土木一般世話役
人
| ﾗｲﾅｰﾌﾟﾚｰﾄ撤去工（立坑工） | [5 empty] | 第 | 0089 | 号 | 施工単価表
| 円形:径 1,500～3,000mm | [7 empty] | 1.000 | ｍ | 当り
名 称 |  | 単位 | 数 量 | 単 価 | 金 額 | 摘 要
特殊作業員
人
普通作業員
人
クレーン付トラック運転【基準】 | [5 empty] | 第0008号運転単価表
日
諸雑費
|  | 式 | 1
合計 |  | ｍ | 1
単位当り |  | ｍ | 1 | 当り
| 基礎コンクリート工 | [5 empty] | 第 | 0090 | 号 | 施工単価表
| 無筋・鉄筋構造物 18-8-40 高炉 W/C=60%以下 小型車割増無し | [7 empty] | 10.000 | m3 | 当り
名 称 |  | 単位 | 数 量 | 単 価 | 金 額 | 摘 要
コンクリート(施工ﾊﾟｯｹｰｼﾞ) | [5 empty] | CB240010(0014)
無筋･鉄筋構造物 18-8-40(高炉) W/C=60%以下 小型車割増無し |  | m3 | 10
合計 |  | m3 | 10
単位当り |  | m3 | 1 | 当り
| 覆工板･覆工板受桁設置撤去工(推進立坑) | [5 empty] | 第 | 0091 | 号 | 施工単価表
| 覆工板設置面積50m2以下 設置 | [7 empty] | 100.000 | m2 | 当り
名 称 |  | 単位 | 数 量 | 単 価 | 金 額 | 摘 要
土木一般世話役
人
とび工
人
溶接工
人
| 覆工板･覆工板受桁設置撤去工(推進立坑) | [5 empty] | 第 | 0091 | 号 | 施工単価表
| 覆工板設置面積50m2以下 設置 | [7 empty] | 100.000 | m2 | 当り
名 称 |  | 単位 | 数 量 | 単 価 | 金 額 | 摘 要
普通作業員
人
バックホウ運転費(賃料)【基準】 | [5 empty] | 第0020号運転単価表
日
諸雑費
|  | 式 | 1
合計 |  | m2 | 100
単位当り |  | m2 | 1 | 当り
| 覆工板･覆工板受桁設置撤去工(推進立坑) | [5 empty] | 第 | 0092 | 号 | 施工単価表
| 覆工板設置面積50m2以下 撤去 | [7 empty] | 100.000 | m2 | 当り
名 称 |  | 単位 | 数 量 | 単 価 | 金 額 | 摘 要
土木一般世話役
人
| 覆工板･覆工板受桁設置撤去工(推進立坑) | [5 empty] | 第 | 0092 | 号 | 施工単価表
| 覆工板設置面積50m2以下 撤去 | [7 empty] | 100.000 | m2 | 当り
名 称 |  | 単位 | 数 量 | 単 価 | 金 額 | 摘 要
とび工
人
溶接工
人
普通作業員
人
バックホウ運転費(賃料)【基準】 | [5 empty] | 第0020号運転単価表
日
諸雑費
|  | 式 | 1
合計 |  | m2 | 100
単位当り |  | m2 | 1 | 当り
| 覆工板開閉工(推進立坑 覆工板設置面積50m2以下) | [5 empty] | 第 | 0093 | 号 | 施工単価表
| 開け | [7 empty] | 1.000 | 回 | 当り
名 称 |  | 単位 | 数 量 | 単 価 | 金 額 | 摘 要
土木一般世話役
人
普通作業員
人
バックホウ運転費(賃料)【基準】 | [5 empty] | 第0020号運転単価表
日
合計 |  | 回 | 1
単位当り |  | 回 | 1 | 当り
| ﾗｲﾅｰﾌﾟﾚｰﾄ掘削土留工(径1900mm以下) | [5 empty] | 第 | 0094 | 号 | 施工単価表
| 砂質土･粘性土 | [7 empty] | 1.000 | ｍ | 当り
名 称 |  | 単位 | 数 量 | 単 価 | 金 額 | 摘 要
土木一般世話役
人
| ﾗｲﾅｰﾌﾟﾚｰﾄ掘削土留工(径1900mm以下) | [5 empty] | 第 | 0094 | 号 | 施工単価表
| 砂質土･粘性土 | [7 empty] | 1.000 | ｍ | 当り
名 称 |  | 単位 | 数 量 | 単 価 | 金 額 | 摘 要
トンネル特殊工
人
普通作業員
人
クレーン付トラック運転【基準】 | [5 empty] | 第0008号運転単価表
日
諸雑費
|  | 式 | 1
合計 |  | ｍ | 1
単位当り |  | ｍ | 1 | 当り
| 二重管ストレーナ工法(下流) | [5 empty] | 第 | 0095 | 号 | 施工単価表
| 複相式 2セット | [7 empty] | 1.000 | 本 | 当り
名 称 |  | 単位 | 数 量 | 単 価 | 金 額 | 摘 要
土木一般世話役
人
特殊作業員
人
普通作業員
人
地盤薬液注入用薬液
溶液型 無機 瞬結 |  | Ｌ | 174
地盤薬液注入用薬液
溶液型 無機 長結 |  | Ｌ | 610
ボーリングマシン 機械損料
日
薬液注入施工機器
薬液注入ﾎﾟﾝﾌﾟ 5～20L/min×2 |  | 日
| 二重管ストレーナ工法(下流) | [5 empty] | 第 | 0095 | 号 | 施工単価表
| 複相式 2セット | [7 empty] | 1.000 | 本 | 当り
名 称 |  | 単位 | 数 量 | 単 価 | 金 額 | 摘 要
削孔消耗材料費（二重管ストレーナ工法） | [5 empty] | 第0096号施工単価表
複相式 粘性土 |  | ｍ | 0.6
削孔消耗材料費（二重管ストレーナ工法） | [5 empty] | 第0097号施工単価表
複相式 砂質土 |  | ｍ | 5.32
注入消耗材料費（二重管ストレーナ工法） | [5 empty] | 第0098号施工単価表
複相式 |  | ＫＬ | 0.78
諸雑費
|  | 式 | 1
合計 |  | 本 | 1
単位当り |  | 本 | 1 | 当り
| 削孔消耗材料費（二重管ストレーナ工法） | [5 empty] | 第 | 0096 | 号 | 施工単価表
| 複相式 粘性土 | [7 empty] | 1.000 | ｍ | 当り
名 称 |  | 単位 | 数 量 | 単 価 | 金 額 | 摘 要
二重管ボーリングロッド
|  | m | 0.02
メタルクラウン
φ41mm |  | 個 | 0.03
複相用グラウトモニタ
φ40.5mm |  | 個 | 0.002
諸雑費
|  | 式 | 1
合計 |  | ｍ | 1
単位当り |  | ｍ | 1 | 当り
| 削孔消耗材料費（二重管ストレーナ工法） | [5 empty] | 第 | 0097 | 号 | 施工単価表
| 複相式 砂質土 | [7 empty] | 1.000 | ｍ | 当り
名 称 |  | 単位 | 数 量 | 単 価 | 金 額 | 摘 要
二重管ボーリングロッド
|  | m | 0.03
メタルクラウン
φ41mm |  | 個 | 0.04
複相用グラウトモニタ
φ40.5mm |  | 個 | 0.003
諸雑費
|  | 式 | 1
合計 |  | ｍ | 1
単位当り |  | ｍ | 1 | 当り
| 注入消耗材料費（二重管ストレーナ工法） | [5 empty] | 第 | 0098 | 号 | 施工単価表
| 複相式 | [7 empty] | 1.000 | ＫＬ | 当り
名 称 |  | 単位 | 数 量 | 単 価 | 金 額 | 摘 要
複相用グラウトモニタ
φ40.5mm |  | 個 | 0.02
注入ホース類
φ12.0mm 4.9Mpa（50kgf/cm2) L=50m×3 |  | 組 | 0.005
サクションホース
φ38.0mm L=3m×3 |  | 組 | 0.003
諸雑費
|  | 式 | 1
合計 |  | ＫＬ | 1
単位当り |  | ＫＬ | 1 | 当り
| 二重管ストレーナ工法(上流) | [5 empty] | 第 | 0099 | 号 | 施工単価表
| 複相式 2セット | [7 empty] | 1.000 | 本 | 当り
名 称 |  | 単位 | 数 量 | 単 価 | 金 額 | 摘 要
土木一般世話役
人
特殊作業員
人
普通作業員
人
地盤薬液注入用薬液
溶液型 無機 瞬結 |  | Ｌ | 174
地盤薬液注入用薬液
溶液型 無機 長結 |  | Ｌ | 610
ボーリングマシン 機械損料
日
薬液注入施工機器
薬液注入ﾎﾟﾝﾌﾟ 5～20L/min×2 |  | 日
| 二重管ストレーナ工法(上流) | [5 empty] | 第 | 0099 | 号 | 施工単価表
| 複相式 2セット | [7 empty] | 1.000 | 本 | 当り
名 称 |  | 単位 | 数 量 | 単 価 | 金 額 | 摘 要
削孔消耗材料費（二重管ストレーナ工法） | [5 empty] | 第0096号施工単価表
複相式 粘性土 |  | ｍ | 0.6
削孔消耗材料費（二重管ストレーナ工法） | [5 empty] | 第0097号施工単価表
複相式 砂質土 |  | ｍ | 5.22
注入消耗材料費（二重管ストレーナ工法） | [5 empty] | 第0098号施工単価表
複相式 |  | ＫＬ | 0.78
諸雑費
|  | 式 | 1
合計 |  | 本 | 1
単位当り |  | 本 | 1 | 当り
| 二重管ストレーナ工法(下流) | [5 empty] | 第 | 0100 | 号 | 施工単価表
| 複相式 2セット | [7 empty] | 1.000 | 本 | 当り
名 称 |  | 単位 | 数 量 | 単 価 | 金 額 | 摘 要
土木一般世話役
人
特殊作業員
人
普通作業員
人
地盤薬液注入用薬液
溶液型 無機 瞬結 |  | Ｌ | 176
地盤薬液注入用薬液
溶液型 無機 長結 |  | Ｌ | 617
ボーリングマシン 機械損料
日
薬液注入施工機器
薬液注入ﾎﾟﾝﾌﾟ 5～20L/min×2 |  | 日
| 二重管ストレーナ工法(下流) | [5 empty] | 第 | 0100 | 号 | 施工単価表
| 複相式 2セット | [7 empty] | 1.000 | 本 | 当り
名 称 |  | 単位 | 数 量 | 単 価 | 金 額 | 摘 要
削孔消耗材料費（二重管ストレーナ工法） | [5 empty] | 第0096号施工単価表
複相式 粘性土 |  | ｍ | 0.6
削孔消耗材料費（二重管ストレーナ工法） | [5 empty] | 第0097号施工単価表
複相式 砂質土 |  | ｍ | 5.17
注入消耗材料費（二重管ストレーナ工法） | [5 empty] | 第0098号施工単価表
複相式 |  | ＫＬ | 0.79
諸雑費
|  | 式 | 1
合計 |  | 本 | 1
単位当り |  | 本 | 1 | 当り
| 二重管ストレーナ工法(上流) | [5 empty] | 第 | 0101 | 号 | 施工単価表
| 複相式 2セット | [7 empty] | 1.000 | 本 | 当り
名 称 |  | 単位 | 数 量 | 単 価 | 金 額 | 摘 要
土木一般世話役
人
特殊作業員
人
普通作業員
人
地盤薬液注入用薬液
溶液型 無機 瞬結 |  | Ｌ | 176
地盤薬液注入用薬液
溶液型 無機 長結 |  | Ｌ | 617
ボーリングマシン 機械損料
日
薬液注入施工機器
薬液注入ﾎﾟﾝﾌﾟ 5～20L/min×2 |  | 日
| 二重管ストレーナ工法(上流) | [5 empty] | 第 | 0101 | 号 | 施工単価表
| 複相式 2セット | [7 empty] | 1.000 | 本 | 当り
名 称 |  | 単位 | 数 量 | 単 価 | 金 額 | 摘 要
削孔消耗材料費（二重管ストレーナ工法） | [5 empty] | 第0096号施工単価表
複相式 粘性土 |  | ｍ | 0.6
削孔消耗材料費（二重管ストレーナ工法） | [5 empty] | 第0097号施工単価表
複相式 砂質土 |  | ｍ | 5.15
注入消耗材料費（二重管ストレーナ工法） | [5 empty] | 第0098号施工単価表
複相式 |  | ＫＬ | 0.79
諸雑費
|  | 式 | 1
合計 |  | 本 | 1
単位当り |  | 本 | 1 | 当り
| 二重管ストレーナ工法(下流) | [5 empty] | 第 | 0102 | 号 | 施工単価表
| 複相式 2セット | [7 empty] | 1.000 | 本 | 当り
名 称 |  | 単位 | 数 量 | 単 価 | 金 額 | 摘 要
土木一般世話役
人
特殊作業員
人
普通作業員
人
地盤薬液注入用薬液
溶液型 無機 瞬結 |  | Ｌ | 180
地盤薬液注入用薬液
溶液型 無機 長結 |  | Ｌ | 630
ボーリングマシン 機械損料
日
薬液注入施工機器
薬液注入ﾎﾟﾝﾌﾟ 5～20L/min×2 |  | 日
| 二重管ストレーナ工法(下流) | [5 empty] | 第 | 0102 | 号 | 施工単価表
| 複相式 2セット | [7 empty] | 1.000 | 本 | 当り
名 称 |  | 単位 | 数 量 | 単 価 | 金 額 | 摘 要
削孔消耗材料費（二重管ストレーナ工法） | [5 empty] | 第0096号施工単価表
複相式 粘性土 |  | ｍ | 0.6
削孔消耗材料費（二重管ストレーナ工法） | [5 empty] | 第0097号施工単価表
複相式 砂質土 |  | ｍ | 5.43
注入消耗材料費（二重管ストレーナ工法） | [5 empty] | 第0098号施工単価表
複相式 |  | ＫＬ | 0.81
諸雑費
|  | 式 | 1
合計 |  | 本 | 1
単位当り |  | 本 | 1 | 当り
| 二重管ストレーナ工法(上流) | [5 empty] | 第 | 0103 | 号 | 施工単価表
| 複相式 2セット | [7 empty] | 1.000 | 本 | 当り
名 称 |  | 単位 | 数 量 | 単 価 | 金 額 | 摘 要
土木一般世話役
人
特殊作業員
人
普通作業員
人
地盤薬液注入用薬液
溶液型 無機 瞬結 |  | Ｌ | 190
地盤薬液注入用薬液
溶液型 無機 長結 |  | Ｌ | 610
ボーリングマシン 機械損料
日
薬液注入施工機器
薬液注入ﾎﾟﾝﾌﾟ 5～20L/min×2 |  | 日
| 二重管ストレーナ工法(上流) | [5 empty] | 第 | 0103 | 号 | 施工単価表
| 複相式 2セット | [7 empty] | 1.000 | 本 | 当り
名 称 |  | 単位 | 数 量 | 単 価 | 金 額 | 摘 要
削孔消耗材料費（二重管ストレーナ工法） | [5 empty] | 第0096号施工単価表
複相式 粘性土 |  | ｍ | 0.6
削孔消耗材料費（二重管ストレーナ工法） | [5 empty] | 第0097号施工単価表
複相式 砂質土 |  | ｍ | 3.76
注入消耗材料費（二重管ストレーナ工法） | [5 empty] | 第0098号施工単価表
複相式 |  | ＫＬ | 0.8
諸雑費
|  | 式 | 1
合計 |  | 本 | 1
単位当り |  | 本 | 1 | 当り
| 二重管ストレーナ工法(下流) | [5 empty] | 第 | 0104 | 号 | 施工単価表
| 複相式 2セット | [7 empty] | 1.000 | 本 | 当り
名 称 |  | 単位 | 数 量 | 単 価 | 金 額 | 摘 要
土木一般世話役
人
特殊作業員
人
普通作業員
人
地盤薬液注入用薬液
溶液型 無機 瞬結 |  | Ｌ | 189
地盤薬液注入用薬液
溶液型 無機 長結 |  | Ｌ | 614
ボーリングマシン 機械損料
日
薬液注入施工機器
薬液注入ﾎﾟﾝﾌﾟ 5～20L/min×2 |  | 日
| 二重管ストレーナ工法(下流) | [5 empty] | 第 | 0104 | 号 | 施工単価表
| 複相式 2セット | [7 empty] | 1.000 | 本 | 当り
名 称 |  | 単位 | 数 量 | 単 価 | 金 額 | 摘 要
削孔消耗材料費（二重管ストレーナ工法） | [5 empty] | 第0096号施工単価表
複相式 粘性土 |  | ｍ | 0.6
削孔消耗材料費（二重管ストレーナ工法） | [5 empty] | 第0097号施工単価表
複相式 砂質土 |  | ｍ | 3.78
注入消耗材料費（二重管ストレーナ工法） | [5 empty] | 第0098号施工単価表
複相式 |  | ＫＬ | 0.8
諸雑費
|  | 式 | 1
合計 |  | 本 | 1
単位当り |  | 本 | 1 | 当り
| 二重管ストレーナ工法(上流) | [5 empty] | 第 | 0105 | 号 | 施工単価表
| 複相式 2セット | [7 empty] | 1.000 | 本 | 当り
名 称 |  | 単位 | 数 量 | 単 価 | 金 額 | 摘 要
土木一般世話役
人
特殊作業員
人
普通作業員
人
地盤薬液注入用薬液
溶液型 無機 瞬結 |  | Ｌ | 191
地盤薬液注入用薬液
溶液型 無機 長結 |  | Ｌ | 612
ボーリングマシン 機械損料
日
薬液注入施工機器
薬液注入ﾎﾟﾝﾌﾟ 5～20L/min×2 |  | 日
| 二重管ストレーナ工法(上流) | [5 empty] | 第 | 0105 | 号 | 施工単価表
| 複相式 2セット | [7 empty] | 1.000 | 本 | 当り
名 称 |  | 単位 | 数 量 | 単 価 | 金 額 | 摘 要
削孔消耗材料費（二重管ストレーナ工法） | [5 empty] | 第0096号施工単価表
複相式 粘性土 |  | ｍ | 0.6
削孔消耗材料費（二重管ストレーナ工法） | [5 empty] | 第0097号施工単価表
複相式 砂質土 |  | ｍ | 3.76
注入消耗材料費（二重管ストレーナ工法） | [5 empty] | 第0098号施工単価表
複相式 |  | ＫＬ | 0.8
諸雑費
|  | 式 | 1
合計 |  | 本 | 1
単位当り |  | 本 | 1 | 当り
| 二重管ストレーナ工法(下流) | [5 empty] | 第 | 0106 | 号 | 施工単価表
| 複相式 2セット | [7 empty] | 1.000 | 本 | 当り
名 称 |  | 単位 | 数 量 | 単 価 | 金 額 | 摘 要
土木一般世話役
人
特殊作業員
人
普通作業員
人
地盤薬液注入用薬液
溶液型 無機 瞬結 |  | Ｌ | 197
地盤薬液注入用薬液
溶液型 無機 長結 |  | Ｌ | 633
ボーリングマシン 機械損料
日
薬液注入施工機器
薬液注入ﾎﾟﾝﾌﾟ 5～20L/min×2 |  | 日
| 二重管ストレーナ工法(下流) | [5 empty] | 第 | 0106 | 号 | 施工単価表
| 複相式 2セット | [7 empty] | 1.000 | 本 | 当り
名 称 |  | 単位 | 数 量 | 単 価 | 金 額 | 摘 要
削孔消耗材料費（二重管ストレーナ工法） | [5 empty] | 第0096号施工単価表
複相式 粘性土 |  | ｍ | 0.6
削孔消耗材料費（二重管ストレーナ工法） | [5 empty] | 第0097号施工単価表
複相式 砂質土 |  | ｍ | 3.76
注入消耗材料費（二重管ストレーナ工法） | [5 empty] | 第0098号施工単価表
複相式 |  | ＫＬ | 0.83
諸雑費
|  | 式 | 1
合計 |  | 本 | 1
単位当り |  | 本 | 1 | 当り
| 底部工(組立式)（四日市市） | [5 empty] | 第 | 0107 | 号 | 施工単価表
| １号人孔 BB18-8-40 | [7 empty] | 1.000 | 箇所 | 当り
名 称 |  | 単位 | 数 量 | 単 価 | 金 額 | 摘 要
再生クラッシャーラン
ＲＣ－40 |  | m3 | 0.27
コンクリート(施工ﾊﾟｯｹｰｼﾞ) | [5 empty] | CB240010(0016)
小型構造物 18-8-40(高炉) W/C=60%以下 小型車割増無し |  | m3 | 0.17
ﾓﾙﾀﾙ上塗工(ﾏﾝﾎｰﾙ用) | [5 empty] | 第0108号施工単価表
配合1:2 |  | m2 | 0.74
合計 |  | 箇所 | 1
単位当り |  | 箇所 | 1 | 当り
| ﾓﾙﾀﾙ上塗工(ﾏﾝﾎｰﾙ用) | [5 empty] | 第 | 0108 | 号 | 施工単価表
| 配合1:2 | [7 empty] | 1.000 | m2 | 当り
名 称 |  | 単位 | 数 量 | 単 価 | 金 額 | 摘 要
モルタル練(施工ﾊﾟｯｹｰｼﾞ) | [5 empty] | CB240060(0017)
高炉 1:2 |  | m3 | 0.02
| ﾓﾙﾀﾙ上塗工(ﾏﾝﾎｰﾙ用) | [5 empty] | 第 | 0108 | 号 | 施工単価表
| 配合1:2 | [7 empty] | 1.000 | m2 | 当り
名 称 |  | 単位 | 数 量 | 単 価 | 金 額 | 摘 要
左官
人
普通作業員
人
諸雑費
|  | 式 | 1
合計 |  | m2 | 1
単位当り |  | m2 | 1 | 当り
| 組立マンホール設置工（市場単価） | [5 empty] | 第 | 0109 | 号 | 施工単価表
| １号 3m超～4m以下 | [7 empty] | 1.000 | 箇所 | 当り
名 称 |  | 単位 | 数 量 | 単 価 | 金 額 | 摘 要
組立マンホール設置工
1号 3m超～4m以下 |  | 箇所 | 1
| 組立マンホール設置工（市場単価） | [5 empty] | 第 | 0109 | 号 | 施工単価表
| １号 3m超～4m以下 | [7 empty] | 1.000 | 箇所 | 当り
名 称 |  | 単位 | 数 量 | 単 価 | 金 額 | 摘 要
合計 |  | 箇所 | 1
単位当り |  | 箇所 | 1 | 当り
| 組立マンホール設置工（市場単価） | [5 empty] | 第 | 0110 | 号 | 施工単価表
| １号 4m超～5m以下 | [7 empty] | 1.000 | 箇所 | 当り
名 称 |  | 単位 | 数 量 | 単 価 | 金 額 | 摘 要
組立マンホール設置工
1号 4m超～5m以下 |  | 箇所 | 1
合計 |  | 箇所 | 1
単位当り |  | 箇所 | 1 | 当り
| 既設ｲﾝﾊﾞｰﾄ工 | [5 empty] | 第 | 0111 | 号 | 施工単価表
| １号人孔 | [7 empty] | 1.000 | 箇所 | 当り
名 称 |  | 単位 | 数 量 | 単 価 | 金 額 | 摘 要
構造物とりこわし工
無筋構造物、時間的制約 無、人力施工、機労 昼間 |  | m3 | 0.008
ﾓﾙﾀﾙ上塗工(ﾏﾝﾎｰﾙ用) | [5 empty] | 第0108号施工単価表
配合1:2 |  | m2 | 0.11
合計 |  | 箇所 | 1
単位当り |  | 箇所 | 1 | 当り
| 副管工（Ｅタイプ） | [5 empty] | 第 | 0112 | 号 | 施工単価表
| 本管径200mm－副管径150mm E-1 １号 | [7 empty] | 1.000 | 箇所 | 当り
名 称 |  | 単位 | 数 量 | 単 価 | 金 額 | 摘 要
塩ﾋﾞ管(内副管用ﾏﾝﾎｰﾙ継手貼付型)
1号 φ200×150 |  | 個 | 1
硬質塩ビ管（ＶＵ）スリーブ無
φ150mm 長4.0ｍ |  | 本 | 0.1
| 副管工（Ｅタイプ） | [5 empty] | 第 | 0112 | 号 | 施工単価表
| 本管径200mm－副管径150mm E-1 １号 | [7 empty] | 1.000 | 箇所 | 当り
名 称 |  | 単位 | 数 量 | 単 価 | 金 額 | 摘 要
副管固定金具
φ150 |  | 組 | 1
内副管取付工（管類無し） | [5 empty] | 第0113号施工単価表
硬質塩化ﾋﾞﾆﾙ管 |  | 箇所 | 1
合計 |  | 箇所 | 1
単位当り |  | 箇所 | 1 | 当り
| 内副管取付工（管類無し） | [5 empty] | 第 | 0113 | 号 | 施工単価表
| 硬質塩化ﾋﾞﾆﾙ管 | [7 empty] | 1.000 | 箇所 | 当り
名 称 |  | 単位 | 数 量 | 単 価 | 金 額 | 摘 要
土木一般世話役
人
特殊作業員
人
| 内副管取付工（管類無し） | [5 empty] | 第 | 0113 | 号 | 施工単価表
| 硬質塩化ﾋﾞﾆﾙ管 | [7 empty] | 1.000 | 箇所 | 当り
名 称 |  | 単位 | 数 量 | 単 価 | 金 額 | 摘 要
普通作業員
人
諸雑費
|  | 式 | 1
合計 |  | 箇所 | 1
単位当り |  | 箇所 | 1 | 当り
| 内副管取付工（管類無し） | [5 empty] | 第 | 0114 | 号 | 施工単価表
| 硬質塩化ﾋﾞﾆﾙ管 | [7 empty] | 1.000 | 箇所 | 当り
名 称 |  | 単位 | 数 量 | 単 価 | 金 額 | 摘 要
土木一般世話役
人
特殊作業員
人
| 内副管取付工（管類無し） | [5 empty] | 第 | 0114 | 号 | 施工単価表
| 硬質塩化ﾋﾞﾆﾙ管 | [7 empty] | 1.000 | 箇所 | 当り
名 称 |  | 単位 | 数 量 | 単 価 | 金 額 | 摘 要
普通作業員
人
諸雑費
|  | 式 | 1
合計 |  | 箇所 | 1
単位当り |  | 箇所 | 1 | 当り
| 底部工(組立式)（四日市市） | [5 empty] | 第 | 0115 | 号 | 施工単価表
| 楕円人孔 BB18-8-40 | [7 empty] | 1.000 | 箇所 | 当り
名 称 |  | 単位 | 数 量 | 単 価 | 金 額 | 摘 要
再生クラッシャーラン
ＲＣ－40 |  | m3 | 0.2
コンクリート(施工ﾊﾟｯｹｰｼﾞ) | [5 empty] | CB240010(0016)
小型構造物 18-8-40(高炉) W/C=60%以下 小型車割増無し |  | m3 | 0.1
| 底部工(組立式)（四日市市） | [5 empty] | 第 | 0115 | 号 | 施工単価表
| 楕円人孔 BB18-8-40 | [7 empty] | 1.000 | 箇所 | 当り
名 称 |  | 単位 | 数 量 | 単 価 | 金 額 | 摘 要
ﾓﾙﾀﾙ上塗工(ﾏﾝﾎｰﾙ用) | [5 empty] | 第0108号施工単価表
配合1:2 |  | m2 | 0.57
合計 |  | 箇所 | 1
単位当り |  | 箇所 | 1 | 当り
| 組立マンホール設置工（市場単価） | [5 empty] | 第 | 0116 | 号 | 施工単価表
| ０号または楕円 2m以下 | [7 empty] | 1.000 | 箇所 | 当り
名 称 |  | 単位 | 数 量 | 単 価 | 金 額 | 摘 要
組立マンホール設置工
0号または楕円 2m以下 |  | 箇所 | 1
合計 |  | 箇所 | 1
単位当り |  | 箇所 | 1 | 当り
| 組立マンホール設置工（市場単価） | [5 empty] | 第 | 0117 | 号 | 施工単価表
| ０号または楕円 2m超～3m以下 | [7 empty] | 1.000 | 箇所 | 当り
名 称 |  | 単位 | 数 量 | 単 価 | 金 額 | 摘 要
組立マンホール設置工
0号または楕円 2m超～3m以下 |  | 箇所 | 1
合計 |  | 箇所 | 1
単位当り |  | 箇所 | 1 | 当り
| 組立マンホール設置工（市場単価） | [5 empty] | 第 | 0118 | 号 | 施工単価表
| ０号または楕円 3m超～5m以下 | [7 empty] | 1.000 | 箇所 | 当り
名 称 |  | 単位 | 数 量 | 単 価 | 金 額 | 摘 要
組立マンホール設置工
0号または楕円 3m超～5m以下 |  | 箇所 | 1
合計 |  | 箇所 | 1
単位当り |  | 箇所 | 1 | 当り
| 副管工（Ｅタイプ） | [5 empty] | 第 | 0119 | 号 | 施工単価表
| 本管径200mm－副管径150mm E-2 楕円 | [7 empty] | 1.000 | 箇所 | 当り
名 称 |  | 単位 | 数 量 | 単 価 | 金 額 | 摘 要
塩ﾋﾞ管(内副管用ﾏﾝﾎｰﾙ継手貼付型)
楕円 φ200×150 |  | 個 | 1
硬質塩ビ管（ＶＵ）スリーブ無
φ150mm 長4.0ｍ |  | 本 | 0.21
副管固定金具
φ150 |  | 組 | 2
内副管取付工（管類無し） | [5 empty] | 第0120号施工単価表
硬質塩化ﾋﾞﾆﾙ管 |  | 箇所 | 1
合計 |  | 箇所 | 1
単位当り |  | 箇所 | 1 | 当り
| 内副管取付工（管類無し） | [5 empty] | 第 | 0120 | 号 | 施工単価表
| 硬質塩化ﾋﾞﾆﾙ管 | [7 empty] | 1.000 | 箇所 | 当り
名 称 |  | 単位 | 数 量 | 単 価 | 金 額 | 摘 要
土木一般世話役
人
特殊作業員
人
普通作業員
人
諸雑費
|  | 式 | 1
合計 |  | 箇所 | 1
単位当り |  | 箇所 | 1 | 当り
| 副管工（Ａタイプ） | [5 empty] | 第 | 0121 | 号 | 施工単価表
| 本管径200mm－副管径150mm A-2 | [7 empty] | 1.000 | 箇所 | 当り
名 称 |  | 単位 | 数 量 | 単 価 | 金 額 | 摘 要
塩ﾋﾞ管(副管用90度支管)
φ150 |  | 個 | 1
塩ﾋﾞ管(副管用接着受口ｶﾗｰ)
φ150 |  | 個 | 1
塩ﾋﾞ管(副管用90度曲管)
φ150 |  | 個 | 1
硬質塩ビ管（ＶＵ）スリーブ無
φ150mm 長4.0ｍ |  | 本 | 0.19
コンクリート(施工ﾊﾟｯｹｰｼﾞ) | [5 empty] | CB240010(0018)
小型構造物 18-8-25(高炉) W/C=60%以下 小型車割増無し |  | m3 | 0.122
型枠(施工ﾊﾟｯｹｰｼﾞ) | [5 empty] | CB240210(0019)
一般型枠 |  | m2 | 1.35
基礎砕石(施工ﾊﾟｯｹｰｼﾞ) | [5 empty] | CB221110(0020)
12.5cmを超え17.5cm以下 再生ｸﾗｯｼｬﾗﾝ 40～0 小型車割増無し |  | m2 | 0.1
| 副管工（Ａタイプ） | [5 empty] | 第 | 0121 | 号 | 施工単価表
| 本管径200mm－副管径150mm A-2 | [7 empty] | 1.000 | 箇所 | 当り
名 称 |  | 単位 | 数 量 | 単 価 | 金 額 | 摘 要
外副管取付工（管類無し） | [5 empty] | 第0122号施工単価表
硬質塩化ﾋﾞﾆﾙ管 |  | 箇所 | 1
合計 |  | 箇所 | 1
単位当り |  | 箇所 | 1 | 当り
| 外副管取付工（管類無し） | [5 empty] | 第 | 0122 | 号 | 施工単価表
| 硬質塩化ﾋﾞﾆﾙ管 | [7 empty] | 1.000 | 箇所 | 当り
名 称 |  | 単位 | 数 量 | 単 価 | 金 額 | 摘 要
土木一般世話役
人
特殊作業員
人
普通作業員
人
| 外副管取付工（管類無し） | [5 empty] | 第 | 0122 | 号 | 施工単価表
| 硬質塩化ﾋﾞﾆﾙ管 | [7 empty] | 1.000 | 箇所 | 当り
名 称 |  | 単位 | 数 量 | 単 価 | 金 額 | 摘 要
諸雑費
|  | 式 | 1
合計 |  | 箇所 | 1
単位当り |  | 箇所 | 1 | 当り
| 底部工(組立式)（四日市市） | [5 empty] | 第 | 0123 | 号 | 施工単価表
| ２号人孔 BB18-8-40 | [7 empty] | 1.000 | 箇所 | 当り
名 称 |  | 単位 | 数 量 | 単 価 | 金 額 | 摘 要
再生クラッシャーラン
ＲＣ－40 |  | m3 | 0.4
コンクリート(施工ﾊﾟｯｹｰｼﾞ) | [5 empty] | CB240010(0016)
小型構造物 18-8-40(高炉) W/C=60%以下 小型車割増無し |  | m3 | 0.38
ﾓﾙﾀﾙ上塗工(ﾏﾝﾎｰﾙ用) | [5 empty] | 第0108号施工単価表
配合1:2 |  | m2 | 1.27
| 底部工(組立式)（四日市市） | [5 empty] | 第 | 0123 | 号 | 施工単価表
| ２号人孔 BB18-8-40 | [7 empty] | 1.000 | 箇所 | 当り
名 称 |  | 単位 | 数 量 | 単 価 | 金 額 | 摘 要
合計 |  | 箇所 | 1
単位当り |  | 箇所 | 1 | 当り
| 組立マンホール設置工（市場単価） | [5 empty] | 第 | 0124 | 号 | 施工単価表
| ２号 4m以下 | [7 empty] | 1.000 | 箇所 | 当り
名 称 |  | 単位 | 数 量 | 単 価 | 金 額 | 摘 要
組立マンホール設置工
2号 4m以下 |  | 箇所 | 1
合計 |  | 箇所 | 1
単位当り |  | 箇所 | 1 | 当り
| 組立マンホール設置工（市場単価） | [5 empty] | 第 | 0125 | 号 | 施工単価表
| ２号 4m超～5m以下 | [7 empty] | 1.000 | 箇所 | 当り
名 称 |  | 単位 | 数 量 | 単 価 | 金 額 | 摘 要
組立マンホール設置工
2号 4m超～5m以下 |  | 箇所 | 1
合計 |  | 箇所 | 1
単位当り |  | 箇所 | 1 | 当り
| 既設ｲﾝﾊﾞｰﾄ工 | [5 empty] | 第 | 0126 | 号 | 施工単価表
| ２号人孔 | [7 empty] | 1.000 | 箇所 | 当り
名 称 |  | 単位 | 数 量 | 単 価 | 金 額 | 摘 要
構造物とりこわし工
無筋構造物、時間的制約 無、人力施工、機労 昼間 |  | m3 | 0.011
ﾓﾙﾀﾙ上塗工(ﾏﾝﾎｰﾙ用) | [5 empty] | 第0108号施工単価表
配合1:2 |  | m2 | 0.158
合計 |  | 箇所 | 1
| 既設ｲﾝﾊﾞｰﾄ工 | [5 empty] | 第 | 0126 | 号 | 施工単価表
| ２号人孔 | [7 empty] | 1.000 | 箇所 | 当り
名 称 |  | 単位 | 数 量 | 単 価 | 金 額 | 摘 要
単位当り |  | 箇所 | 1 | 当り
| 副管工（Ｅタイプ） | [5 empty] | 第 | 0127 | 号 | 施工単価表
| 本管径200mm－副管径150mm E-2 ２号 | [7 empty] | 1.000 | 箇所 | 当り
名 称 |  | 単位 | 数 量 | 単 価 | 金 額 | 摘 要
塩ﾋﾞ管(内副管用ﾏﾝﾎｰﾙ継手貼付型)
2号 φ200×150 |  | 個 | 1
硬質塩ビ管（ＶＵ）スリーブ無
φ150mm 長4.0ｍ |  | 本 | 0.21
副管固定金具
φ150 |  | 組 | 2
内副管取付工（管類無し） | [5 empty] | 第0120号施工単価表
硬質塩化ﾋﾞﾆﾙ管 |  | 箇所 | 1
合計 |  | 箇所 | 1
| 副管工（Ｅタイプ） | [5 empty] | 第 | 0127 | 号 | 施工単価表
| 本管径200mm－副管径150mm E-2 ２号 | [7 empty] | 1.000 | 箇所 | 当り
名 称 |  | 単位 | 数 量 | 単 価 | 金 額 | 摘 要
単位当り |  | 箇所 | 1 | 当り
| 副管工（Ｅタイプ） | [5 empty] | 第 | 0128 | 号 | 施工単価表
| 本管径200mm－副管径150mm E-4 ２号 | [7 empty] | 1.000 | 箇所 | 当り
名 称 |  | 単位 | 数 量 | 単 価 | 金 額 | 摘 要
塩ﾋﾞ管(内副管用ﾏﾝﾎｰﾙ継手貼付型)
2号 φ200×150 |  | 個 | 1
硬質塩ビ管（ＶＵ）スリーブ無
φ150mm 長4.0ｍ |  | 本 | 0.46
副管固定金具
φ150 |  | 組 | 3
内副管取付工（管類無し） | [5 empty] | 第0129号施工単価表
硬質塩化ﾋﾞﾆﾙ管 |  | 箇所 | 1
合計 |  | 箇所 | 1
| 副管工（Ｅタイプ） | [5 empty] | 第 | 0128 | 号 | 施工単価表
| 本管径200mm－副管径150mm E-4 ２号 | [7 empty] | 1.000 | 箇所 | 当り
名 称 |  | 単位 | 数 量 | 単 価 | 金 額 | 摘 要
単位当り |  | 箇所 | 1 | 当り
| 内副管取付工（管類無し） | [5 empty] | 第 | 0129 | 号 | 施工単価表
| 硬質塩化ﾋﾞﾆﾙ管 | [7 empty] | 1.000 | 箇所 | 当り
名 称 |  | 単位 | 数 量 | 単 価 | 金 額 | 摘 要
土木一般世話役
人
特殊作業員
人
普通作業員
人
諸雑費
|  | 式 | 1
合計 |  | 箇所 | 1
| 内副管取付工（管類無し） | [5 empty] | 第 | 0129 | 号 | 施工単価表
| 硬質塩化ﾋﾞﾆﾙ管 | [7 empty] | 1.000 | 箇所 | 当り
名 称 |  | 単位 | 数 量 | 単 価 | 金 額 | 摘 要
単位当り |  | 箇所 | 1 | 当り
| 副管工（Ｅタイプ） | [5 empty] | 第 | 0130 | 号 | 施工単価表
| 本管径200mm－副管径150mm E-5 ２号 | [7 empty] | 1.000 | 箇所 | 当り
名 称 |  | 単位 | 数 量 | 単 価 | 金 額 | 摘 要
塩ﾋﾞ管(内副管用ﾏﾝﾎｰﾙ継手貼付型)
2号 φ200×150 |  | 個 | 1
硬質塩ビ管（ＶＵ）スリーブ無
φ150mm 長4.0ｍ |  | 本 | 0.59
副管固定金具
φ150 |  | 組 | 3
内副管取付工（管類無し） | [5 empty] | 第0131号施工単価表
硬質塩化ﾋﾞﾆﾙ管 |  | 箇所 | 1
合計 |  | 箇所 | 1
| 副管工（Ｅタイプ） | [5 empty] | 第 | 0130 | 号 | 施工単価表
| 本管径200mm－副管径150mm E-5 ２号 | [7 empty] | 1.000 | 箇所 | 当り
名 称 |  | 単位 | 数 量 | 単 価 | 金 額 | 摘 要
単位当り |  | 箇所 | 1 | 当り
| 内副管取付工（管類無し） | [5 empty] | 第 | 0131 | 号 | 施工単価表
| 硬質塩化ﾋﾞﾆﾙ管 | [7 empty] | 1.000 | 箇所 | 当り
名 称 |  | 単位 | 数 量 | 単 価 | 金 額 | 摘 要
土木一般世話役
人
特殊作業員
人
普通作業員
人
諸雑費
|  | 式 | 1
合計 |  | 箇所 | 1
| 内副管取付工（管類無し） | [5 empty] | 第 | 0131 | 号 | 施工単価表
| 硬質塩化ﾋﾞﾆﾙ管 | [7 empty] | 1.000 | 箇所 | 当り
名 称 |  | 単位 | 数 量 | 単 価 | 金 額 | 摘 要
単位当り |  | 箇所 | 1 | 当り
| 副管工（Ｅタイプ） | [5 empty] | 第 | 0132 | 号 | 施工単価表
| 本管径200mm－副管径150mm E-6 ２号 | [7 empty] | 1.000 | 箇所 | 当り
名 称 |  | 単位 | 数 量 | 単 価 | 金 額 | 摘 要
塩ﾋﾞ管(内副管用ﾏﾝﾎｰﾙ継手貼付型)
2号 φ200×150 |  | 個 | 1
硬質塩ビ管（ＶＵ）スリーブ無
φ150mm 長4.0ｍ |  | 本 | 0.71
副管固定金具
φ150 |  | 組 | 4
内副管取付工（管類無し） | [5 empty] | 第0133号施工単価表
硬質塩化ﾋﾞﾆﾙ管 |  | 箇所 | 1
合計 |  | 箇所 | 1
| 副管工（Ｅタイプ） | [5 empty] | 第 | 0132 | 号 | 施工単価表
| 本管径200mm－副管径150mm E-6 ２号 | [7 empty] | 1.000 | 箇所 | 当り
名 称 |  | 単位 | 数 量 | 単 価 | 金 額 | 摘 要
単位当り |  | 箇所 | 1 | 当り
| 内副管取付工（管類無し） | [5 empty] | 第 | 0133 | 号 | 施工単価表
| 硬質塩化ﾋﾞﾆﾙ管 | [7 empty] | 1.000 | 箇所 | 当り
名 称 |  | 単位 | 数 量 | 単 価 | 金 額 | 摘 要
土木一般世話役
人
特殊作業員
人
普通作業員
人
諸雑費
|  | 式 | 1
合計 |  | 箇所 | 1
| 内副管取付工（管類無し） | [5 empty] | 第 | 0133 | 号 | 施工単価表
| 硬質塩化ﾋﾞﾆﾙ管 | [7 empty] | 1.000 | 箇所 | 当り
名 称 |  | 単位 | 数 量 | 単 価 | 金 額 | 摘 要
単位当り |  | 箇所 | 1 | 当り
| 小型マンホール工（塩化ビニル製） | [5 empty] | 第 | 0134 | 号 | 施工単価表
| 起点および中間形式 深さ2m以下 本管径150mm及び200mm T-14 | [7 empty] | 1.000 | 箇所 | 当り
名 称 |  | 単位 | 数 量 | 単 価 | 金 額 | 摘 要
小型マンホール工（塩化ビニル製）（市場単価） | [5 empty] | 第0135号施工単価表
起点および中間形式 深さ2m以下 本管径150mm及び200mm |  | 箇所 | 1
塩ﾋﾞ製人孔用鉄蓋(四日市型)
φ300 T-14 |  | 個 | 1
塩ﾋﾞ製人孔用沈下防止板
φ300用 T-14 |  | 個 | 1
基礎砕石(施工ﾊﾟｯｹｰｼﾞ) | [5 empty] | CB221110(0021)
7.5cmを超え12.5cm以下 再生ｸﾗｯｼｬﾗﾝ 40～0 小型車割増無し |  | m2 | 0.18
鋳鉄製防護蓋設置費
|  | 箇所 | 1
| 小型マンホール工（塩化ビニル製） | [5 empty] | 第 | 0134 | 号 | 施工単価表
| 起点および中間形式 深さ2m以下 本管径150mm及び200mm T-14 | [7 empty] | 1.000 | 箇所 | 当り
名 称 |  | 単位 | 数 量 | 単 価 | 金 額 | 摘 要
合計 |  | 箇所 | 1
単位当り |  | 箇所 | 1 | 当り
| 小型マンホール工（塩化ビニル製）（市場単価） | [5 empty] | 第 | 0135 | 号 | 施工単価表
| 起点および中間形式 深さ2m以下 本管径150mm及び200mm | [7 empty] | 1.000 | 箇所 | 当り
名 称 |  | 単位 | 数 量 | 単 価 | 金 額 | 摘 要
小型マンホール工（塩化ビニル製）径300mm
深さ2m以下 本管径150mm及び200mm |  | 箇所 | 1
合計 |  | 箇所 | 1
単位当り |  | 箇所 | 1 | 当り
| 汚水桝土工(塩化ビニル製) | [5 empty] | 第 | 0136 | 号 | 施工単価表
| φ150mm 横断タイプ１ | [7 empty] | 1.000 | 箇所 | 当り
名 称 |  | 単位 | 数 量 | 単 価 | 金 額 | 摘 要
舗装版切断(施工ﾊﾟｯｹｰｼﾞ) | [5 empty] | CB430510(0007)
ｱｽﾌｧﾙﾄ舗装版 15cm以下 |  | ｍ | 1.2
機械掘削工（バックホウ） | [5 empty] | 第0001号施工単価表
|  | m3 | 0.41
機械投入埋戻工（バックホウ埋戻） | [5 empty] | 第0002号施工単価表
|  | m3 | 0.32
発生土運搬工 | [5 empty] | 第0006号施工単価表
|  | m3 | 0.06
合計 |  | 箇所 | 1
単位当り |  | 箇所 | 1 | 当り
| 汚水桝土工(塩化ビニル製) | [5 empty] | 第 | 0137 | 号 | 施工単価表
| φ150mm 横断タイプ２ | [7 empty] | 1.000 | 箇所 | 当り
名 称 |  | 単位 | 数 量 | 単 価 | 金 額 | 摘 要
舗装版切断(施工ﾊﾟｯｹｰｼﾞ) | [5 empty] | CB430510(0007)
ｱｽﾌｧﾙﾄ舗装版 15cm以下 |  | ｍ | 3.2
機械掘削工（バックホウ） | [5 empty] | 第0001号施工単価表
|  | m3 | 1.1
機械投入埋戻工（バックホウ埋戻） | [5 empty] | 第0002号施工単価表
|  | m3 | 0.84
発生土運搬工 | [5 empty] | 第0006号施工単価表
|  | m3 | 0.17
合計 |  | 箇所 | 1
単位当り |  | 箇所 | 1 | 当り
| 汚水桝土工(塩化ビニル製) | [5 empty] | 第 | 0138 | 号 | 施工単価表
| φ150mm 横断タイプ４ | [7 empty] | 1.000 | 箇所 | 当り
名 称 |  | 単位 | 数 量 | 単 価 | 金 額 | 摘 要
舗装版切断(施工ﾊﾟｯｹｰｼﾞ) | [5 empty] | CB430510(0007)
ｱｽﾌｧﾙﾄ舗装版 15cm以下 |  | ｍ | 7.2
機械掘削工（バックホウ） | [5 empty] | 第0001号施工単価表
|  | m3 | 2.48
機械投入埋戻工（バックホウ埋戻） | [5 empty] | 第0002号施工単価表
|  | m3 | 1.89
発生土運搬工 | [5 empty] | 第0006号施工単価表
|  | m3 | 0.38
合計 |  | 箇所 | 1
単位当り |  | 箇所 | 1 | 当り
| 汚水桝土工(塩化ビニル製) | [5 empty] | 第 | 0139 | 号 | 施工単価表
| φ150mm 横断タイプ５ | [7 empty] | 1.000 | 箇所 | 当り
名 称 |  | 単位 | 数 量 | 単 価 | 金 額 | 摘 要
舗装版切断(施工ﾊﾟｯｹｰｼﾞ) | [5 empty] | CB430510(0007)
ｱｽﾌｧﾙﾄ舗装版 15cm以下 |  | ｍ | 9.2
機械掘削工（バックホウ） | [5 empty] | 第0001号施工単価表
|  | m3 | 3.16
機械投入埋戻工（バックホウ埋戻） | [5 empty] | 第0002号施工単価表
|  | m3 | 2.42
発生土運搬工 | [5 empty] | 第0006号施工単価表
|  | m3 | 0.49
合計 |  | 箇所 | 1
単位当り |  | 箇所 | 1 | 当り
| ます設置工（塩化ﾋﾞﾆﾙ製）（市場単価） | [5 empty] | 第 | 0140 | 号 | 施工単価表
| ます径 200mm | [7 empty] | 1.000 | 箇所 | 当り
名 称 |  | 単位 | 数 量 | 単 価 | 金 額 | 摘 要
ます設置工（塩化ビニル製）
ます径 200mm |  | 箇所 | 1
合計 |  | 箇所 | 1
単位当り |  | 箇所 | 1 | 当り
| ます蓋設置工(鋳鉄製防護蓋) | [5 empty] | 第 | 0141 | 号 | 施工単価表
| 鋳鉄製(T-14) | [7 empty] | 1.000 | 箇所 | 当り
名 称 |  | 単位 | 数 量 | 単 価 | 金 額 | 摘 要
塩ﾋﾞ桝(鉄蓋・四日市型)
φ200 T-14用 |  | 個 | 1
塩ﾋﾞ桝(沈下防止板)
φ200 T-14用 |  | 個 | 1
基礎砕石(施工ﾊﾟｯｹｰｼﾞ) | [5 empty] | CB221110(0021)
7.5cmを超え12.5cm以下 再生ｸﾗｯｼｬﾗﾝ 40～0 小型車割増無し |  | m2 | 0.13
| ます蓋設置工(鋳鉄製防護蓋) | [5 empty] | 第 | 0141 | 号 | 施工単価表
| 鋳鉄製(T-14) | [7 empty] | 1.000 | 箇所 | 当り
名 称 |  | 単位 | 数 量 | 単 価 | 金 額 | 摘 要
鋳鉄製防護蓋設置費
|  | 箇所 | 1
合計 |  | 箇所 | 1
単位当り |  | 箇所 | 1 | 当り
| 取付管布設および支管取付(市場単価) | [5 empty] | 第 | 0142 | 号 | 施工単価表
[9 empty] | 1.000 | 箇所 | 当り
名 称 |  | 単位 | 数 量 | 単 価 | 金 額 | 摘 要
取付管布設および支管取付工
管径 150mm |  | 箇所 | 1
合計 |  | 箇所 | 1
単位当り |  | 箇所 | 1 | 当り
| 舗装目地復旧工 | [5 empty] | 第 | 0143 | 号 | 施工単価表
| 巾4cm | [7 empty] | 100.000 | ｍ | 当り
名 称 |  | 単位 | 数 量 | 単 価 | 金 額 | 摘 要
目地材
目地テープ（巾4cm） |  | ｍ | 100
リフレクションクラック防止材
ゴム化アスファルト |  | Ｌ | 1.2
特殊作業員
人
普通作業員
人
諸雑費
|  | 式 | 1
合計 |  | ｍ | 100
単位当り |  | ｍ | 1 | 当り
| 区画線工〔溶融式・手動〕(標準単価) | [5 empty] | 第 | 0144 | 号 | 施工単価表
| 実線 幅 15cm 1.5mm（標準） 白 | [7 empty] | 1,000.000 | ｍ | 当り
名 称 |  | 単位 | 数 量 | 単 価 | 金 額 | 摘 要
区画線設置工[溶融式(手動)][供用区間]
実線 15cm､時間的制約 無､機･労 昼間 |  | ｍ | 1000
路面標示用塗料 3種1号
JIS K 5665 溶融 ｶﾞﾗｽﾋﾞｰｽﾞ含有量15～18% 白 比重2.0 |  | ｋg | 570
接着用プライマー
区画線用 色- 比重0.9 |  | ｋg | 25
ｶﾞﾗｽﾋﾞｰｽﾞ
ｶﾞﾗｽﾋﾞｰｽﾞ JIS R 3301 1号(0.106～0.850㎜)色- 比重- |  | ｋg | 25
軽油
一般用 |  | Ｌ | 44
諸雑費
|  | 式 | 1
合計 |  | ｍ | 1000
| 区画線工〔溶融式・手動〕(標準単価) | [5 empty] | 第 | 0144 | 号 | 施工単価表
| 実線 幅 15cm 1.5mm（標準） 白 | [7 empty] | 1,000.000 | ｍ | 当り
名 称 |  | 単位 | 数 量 | 単 価 | 金 額 | 摘 要
単位当り |  | ｍ | 1 | 当り
| 区画線工〔溶融式・手動〕(標準単価) | [5 empty] | 第 | 0145 | 号 | 施工単価表
| ゼブラ 幅 30cm 1.5mm（標準） 白 | [7 empty] | 1,000.000 | ｍ | 当り
名 称 |  | 単位 | 数 量 | 単 価 | 金 額 | 摘 要
区画線設置工[溶融式(手動)][供用区間]
ｾﾞﾌﾞﾗ 30cm､時間的制約 無､機･労 昼間 |  | ｍ | 1000
路面標示用塗料 3種1号
JIS K 5665 溶融 ｶﾞﾗｽﾋﾞｰｽﾞ含有量15～18% 白 比重2.0 |  | ｋg | 1130
接着用プライマー
区画線用 色- 比重0.9 |  | ｋg | 50
ｶﾞﾗｽﾋﾞｰｽﾞ
ｶﾞﾗｽﾋﾞｰｽﾞ JIS R 3301 1号(0.106～0.850㎜)色- 比重- |  | ｋg | 50
軽油
一般用 |  | Ｌ | 84
| 区画線工〔溶融式・手動〕(標準単価) | [5 empty] | 第 | 0145 | 号 | 施工単価表
| ゼブラ 幅 30cm 1.5mm（標準） 白 | [7 empty] | 1,000.000 | ｍ | 当り
名 称 |  | 単位 | 数 量 | 単 価 | 金 額 | 摘 要
諸雑費
|  | 式 | 1
合計 |  | ｍ | 1000
単位当り |  | ｍ | 1 | 当り
| 区画線工〔溶融式・手動〕(標準単価) | [5 empty] | 第 | 0146 | 号 | 施工単価表
| 矢印・記号・文字 幅 15cm（換算） 1.5mm（標準） 白 | [7 empty] | 1,000.000 | ｍ | 当り
名 称 |  | 単位 | 数 量 | 単 価 | 金 額 | 摘 要
区画線設置工[溶融式(手動)][供用区間]
矢印･記号･文字 15cm､時間的制約 無､機･労 昼間 |  | ｍ | 1000
路面標示用塗料 3種1号
JIS K 5665 溶融 ｶﾞﾗｽﾋﾞｰｽﾞ含有量15～18% 白 比重2.0 |  | ｋg | 570
接着用プライマー
区画線用 色- 比重0.9 |  | ｋg | 25
| 区画線工〔溶融式・手動〕(標準単価) | [5 empty] | 第 | 0146 | 号 | 施工単価表
| 矢印・記号・文字 幅 15cm（換算） 1.5mm（標準） 白 | [7 empty] | 1,000.000 | ｍ | 当り
名 称 |  | 単位 | 数 量 | 単 価 | 金 額 | 摘 要
ｶﾞﾗｽﾋﾞｰｽﾞ
ｶﾞﾗｽﾋﾞｰｽﾞ JIS R 3301 1号(0.106～0.850㎜)色- 比重- |  | ｋg | 25
軽油
一般用 |  | Ｌ | 110
諸雑費
|  | 式 | 1
合計 |  | ｍ | 1000
単位当り |  | ｍ | 1 | 当り
| 交通誘導警備員費 | [5 empty] | 第 | 0147 | 号 | 施工単価表
[9 empty] | 1.000 | 式 | 当り
名 称 |  | 単位 | 数 量 | 単 価 | 金 額 | 摘 要
交通誘導警備員Ｂ
人
| 交通誘導警備員費 | [5 empty] | 第 | 0147 | 号 | 施工単価表
[9 empty] | 1.000 | 式 | 当り
名 称 |  | 単位 | 数 量 | 単 価 | 金 額 | 摘 要
合計 |  | 式 | 1
単位当り |  | 式 | 1 | 当り
| 仮設材等運搬費 （往復） | [5 empty] | 第 | 0148 | 号 | 施工単価表
[9 empty] | 1.000 | 式 | 当り
名 称 |  | 単位 | 数 量 | 単 価 | 金 額 | 摘 要
運搬費
|  | 式 | 1
合計 |  | 式 | 1
単位当り |  | 式 | 1 | 当り
| 仮設材等積込み取卸し | [5 empty] | 第 | 0149 | 号 | 施工単価表
[9 empty] | 1.000 | 式 | 当り
名 称 |  | 単位 | 数 量 | 単 価 | 金 額 | 摘 要
積込みのみ
t.
取卸しのみ
t.
積込みのみ
t.
取卸しのみ
t.
合計 |  | 式 | 1
単位当り |  | 式 | 1 | 当り
| 汚水桝設置申請書回収費 | [5 empty] | 第 | 0150 | 号 | 施工単価表
[9 empty] | 1.000 | 式 | 当り
名 称 |  | 単位 | 数 量 | 単 価 | 金 額 | 摘 要
普通作業員
人
合計 |  | 式 | 1
単位当り |  | 式 | 1 | 当り
| 土質ボーリング工 | [5 empty] | 第 | 0151 | 号 | 施工単価表
| φ 66mm（ﾉﾝｺｱﾎﾞｰﾘﾝｸﾞ） 粘土・シルト | [7 empty] | 1.000 | ｍ | 当り
名 称 |  | 単位 | 数 量 | 単 価 | 金 額 | 摘 要
土質ボーリングφ６６ｍｍ（ノンコア）
粘性土・シルト |  | ｍ | 1
合計 |  | ｍ | 1
単位当り |  | ｍ | 1 | 当り
| 土質ボーリング工 | [5 empty] | 第 | 0151 | 号 | 施工単価表
| φ 66mm（ﾉﾝｺｱﾎﾞｰﾘﾝｸﾞ） 粘土・シルト | [7 empty] | 1.000 | ｍ | 当り
| 条 件 名 称 |  |  | 入 力 値 |  | 条 件 値
孔径 |  |  |  |  | φ 66mm（ﾉﾝｺｱﾎﾞｰﾘﾝｸﾞ）
地質 |  |  |  |  | 粘土・シルト
せん孔深度 |  |  |  |  | 50ｍ以下
せん孔方向 |  |  |  |  | 鉛直下方
| 土質ボーリング工 | [5 empty] | 第 | 0152 | 号 | 施工単価表
| φ 66mm（ﾉﾝｺｱﾎﾞｰﾘﾝｸﾞ） 砂・砂質土 | [7 empty] | 1.000 | ｍ | 当り
名 称 |  | 単位 | 数 量 | 単 価 | 金 額 | 摘 要
土質ボーリングφ６６ｍｍ（ノンコア）
砂・砂質土 |  | ｍ | 1
合計 |  | ｍ | 1
単位当り |  | ｍ | 1 | 当り
| 条 件 名 称 |  |  |  |  | 条 件 値
孔径 |  |  |  |  | φ 66mm（ﾉﾝｺｱﾎﾞｰﾘﾝｸﾞ）
地質 |  |  |  |  | 砂・砂質土
せん孔深度 |  |  |  |  | 50ｍ以下
せん孔方向 |  |  |  |  | 鉛直下方
| 土質ボーリング工 | [5 empty] | 第 | 0153 | 号 | 施工単価表
| φ 66mm（ﾉﾝｺｱﾎﾞｰﾘﾝｸﾞ） 固結シルト･固結粘土 | [7 empty] | 1.000 | ｍ | 当り
名 称 |  | 単位 | 数 量 | 単 価 | 金 額 | 摘 要
土質ボーリングφ６６ｍｍ（ノンコア）
固結シルト・固結粘土 |  | ｍ | 1
合計 |  | ｍ | 1
単位当り |  | ｍ | 1 | 当り
| 条 件 名 称 |  |  |  |  | 条 件 値
孔径 |  |  |  |  | φ 66mm（ﾉﾝｺｱﾎﾞｰﾘﾝｸﾞ）
地質 |  |  |  |  | 固結シルト･固結粘土
せん孔深度 |  |  |  |  | 50ｍ以下
せん孔方向 |  |  |  |  | 鉛直下方
| 借地料 | [5 empty] | 第 | 0154 | 号 | 施工単価表
[9 empty] | 1.000 | 式 | 当り
名 称 |  | 単位 | 数 量 | 単 価 | 金 額 | 摘 要
借地料単価
月・m2
| 借地料 | [5 empty] | 第 | 0154 | 号 | 施工単価表
[9 empty] | 1.000 | 式 | 当り
名 称 |  | 単位 | 数 量 | 単 価 | 金 額 | 摘 要
合計 |  | 式 | 1
単位当り |  | 式 | 1 | 当り

## 未登録代価表
SJ0010 | 土 工 |  |  |  |  | 第 | 0001 | 号単価表
[6 empty] | 1 |  |  | 式 | 当り
名 称 |  | 単位 | 数 量 | 単 価 | 金 額 | 摘 要
機械掘削工（バックホウ） | [5 empty] | 第0001号施工単価表
|  | m3 | 210
機械投入埋戻工（バックホウ埋戻） | [5 empty] | 第0002号施工単価表
|  | m3 | 170
流用土仮置工 | [5 empty] | 第0003号施工単価表
|  | m3 | 180
発生土運搬工 | [5 empty] | 第0006号施工単価表
|  | m3 | 21
合 計 |  | 式 | 1
単位当り |  | 式 | 1 | 当り
SJ0020 | 土留工 |  |  |  |  | 第 | 0002 | 号単価表
[6 empty] | 1 |  |  | 式 | 当り
名 称 |  | 単位 | 数 量 | 単 価 | 金 額 | 摘 要
軽量鋼矢板建込(両側)工 | [5 empty] | 第0007号施工単価表
掘削深2.0m以下 333mm |  | ｍ | 20.05
軽量鋼矢板引抜(両側)工 | [5 empty] | 第0008号施工単価表
掘削深2.0m以下 333mm |  | ｍ | 20.05
軽量鋼矢板建込(両側)工 | [5 empty] | 第0009号施工単価表
掘削深2.5m以下 333mm |  | ｍ | 38.5
軽量鋼矢板引抜(両側)工 | [5 empty] | 第0010号施工単価表
掘削深2.5m以下 333mm |  | ｍ | 38.5
軽量鋼矢板建込(両側)工 | [5 empty] | 第0011号施工単価表
掘削深3.0m以下 333mm |  | ｍ | 6.05
軽量鋼矢板引抜(両側)工 | [5 empty] | 第0012号施工単価表
掘削深3.0m以下 333mm |  | ｍ | 6.05
土留支保工（軽量金属支保工）設置工 | [5 empty] | 第0013号施工単価表
１段 |  | ｍ | 20.05
土留支保工（軽量金属支保工）撤去工 | [5 empty] | 第0014号施工単価表
１段 |  | ｍ | 20.05
SJ0020 | 土留工 |  |  |  |  | 第 | 0002 | 号単価表
[6 empty] | 1 |  |  | 式 | 当り
名 称 |  | 単位 | 数 量 | 単 価 | 金 額 | 摘 要
土留支保工（軽量金属支保工）設置工 | [5 empty] | 第0015号施工単価表
２段 |  | ｍ | 44.55
土留支保工（軽量金属支保工）撤去工 | [5 empty] | 第0016号施工単価表
２段 |  | ｍ | 44.55
合 計 |  | 式 | 1
単位当り |  | 式 | 1 | 当り
SJ0030 | 砂基礎工 |  |  |  |  | 第 | 0003 | 号単価表
[6 empty] | 1 |  |  | 式 | 当り
名 称 |  | 単位 | 数 量 | 単 価 | 金 額 | 摘 要
砂基礎（市場単価） | [5 empty] | 第0018号施工単価表
機械施工 リサイクル砂 |  | m3 | 13.9
合 計 |  | 式 | 1
SJ0030 | 砂基礎工 |  |  |  |  | 第 | 0003 | 号単価表
[6 empty] | 1 |  |  | 式 | 当り
名 称 |  | 単位 | 数 量 | 単 価 | 金 額 | 摘 要
単位当り |  | 式 | 1 | 当り
SJ0040 | 水替工 |  |  |  |  | 第 | 0004 | 号単価表
[6 empty] | 1 |  |  | 式 | 当り
名 称 |  | 単位 | 数 量 | 単 価 | 金 額 | 摘 要
ポンプ運転工 | [5 empty] | 第0019号施工単価表
日
据付・撤去工 | [5 empty] | 第0020号施工単価表
|  | 現場 | 1
合 計 |  | 式 | 1
単位当り |  | 式 | 1 | 当り
SJ0110 | 小口径泥土圧推進工(M4013-4-1~M4013-3-1) |  |  |  |  | 第 | 0005 | 号単価表
[6 empty] | 1 |  |  | ｍ | 当り
名 称 |  | 単位 | 数 量 | 単 価 | 金 額 | 摘 要
推進工(小口径泥土圧)(M4013-4-1~M4013-3-1) | [5 empty] | 第0006号単価表
先導体駆動,礫質土,250mm |  | ｍ | 1
スクリューコンベヤ類撤去工(小口径泥土圧) | [5 empty] | 第0022号施工単価表
|  | ｍ | 1
滑材注入工(小口径泥土圧)(M4013-4-1~M4013-3-1) | [5 empty] | 第0008号単価表
先導体駆動,礫質土,250mm |  | ｍ | 1
添加材注入工（小口径泥土圧）(M4013-4-1~M4013-3-1) | [5 empty] | 第0010号単価表
先導体駆動,礫質土,250mm |  | ｍ | 1
合 計 |  | ｍ | 1
単位当り |  | ｍ | 1 | 当り
SJ0120 | 推進工(小口径泥土圧)(M4013-4-1~M4013-3-1) |  |  |  |  | 第 | 0006 | 号単価表
| 先導体駆動,礫質土,250mm |  |  |  |  | 1 |  |  | ｍ | 当り
名 称 |  | 単位 | 数 量 | 単 価 | 金 額 | 摘 要
土木一般世話役
人
特殊作業員
人
普通作業員
人
クレーン付トラック運転【基準】 | [5 empty] | 第0008号運転単価表
日
小口径泥土圧推進工機械器具損料(1) | [5 empty] | 第0021号施工単価表
日
小口径泥土圧推進工機械器具損料(2)(M4013-4-1~M4013-3-1) | [5 empty] | 第0007号単価表
先導体駆動,礫質土,250mm |  | 日
諸雑費
|  | 式 | 1
合計
|  | 式 | 1
SJ0120 | 推進工(小口径泥土圧)(M4013-4-1~M4013-3-1) |  |  |  |  | 第 | 0006 | 号単価表
| 先導体駆動,礫質土,250mm |  |  |  |  | 1 |  |  | ｍ | 当り
名 称 |  | 単位 | 数 量 | 単 価 | 金 額 | 摘 要
単位当り |  | ｍ | 1 | 当り
SJ0130 | 小口径泥土圧推進工機械器具損料(2)(M4013-4-1~M4013-3-1) |  |  |  |  | 第 | 0007 | 号単価表
| 先導体駆動,礫質土,250mm |  |  |  |  | 1 |  |  | 日 | 当り
名 称 |  | 単位 | 数 量 | 単 価 | 金 額 | 摘 要
先導体損料
呼び径 250mm |  | 個 | 1
標準ケーシング＆スクリュー損料
|  | 本 | 58
ピンチ弁損料
|  | 個 | 1
カッタヘッド損料
|  | 個 | 1
油圧ホース損料
|  | 本 | 24
電気ケーブルエアホース
|  | 本 | 11
合計
|  | 式 | 1
単位当り |  | 日 | 1 | 当り
SJ0140 | 滑材注入工(小口径泥土圧)(M4013-4-1~M4013-3-1) |  |  |  |  | 第 | 0008 | 号単価表
| 先導体駆動,礫質土,250mm |  |  |  |  | 1 |  |  | ｍ | 当り
名 称 |  | 単位 | 数 量 | 単 価 | 金 額 | 摘 要
滑材
ﾘｯﾄﾙ
滑材注入機械器具損料（小口径泥土圧）(M4013-4-1~M4013-3-1) | [5 empty] | 第0009号単価表
先導体駆動,礫質土,250mm |  | ｍ | 1
諸雑費
|  | 式 | 1
合 計 |  | ｍ | 1
単位当り |  | ｍ | 1 | 当り
SJ0150 | 滑材注入機械器具損料（小口径泥土圧）(M4013-4-1~M4013-3-1) |  |  |  |  | 第 | 0009 | 号単価表
| 先導体駆動,礫質土,250mm |  |  |  |  | 1 |  |  | ｍ | 当り
名 称 |  | 単位 | 数 量 | 単 価 | 金 額 | 摘 要
グラウトポンプ 機械損料
日
グラウトミキサ 機械損料
日
グラウトホース損料 Ｌ＝４ｍ
|  | 本 | 10
合 計 |  | ｍ | 1
単位当り |  | ｍ | 1 | 当り
SJ0160 | 添加材注入工（小口径泥土圧）(M4013-4-1~M4013-3-1) |  |  |  |  | 第 | 0010 | 号単価表
| 先導体駆動,礫質土,250mm |  |  |  |  | 1 |  |  | ｍ | 当り
名 称 |  | 単位 | 数 量 | 単 価 | 金 額 | 摘 要
添加材
|  | ｋg | 0.244
添加材注入機械器具損料（小口径泥土圧）(M4013-4-1~M4013-3-1) | [5 empty] | 第0011号単価表
先導体駆動,礫質土,250mm |  | ｍ | 1
諸雑費
|  | 式 | 1
合 計 |  | ｍ | 1
単位当り |  | ｍ | 1 | 当り
SJ0170 | 添加材注入機械器具損料（小口径泥土圧）(M4013-4-1~M4013-3-1) |  |  |  |  | 第 | 0011 | 号単価表
| 先導体駆動,礫質土,250mm |  |  |  |  | 1 |  |  | ｍ | 当り
名 称 |  | 単位 | 数 量 | 単 価 | 金 額 | 摘 要
グラウトポンプ 機械損料
日
グラウトミキサ 機械損料
日
添加材ホース損料
|  | 本 | 24
合 計 |  | ｍ | 1
単位当り |  | ｍ | 1 | 当り
SJ0180 | 小口径泥土圧推進工(M4013-3-1~M4013-3-2) |  |  |  |  | 第 | 0012 | 号単価表
[6 empty] | 1 |  |  | ｍ | 当り
名 称 |  | 単位 | 数 量 | 単 価 | 金 額 | 摘 要
推進工(小口径泥土圧)(M4013-3-1~M4013-3-2) | [5 empty] | 第0013号単価表
先導体駆動,礫質土,250mm |  | ｍ | 1
スクリューコンベヤ類撤去工(小口径泥土圧) | [5 empty] | 第0022号施工単価表
|  | ｍ | 1
滑材注入工(小口径泥土圧)(M4013-3-1~M4013-3-2) | [5 empty] | 第0015号単価表
先導体駆動,礫質土,250mm |  | ｍ | 1
添加材注入工（小口径泥土圧）(M4013-3-1~M4013-3-2) | [5 empty] | 第0017号単価表
先導体駆動,礫質土,250mm |  | ｍ | 1
合 計 |  | ｍ | 1
単位当り |  | ｍ | 1 | 当り
SJ0190 | 推進工(小口径泥土圧)(M4013-3-1~M4013-3-2) |  |  |  |  | 第 | 0013 | 号単価表
| 先導体駆動,礫質土,250mm |  |  |  |  | 1 |  |  | ｍ | 当り
名 称 |  | 単位 | 数 量 | 単 価 | 金 額 | 摘 要
土木一般世話役
人
特殊作業員
人
普通作業員
人
クレーン付トラック運転【基準】 | [5 empty] | 第0008号運転単価表
日
小口径泥土圧推進工機械器具損料(1) | [5 empty] | 第0021号施工単価表
日
小口径泥土圧推進工機械器具損料(2)(M4013-3-1~M4013-3-2) | [5 empty] | 第0014号単価表
先導体駆動,礫質土,250mm |  | 日
諸雑費
|  | 式 | 1
合計
|  | 式 | 1
SJ0190 | 推進工(小口径泥土圧)(M4013-3-1~M4013-3-2) |  |  |  |  | 第 | 0013 | 号単価表
| 先導体駆動,礫質土,250mm |  |  |  |  | 1 |  |  | ｍ | 当り
名 称 |  | 単位 | 数 量 | 単 価 | 金 額 | 摘 要
単位当り |  | ｍ | 1 | 当り
SJ0200 | 小口径泥土圧推進工機械器具損料(2)(M4013-3-1~M4013-3-2) |  |  |  |  | 第 | 0014 | 号単価表
| 先導体駆動,礫質土,250mm |  |  |  |  | 1 |  |  | 日 | 当り
名 称 |  | 単位 | 数 量 | 単 価 | 金 額 | 摘 要
先導体損料
呼び径 250mm |  | 個 | 1
標準ケーシング＆スクリュー損料
|  | 本 | 40
ピンチ弁損料
|  | 個 | 1
カッタヘッド損料
|  | 個 | 1
油圧ホース損料
|  | 本 | 16
電気ケーブルエアホース
|  | 本 | 7
合計
|  | 式 | 1
単位当り |  | 日 | 1 | 当り
SJ0210 | 滑材注入工(小口径泥土圧)(M4013-3-1~M4013-3-2) |  |  |  |  | 第 | 0015 | 号単価表
| 先導体駆動,礫質土,250mm |  |  |  |  | 1 |  |  | ｍ | 当り
名 称 |  | 単位 | 数 量 | 単 価 | 金 額 | 摘 要
滑材
ﾘｯﾄﾙ
滑材注入機械器具損料（小口径泥土圧）(M4013-3-1~M4013-3-2) | [5 empty] | 第0016号単価表
先導体駆動,礫質土,250mm |  | ｍ | 1
諸雑費
|  | 式 | 1
合 計 |  | ｍ | 1
単位当り |  | ｍ | 1 | 当り
SJ0220 | 滑材注入機械器具損料（小口径泥土圧）(M4013-3-1~M4013-3-2) |  |  |  |  | 第 | 0016 | 号単価表
| 先導体駆動,礫質土,250mm |  |  |  |  | 1 |  |  | ｍ | 当り
名 称 |  | 単位 | 数 量 | 単 価 | 金 額 | 摘 要
グラウトポンプ 機械損料
日
グラウトミキサ 機械損料
日
グラウトホース損料 Ｌ＝４ｍ
|  | 本 | 7
合 計 |  | ｍ | 1
単位当り |  | ｍ | 1 | 当り
SJ0230 | 添加材注入工（小口径泥土圧）(M4013-3-1~M4013-3-2) |  |  |  |  | 第 | 0017 | 号単価表
| 先導体駆動,礫質土,250mm |  |  |  |  | 1 |  |  | ｍ | 当り
名 称 |  | 単位 | 数 量 | 単 価 | 金 額 | 摘 要
添加材
|  | ｋg | 0.244
添加材注入機械器具損料（小口径泥土圧）(M4013-3-1~M4013-3-2) | [5 empty] | 第0018号単価表
先導体駆動,礫質土,250mm |  | ｍ | 1
諸雑費
|  | 式 | 1
合 計 |  | ｍ | 1
単位当り |  | ｍ | 1 | 当り
SJ0240 | 添加材注入機械器具損料（小口径泥土圧）(M4013-3-1~M4013-3-2) |  |  |  |  | 第 | 0018 | 号単価表
| 先導体駆動,礫質土,250mm |  |  |  |  | 1 |  |  | ｍ | 当り
名 称 |  | 単位 | 数 量 | 単 価 | 金 額 | 摘 要
グラウトポンプ 機械損料
日
グラウトミキサ 機械損料
日
添加材ホース損料
|  | 本 | 16
合 計 |  | ｍ | 1
単位当り |  | ｍ | 1 | 当り
SJ0181 | 小口径泥土圧推進工(M4013-3-2~M4013-2-1) |  |  |  |  | 第 | 0019 | 号単価表
[6 empty] | 1 |  |  | ｍ | 当り
名 称 |  | 単位 | 数 量 | 単 価 | 金 額 | 摘 要
推進工(小口径泥土圧)(M4013-3-2~M4013-2-1) | [5 empty] | 第0020号単価表
先導体駆動,礫質土,250mm |  | ｍ | 1
スクリューコンベヤ類撤去工(小口径泥土圧) | [5 empty] | 第0022号施工単価表
|  | ｍ | 1
滑材注入工(小口径泥土圧)(M4013-3-2~M4013-2-1) | [5 empty] | 第0022号単価表
先導体駆動,礫質土,250mm |  | ｍ | 1
添加材注入工（小口径泥土圧）(M4013-3-2~M4013-2-1) | [5 empty] | 第0024号単価表
先導体駆動,礫質土,250mm |  | ｍ | 1
合 計 |  | ｍ | 1
単位当り |  | ｍ | 1 | 当り
SJ0191 | 推進工(小口径泥土圧)(M4013-3-2~M4013-2-1) |  |  |  |  | 第 | 0020 | 号単価表
| 先導体駆動,礫質土,250mm |  |  |  |  | 1 |  |  | ｍ | 当り
名 称 |  | 単位 | 数 量 | 単 価 | 金 額 | 摘 要
土木一般世話役
人
特殊作業員
人
普通作業員
人
クレーン付トラック運転【基準】 | [5 empty] | 第0008号運転単価表
日
小口径泥土圧推進工機械器具損料(1) | [5 empty] | 第0021号施工単価表
日
小口径泥土圧推進工機械器具損料(2)(M4013-3-2~M4013-2-1) | [5 empty] | 第0021号単価表
先導体駆動,礫質土,250mm |  | 日
諸雑費
|  | 式 | 1
合計
|  | 式 | 1
SJ0191 | 推進工(小口径泥土圧)(M4013-3-2~M4013-2-1) |  |  |  |  | 第 | 0020 | 号単価表
| 先導体駆動,礫質土,250mm |  |  |  |  | 1 |  |  | ｍ | 当り
名 称 |  | 単位 | 数 量 | 単 価 | 金 額 | 摘 要
単位当り |  | ｍ | 1 | 当り
SJ0201 | 小口径泥土圧推進工機械器具損料(2)(M4013-3-2~M4013-2-1) |  |  |  |  | 第 | 0021 | 号単価表
| 先導体駆動,礫質土,250mm |  |  |  |  | 1 |  |  | 日 | 当り
名 称 |  | 単位 | 数 量 | 単 価 | 金 額 | 摘 要
先導体損料
呼び径 250mm |  | 個 | 1
標準ケーシング＆スクリュー損料
|  | 本 | 13
ピンチ弁損料
|  | 個 | 1
カッタヘッド損料
|  | 個 | 1
油圧ホース損料
|  | 本 | 5
電気ケーブルエアホース
|  | 本 | 3
合計
|  | 式 | 1
単位当り |  | 日 | 1 | 当り
SJ0211 | 滑材注入工(小口径泥土圧)(M4013-3-2~M4013-2-1) |  |  |  |  | 第 | 0022 | 号単価表
| 先導体駆動,礫質土,250mm |  |  |  |  | 1 |  |  | ｍ | 当り
名 称 |  | 単位 | 数 量 | 単 価 | 金 額 | 摘 要
滑材
ﾘｯﾄﾙ
滑材注入機械器具損料（小口径泥土圧）(M4013-3-2~M4013-2-1) | [5 empty] | 第0023号単価表
先導体駆動,礫質土,250mm |  | ｍ | 1
諸雑費
|  | 式 | 1
合 計 |  | ｍ | 1
単位当り |  | ｍ | 1 | 当り
SJ0221 | 滑材注入機械器具損料（小口径泥土圧）(M4013-3-2~M4013-2-1) |  |  |  |  | 第 | 0023 | 号単価表
| 先導体駆動,礫質土,250mm |  |  |  |  | 1 |  |  | ｍ | 当り
名 称 |  | 単位 | 数 量 | 単 価 | 金 額 | 摘 要
グラウトポンプ 機械損料
日
グラウトミキサ 機械損料
日
グラウトホース損料 Ｌ＝４ｍ
|  | 本 | 4
合 計 |  | ｍ | 1
単位当り |  | ｍ | 1 | 当り
SJ0231 | 添加材注入工（小口径泥土圧）(M4013-3-2~M4013-2-1) |  |  |  |  | 第 | 0024 | 号単価表
| 先導体駆動,礫質土,250mm |  |  |  |  | 1 |  |  | ｍ | 当り
名 称 |  | 単位 | 数 量 | 単 価 | 金 額 | 摘 要
添加材
|  | ｋg | 0.244
添加材注入機械器具損料（小口径泥土圧）(M4013-3-2~M4013-2-1) | [5 empty] | 第0025号単価表
先導体駆動,礫質土,250mm |  | ｍ | 1
諸雑費
|  | 式 | 1
合 計 |  | ｍ | 1
単位当り |  | ｍ | 1 | 当り
SJ0241 | 添加材注入機械器具損料（小口径泥土圧）(M4013-3-2~M4013-2-1) |  |  |  |  | 第 | 0025 | 号単価表
| 先導体駆動,礫質土,250mm |  |  |  |  | 1 |  |  | ｍ | 当り
名 称 |  | 単位 | 数 量 | 単 価 | 金 額 | 摘 要
グラウトポンプ 機械損料
日
グラウトミキサ 機械損料
日
添加材ホース損料
|  | 本 | 5
合 計 |  | ｍ | 1
単位当り |  | ｍ | 1 | 当り
SJ0182 | 小口径泥土圧推進工(M4013-2-1~M4013-2-2) |  |  |  |  | 第 | 0026 | 号単価表
[6 empty] | 1 |  |  | ｍ | 当り
名 称 |  | 単位 | 数 量 | 単 価 | 金 額 | 摘 要
推進工(小口径泥土圧)(M4013-2-1~M4013-2-2) | [5 empty] | 第0027号単価表
先導体駆動,礫質土,250mm |  | ｍ | 1
スクリューコンベヤ類撤去工(小口径泥土圧) | [5 empty] | 第0022号施工単価表
|  | ｍ | 1
滑材注入工(小口径泥土圧)(M4013-2-1~M4013-2-2) | [5 empty] | 第0029号単価表
先導体駆動,礫質土,250mm |  | ｍ | 1
添加材注入工（小口径泥土圧）(M4013-2-1~M4013-2-2) | [5 empty] | 第0031号単価表
先導体駆動,礫質土,250mm |  | ｍ | 1
合 計 |  | ｍ | 1
単位当り |  | ｍ | 1 | 当り
SJ0192 | 推進工(小口径泥土圧)(M4013-2-1~M4013-2-2) |  |  |  |  | 第 | 0027 | 号単価表
| 先導体駆動,礫質土,250mm |  |  |  |  | 1 |  |  | ｍ | 当り
名 称 |  | 単位 | 数 量 | 単 価 | 金 額 | 摘 要
土木一般世話役
人
特殊作業員
人
普通作業員
人
クレーン付トラック運転【基準】 | [5 empty] | 第0008号運転単価表
日
小口径泥土圧推進工機械器具損料(1) | [5 empty] | 第0021号施工単価表
日
小口径泥土圧推進工機械器具損料(2)(M4013-2-1~M4013-2-2) | [5 empty] | 第0028号単価表
先導体駆動,礫質土,250mm |  | 日
諸雑費
|  | 式 | 1
合計
|  | 式 | 1
SJ0192 | 推進工(小口径泥土圧)(M4013-2-1~M4013-2-2) |  |  |  |  | 第 | 0027 | 号単価表
| 先導体駆動,礫質土,250mm |  |  |  |  | 1 |  |  | ｍ | 当り
名 称 |  | 単位 | 数 量 | 単 価 | 金 額 | 摘 要
単位当り |  | ｍ | 1 | 当り
SJ0202 | 小口径泥土圧推進工機械器具損料(2)(M4013-2-1~M4013-2-2) |  |  |  |  | 第 | 0028 | 号単価表
| 先導体駆動,礫質土,250mm |  |  |  |  | 1 |  |  | 日 | 当り
名 称 |  | 単位 | 数 量 | 単 価 | 金 額 | 摘 要
先導体損料
呼び径 250mm |  | 個 | 1
標準ケーシング＆スクリュー損料
|  | 本 | 39
ピンチ弁損料
|  | 個 | 1
カッタヘッド損料
|  | 個 | 1
油圧ホース損料
|  | 本 | 16
電気ケーブルエアホース
|  | 本 | 7
合計
|  | 式 | 1
単位当り |  | 日 | 1 | 当り
SJ0212 | 滑材注入工(小口径泥土圧)(M4013-2-1~M4013-2-2) |  |  |  |  | 第 | 0029 | 号単価表
| 先導体駆動,礫質土,250mm |  |  |  |  | 1 |  |  | ｍ | 当り
名 称 |  | 単位 | 数 量 | 単 価 | 金 額 | 摘 要
滑材
ﾘｯﾄﾙ
滑材注入機械器具損料（小口径泥土圧）(M4013-2-1~M4013-2-2) | [5 empty] | 第0030号単価表
先導体駆動,礫質土,250mm |  | ｍ | 1
諸雑費
|  | 式 | 1
合 計 |  | ｍ | 1
単位当り |  | ｍ | 1 | 当り
SJ0222 | 滑材注入機械器具損料（小口径泥土圧）(M4013-2-1~M4013-2-2) |  |  |  |  | 第 | 0030 | 号単価表
| 先導体駆動,礫質土,250mm |  |  |  |  | 1 |  |  | ｍ | 当り
名 称 |  | 単位 | 数 量 | 単 価 | 金 額 | 摘 要
グラウトポンプ 機械損料
日
グラウトミキサ 機械損料
日
グラウトホース損料 Ｌ＝４ｍ
|  | 本 | 7
合 計 |  | ｍ | 1
単位当り |  | ｍ | 1 | 当り
SJ0232 | 添加材注入工（小口径泥土圧）(M4013-2-1~M4013-2-2) |  |  |  |  | 第 | 0031 | 号単価表
| 先導体駆動,礫質土,250mm |  |  |  |  | 1 |  |  | ｍ | 当り
名 称 |  | 単位 | 数 量 | 単 価 | 金 額 | 摘 要
添加材
|  | ｋg | 0.244
添加材注入機械器具損料（小口径泥土圧）(M4013-2-1~M4013-2-2) | [5 empty] | 第0032号単価表
先導体駆動,礫質土,250mm |  | ｍ | 1
諸雑費
|  | 式 | 1
合 計 |  | ｍ | 1
単位当り |  | ｍ | 1 | 当り
SJ0242 | 添加材注入機械器具損料（小口径泥土圧）(M4013-2-1~M4013-2-2) |  |  |  |  | 第 | 0032 | 号単価表
| 先導体駆動,礫質土,250mm |  |  |  |  | 1 |  |  | ｍ | 当り
名 称 |  | 単位 | 数 量 | 単 価 | 金 額 | 摘 要
グラウトポンプ 機械損料
日
グラウトミキサ 機械損料
日
添加材ホース損料
|  | 本 | 16
合 計 |  | ｍ | 1
単位当り |  | ｍ | 1 | 当り
SJ0183 | 小口径泥土圧推進工(M4013-2-2~M4013-2-3) |  |  |  |  | 第 | 0033 | 号単価表
[6 empty] | 1 |  |  | ｍ | 当り
名 称 |  | 単位 | 数 量 | 単 価 | 金 額 | 摘 要
推進工(小口径泥土圧)(M4013-2-2~M4013-2-3) | [5 empty] | 第0034号単価表
先導体駆動,礫質土,250mm |  | ｍ | 1
スクリューコンベヤ類撤去工(小口径泥土圧) | [5 empty] | 第0022号施工単価表
|  | ｍ | 1
滑材注入工(小口径泥土圧)(M4013-2-2~M4013-2-3) | [5 empty] | 第0036号単価表
先導体駆動,礫質土,250mm |  | ｍ | 1
添加材注入工（小口径泥土圧）(M4013-2-2~M4013-2-3) | [5 empty] | 第0038号単価表
先導体駆動,礫質土,250mm |  | ｍ | 1
合 計 |  | ｍ | 1
単位当り |  | ｍ | 1 | 当り
SJ0193 | 推進工(小口径泥土圧)(M4013-2-2~M4013-2-3) |  |  |  |  | 第 | 0034 | 号単価表
| 先導体駆動,礫質土,250mm |  |  |  |  | 1 |  |  | ｍ | 当り
名 称 |  | 単位 | 数 量 | 単 価 | 金 額 | 摘 要
土木一般世話役
人
特殊作業員
人
普通作業員
人
クレーン付トラック運転【基準】 | [5 empty] | 第0008号運転単価表
日
小口径泥土圧推進工機械器具損料(1) | [5 empty] | 第0021号施工単価表
日
小口径泥土圧推進工機械器具損料(2)(M4013-2-2~M4013-2-3) | [5 empty] | 第0035号単価表
先導体駆動,礫質土,250mm |  | 日
諸雑費
|  | 式 | 1
合計
|  | 式 | 1
SJ0193 | 推進工(小口径泥土圧)(M4013-2-2~M4013-2-3) |  |  |  |  | 第 | 0034 | 号単価表
| 先導体駆動,礫質土,250mm |  |  |  |  | 1 |  |  | ｍ | 当り
名 称 |  | 単位 | 数 量 | 単 価 | 金 額 | 摘 要
単位当り |  | ｍ | 1 | 当り
SJ0203 | 小口径泥土圧推進工機械器具損料(2)(M4013-2-2~M4013-2-3) |  |  |  |  | 第 | 0035 | 号単価表
| 先導体駆動,礫質土,250mm |  |  |  |  | 1 |  |  | 日 | 当り
名 称 |  | 単位 | 数 量 | 単 価 | 金 額 | 摘 要
先導体損料
呼び径 250mm |  | 個 | 1
標準ケーシング＆スクリュー損料
|  | 本 | 11
ピンチ弁損料
|  | 個 | 1
カッタヘッド損料
|  | 個 | 1
油圧ホース損料
|  | 本 | 9
電気ケーブルエアホース
|  | 本 | 4
合計
|  | 式 | 1
単位当り |  | 日 | 1 | 当り
SJ0213 | 滑材注入工(小口径泥土圧)(M4013-2-2~M4013-2-3) |  |  |  |  | 第 | 0036 | 号単価表
| 先導体駆動,礫質土,250mm |  |  |  |  | 1 |  |  | ｍ | 当り
名 称 |  | 単位 | 数 量 | 単 価 | 金 額 | 摘 要
滑材
ﾘｯﾄﾙ
滑材注入機械器具損料（小口径泥土圧）(M4013-2-2~M4013-2-3) | [5 empty] | 第0037号単価表
先導体駆動,礫質土,250mm |  | ｍ | 1
諸雑費
|  | 式 | 1
合 計 |  | ｍ | 1
単位当り |  | ｍ | 1 | 当り
SJ0223 | 滑材注入機械器具損料（小口径泥土圧）(M4013-2-2~M4013-2-3) |  |  |  |  | 第 | 0037 | 号単価表
| 先導体駆動,礫質土,250mm |  |  |  |  | 1 |  |  | ｍ | 当り
名 称 |  | 単位 | 数 量 | 単 価 | 金 額 | 摘 要
グラウトポンプ 機械損料
日
グラウトミキサ 機械損料
日
グラウトホース損料 Ｌ＝４ｍ
|  | 本 | 5
合 計 |  | ｍ | 1
単位当り |  | ｍ | 1 | 当り
SJ0233 | 添加材注入工（小口径泥土圧）(M4013-2-2~M4013-2-3) |  |  |  |  | 第 | 0038 | 号単価表
| 先導体駆動,礫質土,250mm |  |  |  |  | 1 |  |  | ｍ | 当り
名 称 |  | 単位 | 数 量 | 単 価 | 金 額 | 摘 要
添加材
|  | ｋg | 0.244
添加材注入機械器具損料（小口径泥土圧）(M4013-2-2~M4013-2-3) | [5 empty] | 第0039号単価表
先導体駆動,礫質土,250mm |  | ｍ | 1
諸雑費
|  | 式 | 1
合 計 |  | ｍ | 1
単位当り |  | ｍ | 1 | 当り
SJ0243 | 添加材注入機械器具損料（小口径泥土圧）(M4013-2-2~M4013-2-3) |  |  |  |  | 第 | 0039 | 号単価表
| 先導体駆動,礫質土,250mm |  |  |  |  | 1 |  |  | ｍ | 当り
名 称 |  | 単位 | 数 量 | 単 価 | 金 額 | 摘 要
グラウトポンプ 機械損料
日
グラウトミキサ 機械損料
日
添加材ホース損料
|  | 本 | 9
合 計 |  | ｍ | 1
単位当り |  | ｍ | 1 | 当り
SJ0430 | M4013-4-1 両発進立坑工 |  |  |  |  | 第 | 0040 | 号単価表
| 鋼製ケーシング φ2000 |  |  |  |  | 1 |  |  | 式 | 当り
名 称 |  | 単位 | 数 量 | 単 価 | 金 額 | 摘 要
ケーシング撤去工 | [5 empty] | 第0046号施工単価表
φ2,000 |  | 箇所 | 1
円形覆工板撤去工 | [5 empty] | 第0048号施工単価表
φ2,000 |  | 箇所 | 1
円形覆工板開閉工 | [5 empty] | 第0049号施工単価表
φ2,000 |  | 回
グラウト材（エアーモルタル） | [5 empty] | 第0050号施工単価表
|  | m3 | 5.2
機械投入埋戻工（バックホウ埋戻） | [5 empty] | 第0002号施工単価表
|  | m3 | 2.4
現場発生品・支給品運搬(施工ﾊﾟｯｹｰｼﾞ) | [5 empty] | CB010410(0004)
0.8t超1.1t以下 |  | 回
下層路盤（歩道部）(施工ﾊﾟｯｹｰｼﾞ) | [5 empty] | CB410031(0005)
全仕上り厚 170 mm 再生ｸﾗｯｼｬﾗﾝ RC-40 |  | m2 | 3.2
仮舗装工 | [5 empty] | 第0051号施工単価表
1.90t/m3 1層当り平均仕上り厚 30 mm |  | m2 | 3.4
SJ0430 | M4013-4-1 両発進立坑工 |  |  |  |  | 第 | 0040 | 号単価表
| 鋼製ケーシング φ2000 |  |  |  |  | 1 |  |  | 式 | 当り
名 称 |  | 単位 | 数 量 | 単 価 | 金 額 | 摘 要
合 計 |  | 式 | 1
単位当り |  | 式 | 1 | 当り
SJ0250 | M4013-3-1 両到達立坑工 |  |  |  |  | 第 | 0041 | 号単価表
| 鋼製ケーシング φ1500 |  |  |  |  | 1 |  |  | 式 | 当り
名 称 |  | 単位 | 数 量 | 単 価 | 金 額 | 摘 要
ｹｰｼﾝｸﾞ刃先
φ1500 |  | 個 | 1
ｹｰｼﾝｸﾞ
φ1500 参考重量 447kg/ｍ |  | ｍ | 5.4
仮設ｹｰｼﾝｸﾞ 損料
φ1500 |  | 回
圧入掘削積込み工 | [5 empty] | 第0053号施工単価表
φ1,500 粘性土 5<N≦30 |  | ｍ | 0.6
圧入掘削積込み工 | [5 empty] | 第0054号施工単価表
φ1,500 砂質土 N≦30 |  | ｍ | 5.564
ケーシング引き上げ工 | [5 empty] | 第0055号施工単価表
φ1,500 |  | 箇所 | 1
機械設置撤去工 | [5 empty] | 第0057号施工単価表
φ1,500 |  | 回
ケーシング溶接工 | [5 empty] | 第0058号施工単価表
φ1,500 |  | 箇所 | 2
SJ0250 | M4013-3-1 両到達立坑工 |  |  |  |  | 第 | 0041 | 号単価表
| 鋼製ケーシング φ1500 |  |  |  |  | 1 |  |  | 式 | 当り
名 称 |  | 単位 | 数 量 | 単 価 | 金 額 | 摘 要
底盤コンクリート打設工 | [5 empty] | 第0060号施工単価表
φ1,500 |  | 箇所 | 1
ケーシング撤去工 | [5 empty] | 第0062号施工単価表
φ1,500 |  | 箇所 | 1
うわ水排水工 | [5 empty] | 第0063号施工単価表
|  | 箇所 | 1
スライム処理工 | [5 empty] | 第0064号施工単価表
φ1,500 |  | 箇所 | 1
排水運搬処理工 | [5 empty] | 第0065号施工単価表
φ1,500 |  | 箇所 | 1
円形覆工板設置工 | [5 empty] | 第0067号施工単価表
φ1,500 |  | 箇所 | 1
円形覆工板撤去工 | [5 empty] | 第0068号施工単価表
φ1,500 |  | 箇所 | 1
円形覆工板開閉工 | [5 empty] | 第0069号施工単価表
φ1,500 |  | 回
SJ0250 | M4013-3-1 両到達立坑工 |  |  |  |  | 第 | 0041 | 号単価表
| 鋼製ケーシング φ1500 |  |  |  |  | 1 |  |  | 式 | 当り
名 称 |  | 単位 | 数 量 | 単 価 | 金 額 | 摘 要
円形覆工板 賃料
φ1500用 |  | 月・組
円形覆工板 整備料
φ1500用 T-25 |  | 現場・組 | 1
グラウト材（エアーモルタル） | [5 empty] | 第0050号施工単価表
|  | m3 | 3.1
機械投入埋戻工（バックホウ埋戻） | [5 empty] | 第0002号施工単価表
|  | m3 | 1.2
発生土運搬工 | [5 empty] | 第0006号施工単価表
|  | m3 | 9
舗装版切断(施工ﾊﾟｯｹｰｼﾞ) | [5 empty] | CB430510(0007)
ｱｽﾌｧﾙﾄ舗装版 15cm以下 |  | ｍ | 5
舗装版破砕(施工ﾊﾟｯｹｰｼﾞ) | [5 empty] | CB430310(0008)
ｱｽﾌｧﾙﾄ舗装版 騒音振動対策不要 積込有り |  | m2 | 1.9
殻運搬(施工ﾊﾟｯｹｰｼﾞ) | [5 empty] | CB227010(0009)
舗装版破砕 |  | m3 | 0.1
SJ0250 | M4013-3-1 両到達立坑工 |  |  |  |  | 第 | 0041 | 号単価表
| 鋼製ケーシング φ1500 |  |  |  |  | 1 |  |  | 式 | 当り
名 称 |  | 単位 | 数 量 | 単 価 | 金 額 | 摘 要
建設廃棄物受入れ料金 | [5 empty] | 第0070号施工単価表
Ａｓ塊 |  | m3 | 0.1
下層路盤（歩道部）(施工ﾊﾟｯｹｰｼﾞ) | [5 empty] | CB410031(0005)
全仕上り厚 170 mm 再生ｸﾗｯｼｬﾗﾝ RC-40 |  | m2 | 1.8
仮舗装工 | [5 empty] | 第0051号施工単価表
1.90t/m3 1層当り平均仕上り厚 30 mm |  | m2 | 1.9
合 計 |  | 式 | 1
単位当り |  | 式 | 1 | 当り
SJ0260 | M4013-3-2 両発進立坑工 |  |  |  |  | 第 | 0042 | 号単価表
| 鋼製ケーシング φ2000 |  |  |  |  | 1 |  |  | 式 | 当り
名 称 |  | 単位 | 数 量 | 単 価 | 金 額 | 摘 要
ケーシング引き上げ工 | [5 empty] | 第0071号施工単価表
φ2,000 |  | 箇所 | 1
ｹｰｼﾝｸﾞ刃先
φ2000 |  | 個 | 1
ｹｰｼﾝｸﾞ
φ2000 参考重量 597kg/ｍ |  | ｍ | 5.6
仮設ｹｰｼﾝｸﾞ 損料
φ2000 |  | 回
圧入掘削積込み工 | [5 empty] | 第0073号施工単価表
φ2,000 粘性土 5<N≦30 |  | ｍ | 0.6
圧入掘削積込み工 | [5 empty] | 第0074号施工単価表
φ2,000 砂質土 N≦30 |  | ｍ | 5.849
機械設置撤去工 | [5 empty] | 第0075号施工単価表
φ2,000 |  | 回
ケーシング溶接工 | [5 empty] | 第0076号施工単価表
φ2,000 |  | 箇所 | 2
SJ0260 | M4013-3-2 両発進立坑工 |  |  |  |  | 第 | 0042 | 号単価表
| 鋼製ケーシング φ2000 |  |  |  |  | 1 |  |  | 式 | 当り
名 称 |  | 単位 | 数 量 | 単 価 | 金 額 | 摘 要
底盤コンクリート打設工 | [5 empty] | 第0077号施工単価表
φ2,000 |  | 箇所 | 1
ケーシング撤去工 | [5 empty] | 第0078号施工単価表
φ2,000 |  | 箇所 | 1
うわ水排水工 | [5 empty] | 第0063号施工単価表
|  | 箇所 | 1
スライム処理工 | [5 empty] | 第0079号施工単価表
φ2,000 |  | 箇所 | 1
排水運搬処理工 | [5 empty] | 第0080号施工単価表
φ2,000 |  | 箇所 | 1
円形覆工板設置工 | [5 empty] | 第0081号施工単価表
φ2,000 |  | 箇所 | 1
円形覆工板撤去工 | [5 empty] | 第0048号施工単価表
φ2,000 |  | 箇所 | 1
円形覆工板開閉工 | [5 empty] | 第0049号施工単価表
φ2,000 |  | 回
SJ0260 | M4013-3-2 両発進立坑工 |  |  |  |  | 第 | 0042 | 号単価表
| 鋼製ケーシング φ2000 |  |  |  |  | 1 |  |  | 式 | 当り
名 称 |  | 単位 | 数 量 | 単 価 | 金 額 | 摘 要
円形覆工板 賃料
φ2000用 |  | 月・組
円形覆工板 整備料
φ2000用 T-25 |  | 現場・組 | 1
グラウト材（エアーモルタル） | [5 empty] | 第0050号施工単価表
|  | m3 | 6.2
機械投入埋戻工（バックホウ埋戻） | [5 empty] | 第0002号施工単価表
|  | m3 | 2.3
発生土運搬工 | [5 empty] | 第0006号施工単価表
|  | m3 | 18.2
舗装版切断(施工ﾊﾟｯｹｰｼﾞ) | [5 empty] | CB430510(0007)
ｱｽﾌｧﾙﾄ舗装版 15cm以下 |  | ｍ | 6.7
舗装版破砕(施工ﾊﾟｯｹｰｼﾞ) | [5 empty] | CB430310(0008)
ｱｽﾌｧﾙﾄ舗装版 騒音振動対策不要 積込有り |  | m2 | 3.4
殻運搬(施工ﾊﾟｯｹｰｼﾞ) | [5 empty] | CB227010(0009)
舗装版破砕 |  | m3 | 0.2
SJ0260 | M4013-3-2 両発進立坑工 |  |  |  |  | 第 | 0042 | 号単価表
| 鋼製ケーシング φ2000 |  |  |  |  | 1 |  |  | 式 | 当り
名 称 |  | 単位 | 数 量 | 単 価 | 金 額 | 摘 要
建設廃棄物受入れ料金 | [5 empty] | 第0070号施工単価表
Ａｓ塊 |  | m3 | 0.2
下層路盤（歩道部）(施工ﾊﾟｯｹｰｼﾞ) | [5 empty] | CB410031(0005)
全仕上り厚 170 mm 再生ｸﾗｯｼｬﾗﾝ RC-40 |  | m2 | 3.2
仮舗装工 | [5 empty] | 第0051号施工単価表
1.90t/m3 1層当り平均仕上り厚 30 mm |  | m2 | 3.4
合 計 |  | 式 | 1
単位当り |  | 式 | 1 | 当り
SJ0251 | M4013-2-1 両到達立坑工 |  |  |  |  | 第 | 0043 | 号単価表
| 鋼製ケーシング φ1500 |  |  |  |  | 1 |  |  | 式 | 当り
名 称 |  | 単位 | 数 量 | 単 価 | 金 額 | 摘 要
ｹｰｼﾝｸﾞ刃先
φ1500 |  | 個 | 1
ｹｰｼﾝｸﾞ
φ1500 参考重量 447kg/ｍ |  | ｍ | 5.5
仮設ｹｰｼﾝｸﾞ 損料
φ1500 |  | 回
圧入掘削積込み工 | [5 empty] | 第0053号施工単価表
φ1,500 粘性土 5<N≦30 |  | ｍ | 0.6
圧入掘削積込み工 | [5 empty] | 第0054号施工単価表
φ1,500 砂質土 N≦30 |  | ｍ | 5.67
ケーシング引き上げ工 | [5 empty] | 第0055号施工単価表
φ1,500 |  | 箇所 | 1
機械設置撤去工 | [5 empty] | 第0057号施工単価表
φ1,500 |  | 回
ケーシング溶接工 | [5 empty] | 第0058号施工単価表
φ1,500 |  | 箇所 | 2
SJ0251 | M4013-2-1 両到達立坑工 |  |  |  |  | 第 | 0043 | 号単価表
| 鋼製ケーシング φ1500 |  |  |  |  | 1 |  |  | 式 | 当り
名 称 |  | 単位 | 数 量 | 単 価 | 金 額 | 摘 要
底盤コンクリート打設工 | [5 empty] | 第0060号施工単価表
φ1,500 |  | 箇所 | 1
ケーシング撤去工 | [5 empty] | 第0062号施工単価表
φ1,500 |  | 箇所 | 1
うわ水排水工 | [5 empty] | 第0063号施工単価表
|  | 箇所 | 1
スライム処理工 | [5 empty] | 第0064号施工単価表
φ1,500 |  | 箇所 | 1
排水運搬処理工 | [5 empty] | 第0065号施工単価表
φ1,500 |  | 箇所 | 1
円形覆工板設置工 | [5 empty] | 第0067号施工単価表
φ1,500 |  | 箇所 | 1
円形覆工板撤去工 | [5 empty] | 第0068号施工単価表
φ1,500 |  | 箇所 | 1
円形覆工板開閉工 | [5 empty] | 第0069号施工単価表
φ1,500 |  | 回
SJ0251 | M4013-2-1 両到達立坑工 |  |  |  |  | 第 | 0043 | 号単価表
| 鋼製ケーシング φ1500 |  |  |  |  | 1 |  |  | 式 | 当り
名 称 |  | 単位 | 数 量 | 単 価 | 金 額 | 摘 要
円形覆工板 賃料
φ1500用 |  | 月・組
円形覆工板 整備料
φ1500用 T-25 |  | 現場・組 | 1
グラウト材（エアーモルタル） | [5 empty] | 第0050号施工単価表
|  | m3 | 3.2
機械投入埋戻工（バックホウ埋戻） | [5 empty] | 第0002号施工単価表
|  | m3 | 1.2
発生土運搬工 | [5 empty] | 第0006号施工単価表
|  | m3 | 10.1
舗装版切断(施工ﾊﾟｯｹｰｼﾞ) | [5 empty] | CB430510(0007)
ｱｽﾌｧﾙﾄ舗装版 15cm以下 |  | ｍ | 5
舗装版破砕(施工ﾊﾟｯｹｰｼﾞ) | [5 empty] | CB430310(0008)
ｱｽﾌｧﾙﾄ舗装版 騒音振動対策不要 積込有り |  | m2 | 1.9
殻運搬(施工ﾊﾟｯｹｰｼﾞ) | [5 empty] | CB227010(0009)
舗装版破砕 |  | m3 | 0.1
SJ0251 | M4013-2-1 両到達立坑工 |  |  |  |  | 第 | 0043 | 号単価表
| 鋼製ケーシング φ1500 |  |  |  |  | 1 |  |  | 式 | 当り
名 称 |  | 単位 | 数 量 | 単 価 | 金 額 | 摘 要
建設廃棄物受入れ料金 | [5 empty] | 第0070号施工単価表
Ａｓ塊 |  | m3 | 0.1
下層路盤（歩道部）(施工ﾊﾟｯｹｰｼﾞ) | [5 empty] | CB410031(0005)
全仕上り厚 170 mm 再生ｸﾗｯｼｬﾗﾝ RC-40 |  | m2 | 1.8
仮舗装工 | [5 empty] | 第0051号施工単価表
1.90t/m3 1層当り平均仕上り厚 30 mm |  | m2 | 1.9
合 計 |  | 式 | 1
単位当り |  | 式 | 1 | 当り
SJ0261 | M4013-2-2 両発進立坑工 |  |  |  |  | 第 | 0044 | 号単価表
| 鋼製ケーシング φ2000 |  |  |  |  | 1 |  |  | 式 | 当り
名 称 |  | 単位 | 数 量 | 単 価 | 金 額 | 摘 要
ｹｰｼﾝｸﾞ刃先
φ2000 |  | 個 | 1
ｹｰｼﾝｸﾞ
φ2000 参考重量 597kg/ｍ |  | ｍ | 4.3
仮設ｹｰｼﾝｸﾞ 損料
φ2000 |  | 回
圧入掘削積込み工 | [5 empty] | 第0073号施工単価表
φ2,000 粘性土 5<N≦30 |  | ｍ | 0.6
圧入掘削積込み工 | [5 empty] | 第0074号施工単価表
φ2,000 砂質土 N≦30 |  | ｍ | 4.46
ケーシング引き上げ工 | [5 empty] | 第0071号施工単価表
φ2,000 |  | 箇所 | 1
機械設置撤去工 | [5 empty] | 第0075号施工単価表
φ2,000 |  | 回
ケーシング溶接工 | [5 empty] | 第0076号施工単価表
φ2,000 |  | 箇所 | 1
SJ0261 | M4013-2-2 両発進立坑工 |  |  |  |  | 第 | 0044 | 号単価表
| 鋼製ケーシング φ2000 |  |  |  |  | 1 |  |  | 式 | 当り
名 称 |  | 単位 | 数 量 | 単 価 | 金 額 | 摘 要
底盤コンクリート打設工 | [5 empty] | 第0077号施工単価表
φ2,000 |  | 箇所 | 1
ケーシング撤去工 | [5 empty] | 第0082号施工単価表
φ2,000 |  | 箇所 | 1
うわ水排水工 | [5 empty] | 第0063号施工単価表
|  | 箇所 | 1
スライム処理工 | [5 empty] | 第0079号施工単価表
φ2,000 |  | 箇所 | 1
排水運搬処理工 | [5 empty] | 第0080号施工単価表
φ2,000 |  | 箇所 | 1
円形覆工板設置工 | [5 empty] | 第0081号施工単価表
φ2,000 |  | 箇所 | 1
円形覆工板撤去工 | [5 empty] | 第0048号施工単価表
φ2,000 |  | 箇所 | 1
円形覆工板開閉工 | [5 empty] | 第0049号施工単価表
φ2,000 |  | 回
SJ0261 | M4013-2-2 両発進立坑工 |  |  |  |  | 第 | 0044 | 号単価表
| 鋼製ケーシング φ2000 |  |  |  |  | 1 |  |  | 式 | 当り
名 称 |  | 単位 | 数 量 | 単 価 | 金 額 | 摘 要
円形覆工板 賃料
φ2000用 |  | 月・組
円形覆工板 整備料
φ2000用 T-25 |  | 現場・組 | 1
グラウト材（エアーモルタル） | [5 empty] | 第0050号施工単価表
|  | m3 | 5.6
機械投入埋戻工（バックホウ埋戻） | [5 empty] | 第0002号施工単価表
|  | m3 | 3
発生土運搬工 | [5 empty] | 第0006号施工単価表
|  | m3 | 13
舗装版切断(施工ﾊﾟｯｹｰｼﾞ) | [5 empty] | CB430510(0007)
ｱｽﾌｧﾙﾄ舗装版 15cm以下 |  | ｍ | 6.7
舗装版破砕(施工ﾊﾟｯｹｰｼﾞ) | [5 empty] | CB430310(0008)
ｱｽﾌｧﾙﾄ舗装版 騒音振動対策不要 積込有り |  | m2 | 3.4
殻運搬(施工ﾊﾟｯｹｰｼﾞ) | [5 empty] | CB227010(0009)
舗装版破砕 |  | m3 | 0.2
SJ0261 | M4013-2-2 両発進立坑工 |  |  |  |  | 第 | 0044 | 号単価表
| 鋼製ケーシング φ2000 |  |  |  |  | 1 |  |  | 式 | 当り
名 称 |  | 単位 | 数 量 | 単 価 | 金 額 | 摘 要
建設廃棄物受入れ料金 | [5 empty] | 第0070号施工単価表
Ａｓ塊 |  | m3 | 0.2
下層路盤（歩道部）(施工ﾊﾟｯｹｰｼﾞ) | [5 empty] | CB410031(0005)
全仕上り厚 170 mm 再生ｸﾗｯｼｬﾗﾝ RC-40 |  | m2 | 3.2
仮舗装工 | [5 empty] | 第0051号施工単価表
1.90t/m3 1層当り平均仕上り厚 30 mm |  | m2 | 3.4
合 計 |  | 式 | 1
単位当り |  | 式 | 1 | 当り
SJ0252 | M4013-2-3 両到達立坑工 |  |  |  |  | 第 | 0045 | 号単価表
| 鋼製ケーシング φ1500 |  |  |  |  | 1 |  |  | 式 | 当り
名 称 |  | 単位 | 数 量 | 単 価 | 金 額 | 摘 要
ｹｰｼﾝｸﾞ刃先
φ1500 |  | 個 | 1
ｹｰｼﾝｸﾞ
φ1500 参考重量 447kg/ｍ |  | ｍ | 3.8
仮設ｹｰｼﾝｸﾞ 損料
φ1500 |  | 回
圧入掘削積込み工 | [5 empty] | 第0053号施工単価表
φ1,500 粘性土 5<N≦30 |  | ｍ | 0.6
圧入掘削積込み工 | [5 empty] | 第0054号施工単価表
φ1,500 砂質土 N≦30 |  | ｍ | 4.005
ケーシング引き上げ工 | [5 empty] | 第0055号施工単価表
φ1,500 |  | 箇所 | 1
機械設置撤去工 | [5 empty] | 第0057号施工単価表
φ1,500 |  | 回
ケーシング溶接工 | [5 empty] | 第0058号施工単価表
φ1,500 |  | 箇所 | 1
SJ0252 | M4013-2-3 両到達立坑工 |  |  |  |  | 第 | 0045 | 号単価表
| 鋼製ケーシング φ1500 |  |  |  |  | 1 |  |  | 式 | 当り
名 称 |  | 単位 | 数 量 | 単 価 | 金 額 | 摘 要
底盤コンクリート打設工 | [5 empty] | 第0060号施工単価表
φ1,500 |  | 箇所 | 1
ケーシング撤去工 | [5 empty] | 第0083号施工単価表
φ1,500 |  | 箇所 | 1
うわ水排水工 | [5 empty] | 第0063号施工単価表
|  | 箇所 | 1
スライム処理工 | [5 empty] | 第0064号施工単価表
φ1,500 |  | 箇所 | 1
排水運搬処理工 | [5 empty] | 第0065号施工単価表
φ1,500 |  | 箇所 | 1
円形覆工板設置工 | [5 empty] | 第0067号施工単価表
φ1,500 |  | 箇所 | 1
円形覆工板撤去工 | [5 empty] | 第0068号施工単価表
φ1,500 |  | 箇所 | 1
円形覆工板開閉工 | [5 empty] | 第0069号施工単価表
φ1,500 |  | 回
SJ0252 | M4013-2-3 両到達立坑工 |  |  |  |  | 第 | 0045 | 号単価表
| 鋼製ケーシング φ1500 |  |  |  |  | 1 |  |  | 式 | 当り
名 称 |  | 単位 | 数 量 | 単 価 | 金 額 | 摘 要
円形覆工板 賃料
φ1500用 |  | 月・組
円形覆工板 整備料
φ1500用 T-25 |  | 現場・組 | 1
グラウト材（エアーモルタル） | [5 empty] | 第0050号施工単価表
|  | m3 | 1.8
機械投入埋戻工（バックホウ埋戻） | [5 empty] | 第0002号施工単価表
|  | m3 | 1.2
発生土運搬工 | [5 empty] | 第0006号施工単価表
|  | m3 | 7
舗装版切断(施工ﾊﾟｯｹｰｼﾞ) | [5 empty] | CB430510(0007)
ｱｽﾌｧﾙﾄ舗装版 15cm以下 |  | ｍ | 5
舗装版破砕(施工ﾊﾟｯｹｰｼﾞ) | [5 empty] | CB430310(0008)
ｱｽﾌｧﾙﾄ舗装版 騒音振動対策不要 積込有り |  | m2 | 1.9
殻運搬(施工ﾊﾟｯｹｰｼﾞ) | [5 empty] | CB227010(0009)
舗装版破砕 |  | m3 | 0.1
SJ0252 | M4013-2-3 両到達立坑工 |  |  |  |  | 第 | 0045 | 号単価表
| 鋼製ケーシング φ1500 |  |  |  |  | 1 |  |  | 式 | 当り
名 称 |  | 単位 | 数 量 | 単 価 | 金 額 | 摘 要
建設廃棄物受入れ料金 | [5 empty] | 第0070号施工単価表
Ａｓ塊 |  | m3 | 0.1
下層路盤（歩道部）(施工ﾊﾟｯｹｰｼﾞ) | [5 empty] | CB410031(0005)
全仕上り厚 170 mm 再生ｸﾗｯｼｬﾗﾝ RC-40 |  | m2 | 1.8
仮舗装工 | [5 empty] | 第0051号施工単価表
1.90t/m3 1層当り平均仕上り厚 30 mm |  | m2 | 1.9
合 計 |  | 式 | 1
単位当り |  | 式 | 1 | 当り
SJ1001 | M4013-1-1立坑 |  |  |  |  | 第 | 0046 | 号単価表
| φ2000mmﾗｲﾅｰﾌﾟﾚｰﾄ |  |  |  |  | 1 |  |  | 式 | 当り
名 称 |  | 単位 | 数 量 | 単 価 | 金 額 | 摘 要
ガイドコンクリート型枠工 | [5 empty] | 第0084号施工単価表
一般型枠 |  | m2 | 3.6
ガイドコンクリート工 | [5 empty] | 第0085号施工単価表
無筋・鉄筋構造物 18-8-25(20) 高炉 W/C=60%以下 小型車割増無し |  | m3 | 1.7
ガイドコンクリート基礎砕石工 | [5 empty] | CB221110(0012)
7.5cmを超え12.5cm以下 再生ｸﾗｯｼｬﾗﾝ 40～0 小型車割増無し |  | m2 | 5.9
機械掘削工（バックホウ） | [5 empty] | 第0001号施工単価表
|  | m3 | 7.6
機械投入埋戻工（バックホウ埋戻） | [5 empty] | 第0002号施工単価表
|  | m3 | 6.9
構造物とりこわし工（標準単価） | [5 empty] | 第0086号施工単価表
週休補正なし 無筋構造物 機械施工 無・昼間 低騒音・低振動対策しない |  | m3 | 1.7
殻運搬(施工ﾊﾟｯｹｰｼﾞ) | [5 empty] | CB227010(0013)
ｺﾝｸﾘｰﾄ(無筋･鉄筋)構造物とりこわし |  | m3 | 1.7
建設廃棄物受入れ料金 | [5 empty] | 第0087号施工単価表
無筋Ｃｏｎ塊 |  | m3 | 1.7
SJ1001 | M4013-1-1立坑 |  |  |  |  | 第 | 0046 | 号単価表
| φ2000mmﾗｲﾅｰﾌﾟﾚｰﾄ |  |  |  |  | 1 |  |  | 式 | 当り
名 称 |  | 単位 | 数 量 | 単 価 | 金 額 | 摘 要
ﾗｲﾅｰﾌﾟﾚｰﾄ掘削土留工(径2000mm以上) | [5 empty] | 第0088号施工単価表
円形 2000～3900 砂質土･粘性土 |  | ｍ | 3.98
発生土運搬工 | [5 empty] | 第0006号施工単価表
|  | m3 | 15.6
ﾗｲﾅｰﾌﾟﾚｰﾄ撤去工（立坑工） | [5 empty] | 第0089号施工単価表
円形:径 1,500～3,000mm |  | ｍ | 1
基礎コンクリート工 | [5 empty] | 第0090号施工単価表
無筋・鉄筋構造物 18-8-40 高炉 W/C=60%以下 小型車割増無し |  | m3 | 0.63
基礎砕石(施工ﾊﾟｯｹｰｼﾞ) | [5 empty] | CB221110(0015)
17.5cmを超え20.0cm以下 再生ｸﾗｯｼｬﾗﾝ 40～0 小型車割増無し |  | m2 | 3.13
グラウト材（エアーモルタル） | [5 empty] | 第0050号施工単価表
|  | m3 | 6.72
グラウト材（エアーモルタル） | [5 empty] | 第0050号施工単価表
|  | m3 | 2.35
ライナープレート
φ2000 t=2.7mm |  | ｍ | 4.5
SJ1001 | M4013-1-1立坑 |  |  |  |  | 第 | 0046 | 号単価表
| φ2000mmﾗｲﾅｰﾌﾟﾚｰﾄ |  |  |  |  | 1 |  |  | 式 | 当り
名 称 |  | 単位 | 数 量 | 単 価 | 金 額 | 摘 要
路面覆工 | [5 empty] | 第0047号単価表
M4013-1-1 |  | 式 | 1
舗装版切断(施工ﾊﾟｯｹｰｼﾞ) | [5 empty] | CB430510(0007)
ｱｽﾌｧﾙﾄ舗装版 15cm以下 |  | ｍ | 12
舗装版破砕(施工ﾊﾟｯｹｰｼﾞ) | [5 empty] | CB430310(0008)
ｱｽﾌｧﾙﾄ舗装版 騒音振動対策不要 積込有り |  | m2 | 9
殻運搬(施工ﾊﾟｯｹｰｼﾞ) | [5 empty] | CB227010(0009)
舗装版破砕 |  | m3 | 0.4
建設廃棄物受入れ料金 | [5 empty] | 第0070号施工単価表
Ａｓ塊 |  | m3 | 0.4
下層路盤（歩道部）(施工ﾊﾟｯｹｰｼﾞ) | [5 empty] | CB410031(0005)
全仕上り厚 170 mm 再生ｸﾗｯｼｬﾗﾝ RC-40 |  | m2 | 9
仮舗装工 | [5 empty] | 第0051号施工単価表
1.90t/m3 1層当り平均仕上り厚 30 mm |  | m2 | 9
合 計 |  | 式 | 1
SJ1001 | M4013-1-1立坑 |  |  |  |  | 第 | 0046 | 号単価表
| φ2000mmﾗｲﾅｰﾌﾟﾚｰﾄ |  |  |  |  | 1 |  |  | 式 | 当り
名 称 |  | 単位 | 数 量 | 単 価 | 金 額 | 摘 要
単位当り |  | 式 | 1 | 当り
S1051 | 路面覆工 |  |  |  |  | 第 | 0047 | 号単価表
| M4013-1-1 |  |  |  |  | 1 |  |  | 式 | 当り
名 称 |  | 単位 | 数 量 | 単 価 | 金 額 | 摘 要
覆工板･覆工板受桁設置撤去工(推進立坑) | [5 empty] | 第0091号施工単価表
覆工板設置面積50m2以下 設置 |  | m2 | 9
覆工板･覆工板受桁設置撤去工(推進立坑) | [5 empty] | 第0092号施工単価表
覆工板設置面積50m2以下 撤去 |  | m2 | 9
覆工板開閉工(推進立坑 覆工板設置面積50m2以下) | [5 empty] | 第0093号施工単価表
開け |  | 回
覆工板賃料
鋼製 |  | 月m2
覆工板整備料
|  | m2 | 9
Ｈ形鋼賃料
250型 |  | 日ｔ
Ｈ形鋼整備費
H-250 |  | t | 1.21
合 計 |  | 式 | 1
S1051 | 路面覆工 |  |  |  |  | 第 | 0047 | 号単価表
| M4013-1-1 |  |  |  |  | 1 |  |  | 式 | 当り
名 称 |  | 単位 | 数 量 | 単 価 | 金 額 | 摘 要
単位当り |  | 式 | 1 | 当り
SJ1002 | M4013-1-2立坑 |  |  |  |  | 第 | 0048 | 号単価表
| φ2000mmﾗｲﾅｰﾌﾟﾚｰﾄ |  |  |  |  | 1 |  |  | 式 | 当り
名 称 |  | 単位 | 数 量 | 単 価 | 金 額 | 摘 要
ガイドコンクリート型枠工 | [5 empty] | 第0084号施工単価表
一般型枠 |  | m2 | 3.6
ガイドコンクリート工 | [5 empty] | 第0085号施工単価表
無筋・鉄筋構造物 18-8-25(20) 高炉 W/C=60%以下 小型車割増無し |  | m3 | 1.7
ガイドコンクリート基礎砕石工 | [5 empty] | CB221110(0012)
7.5cmを超え12.5cm以下 再生ｸﾗｯｼｬﾗﾝ 40～0 小型車割増無し |  | m2 | 5.9
機械掘削工（バックホウ） | [5 empty] | 第0001号施工単価表
|  | m3 | 7.6
機械投入埋戻工（バックホウ埋戻） | [5 empty] | 第0002号施工単価表
|  | m3 | 6.9
構造物とりこわし工（標準単価） | [5 empty] | 第0086号施工単価表
週休補正なし 無筋構造物 機械施工 無・昼間 低騒音・低振動対策しない |  | m3 | 1.7
殻運搬(施工ﾊﾟｯｹｰｼﾞ) | [5 empty] | CB227010(0013)
ｺﾝｸﾘｰﾄ(無筋･鉄筋)構造物とりこわし |  | m3 | 1.7
建設廃棄物受入れ料金 | [5 empty] | 第0087号施工単価表
無筋Ｃｏｎ塊 |  | m3 | 1.7
SJ1002 | M4013-1-2立坑 |  |  |  |  | 第 | 0048 | 号単価表
| φ2000mmﾗｲﾅｰﾌﾟﾚｰﾄ |  |  |  |  | 1 |  |  | 式 | 当り
名 称 |  | 単位 | 数 量 | 単 価 | 金 額 | 摘 要
ﾗｲﾅｰﾌﾟﾚｰﾄ掘削土留工(径2000mm以上) | [5 empty] | 第0088号施工単価表
円形 2000～3900 砂質土･粘性土 |  | ｍ | 4.1
発生土運搬工 | [5 empty] | 第0006号施工単価表
|  | m3 | 16
ﾗｲﾅｰﾌﾟﾚｰﾄ撤去工（立坑工） | [5 empty] | 第0089号施工単価表
円形:径 1,500～3,000mm |  | ｍ | 1
基礎コンクリート工 | [5 empty] | 第0090号施工単価表
無筋・鉄筋構造物 18-8-40 高炉 W/C=60%以下 小型車割増無し |  | m3 | 0.63
基礎砕石(施工ﾊﾟｯｹｰｼﾞ) | [5 empty] | CB221110(0015)
17.5cmを超え20.0cm以下 再生ｸﾗｯｼｬﾗﾝ 40～0 小型車割増無し |  | m2 | 3.1
グラウト材（エアーモルタル） | [5 empty] | 第0050号施工単価表
|  | m3 | 7
グラウト材（エアーモルタル） | [5 empty] | 第0050号施工単価表
|  | m3 | 2.4
ライナープレート
φ2000 t=2.7mm |  | ｍ | 4.5
SJ1002 | M4013-1-2立坑 |  |  |  |  | 第 | 0048 | 号単価表
| φ2000mmﾗｲﾅｰﾌﾟﾚｰﾄ |  |  |  |  | 1 |  |  | 式 | 当り
名 称 |  | 単位 | 数 量 | 単 価 | 金 額 | 摘 要
路面覆工 | [5 empty] | 第0049号単価表
M4013-1-2 |  | 式 | 1
舗装版切断(施工ﾊﾟｯｹｰｼﾞ) | [5 empty] | CB430510(0007)
ｱｽﾌｧﾙﾄ舗装版 15cm以下 |  | ｍ | 12
舗装版破砕(施工ﾊﾟｯｹｰｼﾞ) | [5 empty] | CB430310(0008)
ｱｽﾌｧﾙﾄ舗装版 騒音振動対策不要 積込有り |  | m2 | 9
殻運搬(施工ﾊﾟｯｹｰｼﾞ) | [5 empty] | CB227010(0009)
舗装版破砕 |  | m3 | 0.4
建設廃棄物受入れ料金 | [5 empty] | 第0070号施工単価表
Ａｓ塊 |  | m3 | 0.4
下層路盤（歩道部）(施工ﾊﾟｯｹｰｼﾞ) | [5 empty] | CB410031(0005)
全仕上り厚 170 mm 再生ｸﾗｯｼｬﾗﾝ RC-40 |  | m2 | 9
仮舗装工 | [5 empty] | 第0051号施工単価表
1.90t/m3 1層当り平均仕上り厚 30 mm |  | m2 | 9
合 計 |  | 式 | 1
SJ1002 | M4013-1-2立坑 |  |  |  |  | 第 | 0048 | 号単価表
| φ2000mmﾗｲﾅｰﾌﾟﾚｰﾄ |  |  |  |  | 1 |  |  | 式 | 当り
名 称 |  | 単位 | 数 量 | 単 価 | 金 額 | 摘 要
単位当り |  | 式 | 1 | 当り
S1052 | 路面覆工 |  |  |  |  | 第 | 0049 | 号単価表
| M4013-1-2 |  |  |  |  | 1 |  |  | 式 | 当り
名 称 |  | 単位 | 数 量 | 単 価 | 金 額 | 摘 要
覆工板･覆工板受桁設置撤去工(推進立坑) | [5 empty] | 第0091号施工単価表
覆工板設置面積50m2以下 設置 |  | m2 | 9
覆工板･覆工板受桁設置撤去工(推進立坑) | [5 empty] | 第0092号施工単価表
覆工板設置面積50m2以下 撤去 |  | m2 | 9
覆工板開閉工(推進立坑 覆工板設置面積50m2以下) | [5 empty] | 第0093号施工単価表
開け |  | 回
覆工板賃料
鋼製 |  | 月m2
覆工板整備料
|  | m2 | 9
Ｈ形鋼賃料
250型 |  | 日ｔ
Ｈ形鋼整備費
H-250 |  | t | 1.21
合 計 |  | 式 | 1
S1052 | 路面覆工 |  |  |  |  | 第 | 0049 | 号単価表
| M4013-1-2 |  |  |  |  | 1 |  |  | 式 | 当り
名 称 |  | 単位 | 数 量 | 単 価 | 金 額 | 摘 要
単位当り |  | 式 | 1 | 当り
SJ2001 | M4013-1-3立坑 |  |  |  |  | 第 | 0050 | 号単価表
| φ1600mmﾗｲﾅｰﾌﾟﾚｰﾄ |  |  |  |  | 1 |  |  | 式 | 当り
名 称 |  | 単位 | 数 量 | 単 価 | 金 額 | 摘 要
ガイドコンクリート型枠工 | [5 empty] | 第0084号施工単価表
一般型枠 |  | m2 | 3.6
ガイドコンクリート工 | [5 empty] | 第0085号施工単価表
無筋・鉄筋構造物 18-8-25(20) 高炉 W/C=60%以下 小型車割増無し |  | m3 | 2.1
ガイドコンクリート基礎砕石工 | [5 empty] | CB221110(0012)
7.5cmを超え12.5cm以下 再生ｸﾗｯｼｬﾗﾝ 40～0 小型車割増無し |  | m2 | 7
機械掘削工（バックホウ） | [5 empty] | 第0001号施工単価表
|  | m3 | 7.6
機械投入埋戻工（バックホウ埋戻） | [5 empty] | 第0002号施工単価表
|  | m3 | 4.4
構造物とりこわし工（標準単価） | [5 empty] | 第0086号施工単価表
週休補正なし 無筋構造物 機械施工 無・昼間 低騒音・低振動対策しない |  | m3 | 2.1
殻運搬(施工ﾊﾟｯｹｰｼﾞ) | [5 empty] | CB227010(0013)
ｺﾝｸﾘｰﾄ(無筋･鉄筋)構造物とりこわし |  | m3 | 2.1
建設廃棄物受入れ料金 | [5 empty] | 第0087号施工単価表
無筋Ｃｏｎ塊 |  | m3 | 2.1
SJ2001 | M4013-1-3立坑 |  |  |  |  | 第 | 0050 | 号単価表
| φ1600mmﾗｲﾅｰﾌﾟﾚｰﾄ |  |  |  |  | 1 |  |  | 式 | 当り
名 称 |  | 単位 | 数 量 | 単 価 | 金 額 | 摘 要
ﾗｲﾅｰﾌﾟﾚｰﾄ掘削土留工(径1900mm以下) | [5 empty] | 第0094号施工単価表
砂質土･粘性土 |  | ｍ | 4.21
発生土運搬工 | [5 empty] | 第0006号施工単価表
|  | m3 | 11.8
ﾗｲﾅｰﾌﾟﾚｰﾄ撤去工（立坑工） | [5 empty] | 第0089号施工単価表
円形:径 1,500～3,000mm |  | ｍ | 0.5
基礎コンクリート工 | [5 empty] | 第0090号施工単価表
無筋・鉄筋構造物 18-8-40 高炉 W/C=60%以下 小型車割増無し |  | m3 | 0.4
基礎砕石(施工ﾊﾟｯｹｰｼﾞ) | [5 empty] | CB221110(0015)
17.5cmを超え20.0cm以下 再生ｸﾗｯｼｬﾗﾝ 40～0 小型車割増無し |  | m2 | 2
グラウト材（エアーモルタル） | [5 empty] | 第0050号施工単価表
|  | m3 | 4.3
グラウト材（エアーモルタル） | [5 empty] | 第0050号施工単価表
|  | m3 | 2
ライナープレート
φ1600 t=2.7mm |  | ｍ | 4.5
SJ2001 | M4013-1-3立坑 |  |  |  |  | 第 | 0050 | 号単価表
| φ1600mmﾗｲﾅｰﾌﾟﾚｰﾄ |  |  |  |  | 1 |  |  | 式 | 当り
名 称 |  | 単位 | 数 量 | 単 価 | 金 額 | 摘 要
路面覆工 | [5 empty] | 第0051号単価表
M4013-1-3 |  | 式 | 1
舗装版切断(施工ﾊﾟｯｹｰｼﾞ) | [5 empty] | CB430510(0007)
ｱｽﾌｧﾙﾄ舗装版 15cm以下 |  | ｍ | 12
舗装版破砕(施工ﾊﾟｯｹｰｼﾞ) | [5 empty] | CB430310(0008)
ｱｽﾌｧﾙﾄ舗装版 騒音振動対策不要 積込有り |  | m2 | 9
殻運搬(施工ﾊﾟｯｹｰｼﾞ) | [5 empty] | CB227010(0009)
舗装版破砕 |  | m3 | 0.4
建設廃棄物受入れ料金 | [5 empty] | 第0070号施工単価表
Ａｓ塊 |  | m3 | 0.4
下層路盤（歩道部）(施工ﾊﾟｯｹｰｼﾞ) | [5 empty] | CB410031(0005)
全仕上り厚 170 mm 再生ｸﾗｯｼｬﾗﾝ RC-40 |  | m2 | 9
仮舗装工 | [5 empty] | 第0051号施工単価表
1.90t/m3 1層当り平均仕上り厚 30 mm |  | m2 | 9
合 計 |  | 式 | 1
SJ2001 | M4013-1-3立坑 |  |  |  |  | 第 | 0050 | 号単価表
| φ1600mmﾗｲﾅｰﾌﾟﾚｰﾄ |  |  |  |  | 1 |  |  | 式 | 当り
名 称 |  | 単位 | 数 量 | 単 価 | 金 額 | 摘 要
単位当り |  | 式 | 1 | 当り
S1053 | 路面覆工 |  |  |  |  | 第 | 0051 | 号単価表
| M4013-1-3 |  |  |  |  | 1 |  |  | 式 | 当り
名 称 |  | 単位 | 数 量 | 単 価 | 金 額 | 摘 要
覆工板･覆工板受桁設置撤去工(推進立坑) | [5 empty] | 第0091号施工単価表
覆工板設置面積50m2以下 設置 |  | m2 | 9
覆工板･覆工板受桁設置撤去工(推進立坑) | [5 empty] | 第0092号施工単価表
覆工板設置面積50m2以下 撤去 |  | m2 | 9
覆工板開閉工(推進立坑 覆工板設置面積50m2以下) | [5 empty] | 第0093号施工単価表
開け |  | 回
覆工板賃料
鋼製 |  | 月m2
覆工板整備料
|  | m2 | 9
Ｈ形鋼賃料
250型 |  | 日ｔ
Ｈ形鋼整備費
H-250 |  | t | 1.21
合 計 |  | 式 | 1
S1053 | 路面覆工 |  |  |  |  | 第 | 0051 | 号単価表
| M4013-1-3 |  |  |  |  | 1 |  |  | 式 | 当り
名 称 |  | 単位 | 数 量 | 単 価 | 金 額 | 摘 要
単位当り |  | 式 | 1 | 当り
SJ3001 | M4013-1-4立坑 |  |  |  |  | 第 | 0052 | 号単価表
| φ1500mmﾗｲﾅｰﾌﾟﾚｰﾄ |  |  |  |  | 1 |  |  | 式 | 当り
名 称 |  | 単位 | 数 量 | 単 価 | 金 額 | 摘 要
ガイドコンクリート型枠工 | [5 empty] | 第0084号施工単価表
一般型枠 |  | m2 | 5.6
ガイドコンクリート工 | [5 empty] | 第0085号施工単価表
無筋・鉄筋構造物 18-8-25(20) 高炉 W/C=60%以下 小型車割増無し |  | m3 | 2.3
ガイドコンクリート基礎砕石工 | [5 empty] | CB221110(0012)
7.5cmを超え12.5cm以下 再生ｸﾗｯｼｬﾗﾝ 40～0 小型車割増無し |  | m2 | 5.6
機械掘削工（バックホウ） | [5 empty] | 第0001号施工単価表
|  | m3 | 6.4
機械投入埋戻工（バックホウ埋戻） | [5 empty] | 第0002号施工単価表
|  | m3 | 5.2
構造物とりこわし工（標準単価） | [5 empty] | 第0086号施工単価表
週休補正なし 無筋構造物 機械施工 無・昼間 低騒音・低振動対策しない |  | m3 | 2.3
殻運搬(施工ﾊﾟｯｹｰｼﾞ) | [5 empty] | CB227010(0013)
ｺﾝｸﾘｰﾄ(無筋･鉄筋)構造物とりこわし |  | m3 | 2.3
建設廃棄物受入れ料金 | [5 empty] | 第0087号施工単価表
無筋Ｃｏｎ塊 |  | m3 | 2.3
SJ3001 | M4013-1-4立坑 |  |  |  |  | 第 | 0052 | 号単価表
| φ1500mmﾗｲﾅｰﾌﾟﾚｰﾄ |  |  |  |  | 1 |  |  | 式 | 当り
名 称 |  | 単位 | 数 量 | 単 価 | 金 額 | 摘 要
ﾗｲﾅｰﾌﾟﾚｰﾄ掘削土留工(径1900mm以下) | [5 empty] | 第0094号施工単価表
砂質土･粘性土 |  | ｍ | 4.04
発生土運搬工 | [5 empty] | 第0006号施工単価表
|  | m3 | 10.1
ﾗｲﾅｰﾌﾟﾚｰﾄ撤去工（立坑工） | [5 empty] | 第0089号施工単価表
円形:径 1,500～3,000mm |  | ｍ | 1
基礎コンクリート工 | [5 empty] | 第0090号施工単価表
無筋・鉄筋構造物 18-8-40 高炉 W/C=60%以下 小型車割増無し |  | m3 | 0.35
基礎砕石(施工ﾊﾟｯｹｰｼﾞ) | [5 empty] | CB221110(0015)
17.5cmを超え20.0cm以下 再生ｸﾗｯｼｬﾗﾝ 40～0 小型車割増無し |  | m2 | 1.8
グラウト材（エアーモルタル） | [5 empty] | 第0050号施工単価表
|  | m3 | 3.4
グラウト材（エアーモルタル） | [5 empty] | 第0050号施工単価表
|  | m3 | 1.8
ライナープレート
φ1500 t=2.7mm |  | ｍ | 4.5
SJ3001 | M4013-1-4立坑 |  |  |  |  | 第 | 0052 | 号単価表
| φ1500mmﾗｲﾅｰﾌﾟﾚｰﾄ |  |  |  |  | 1 |  |  | 式 | 当り
名 称 |  | 単位 | 数 量 | 単 価 | 金 額 | 摘 要
路面覆工 | [5 empty] | 第0053号単価表
M4013-1-4 |  | 式 | 1
舗装版切断(施工ﾊﾟｯｹｰｼﾞ) | [5 empty] | CB430510(0007)
ｱｽﾌｧﾙﾄ舗装版 15cm以下 |  | ｍ | 11
舗装版破砕(施工ﾊﾟｯｹｰｼﾞ) | [5 empty] | CB430310(0008)
ｱｽﾌｧﾙﾄ舗装版 騒音振動対策不要 積込有り |  | m2 | 7.5
殻運搬(施工ﾊﾟｯｹｰｼﾞ) | [5 empty] | CB227010(0009)
舗装版破砕 |  | m3 | 0.3
建設廃棄物受入れ料金 | [5 empty] | 第0070号施工単価表
Ａｓ塊 |  | m3 | 0.3
下層路盤（歩道部）(施工ﾊﾟｯｹｰｼﾞ) | [5 empty] | CB410031(0005)
全仕上り厚 170 mm 再生ｸﾗｯｼｬﾗﾝ RC-40 |  | m2 | 7.5
仮舗装工 | [5 empty] | 第0051号施工単価表
1.90t/m3 1層当り平均仕上り厚 30 mm |  | m2 | 7.5
合 計 |  | 式 | 1
SJ3001 | M4013-1-4立坑 |  |  |  |  | 第 | 0052 | 号単価表
| φ1500mmﾗｲﾅｰﾌﾟﾚｰﾄ |  |  |  |  | 1 |  |  | 式 | 当り
名 称 |  | 単位 | 数 量 | 単 価 | 金 額 | 摘 要
単位当り |  | 式 | 1 | 当り
S1054 | 路面覆工 |  |  |  |  | 第 | 0053 | 号単価表
| M4013-1-4 |  |  |  |  | 1 |  |  | 式 | 当り
名 称 |  | 単位 | 数 量 | 単 価 | 金 額 | 摘 要
覆工板･覆工板受桁設置撤去工(推進立坑) | [5 empty] | 第0091号施工単価表
覆工板設置面積50m2以下 設置 |  | m2 | 6
覆工板･覆工板受桁設置撤去工(推進立坑) | [5 empty] | 第0092号施工単価表
覆工板設置面積50m2以下 撤去 |  | m2 | 6
覆工板開閉工(推進立坑 覆工板設置面積50m2以下) | [5 empty] | 第0093号施工単価表
開け |  | 回
覆工板賃料
鋼製 |  | 月m2
覆工板整備料
|  | m2 | 6
Ｈ形鋼賃料
250型 |  | 日ｔ
Ｈ形鋼整備費
H-250 |  | t | 0.8
合 計 |  | 式 | 1
S1054 | 路面覆工 |  |  |  |  | 第 | 0053 | 号単価表
| M4013-1-4 |  |  |  |  | 1 |  |  | 式 | 当り
名 称 |  | 単位 | 数 量 | 単 価 | 金 額 | 摘 要
単位当り |  | 式 | 1 | 当り
SJ0050 | 組立１号マンホール材料費 |  |  |  |  | 第 | 0054 | 号単価表
[6 empty] | 1 |  |  | 式 | 当り
名 称 |  | 単位 | 数 量 | 単 価 | 金 額 | 摘 要
１号マンホール
底版 有効高130 |  | 個 | 6
１号マンホール
管取付壁 900×900 |  | 個 | 2
１号マンホール
管取付壁 900×1800 |  | 個 | 4
１号マンホール
直壁 900×900 |  | 個 | 2
１号マンホール
直壁 900×1500 |  | 個 | 2
１号マンホール
直壁 900×1800 |  | 個 | 4
１号マンホール
斜壁 600×900×450 |  | 個 | 2
１号マンホール
斜壁 600×900×600 |  | 個 | 4
SJ0050 | 組立１号マンホール材料費 |  |  |  |  | 第 | 0054 | 号単価表
[6 empty] | 1 |  |  | 式 | 当り
名 称 |  | 単位 | 数 量 | 単 価 | 金 額 | 摘 要
マンホール調整リング
φ600 50mm |  | 本 | 2
マンホール調整リング
φ600 100mm |  | 本 | 2
マンホール調整リング
φ600 150mm |  | 本 | 2
マンホール調整金具
φ600 25mm |  | 組 | 3
マンホール調整金具
φ600 45mm |  | 組 | 3
無収縮早強性モルタル
12.5kg |  | 袋 | 3
無収縮早強性モルタル
25.0kg |  | 袋 | 3
マンホール鉄蓋
FCD φ600 枠共 T-14 |  | 組 | 6
SJ0050 | 組立１号マンホール材料費 |  |  |  |  | 第 | 0054 | 号単価表
[6 empty] | 1 |  |  | 式 | 当り
名 称 |  | 単位 | 数 量 | 単 価 | 金 額 | 摘 要
マンホール用可とう継手（拡張型）
φ200 |  | 個 | 6
合 計 |  | 式 | 1
単位当り |  | 式 | 1 | 当り
SJ3011 | 副管工（Ｅタイプ） |  |  |  |  | 第 | 0055 | 号単価表
| 本管径250mm－副管径200mm,E-3,１号 |  |  |  |  | 1 |  |  | 箇所 | 当り
名 称 |  | 単位 | 数 量 | 単 価 | 金 額 | 摘 要
内副管マンホール継手
250×200 1号ＵＦＭ |  | 個 | 1
硬質塩ビ管（ＶＵ）スリーブ無
φ200mm 長4.0ｍ |  | 本 | 0.34
内副管取付工（管類無し） | [5 empty] | 第0114号施工単価表
硬質塩化ﾋﾞﾆﾙ管 |  | 箇所 | 1
副管用固定バンド
φ200 |  | 個 | 1
合 計 |  | 箇所 | 1
単位当り |  | 箇所 | 1 | 当り
SJ0060 | 楕円マンホール材料費 |  |  |  |  | 第 | 0056 | 号単価表
[6 empty] | 1 |  |  | 式 | 当り
名 称 |  | 単位 | 数 量 | 単 価 | 金 額 | 摘 要
楕円マンホール
底版 有効高130 |  | 個 | 6
楕円マンホール
管取付壁 600/900×1500 |  | 個 | 1
楕円マンホール
管取付壁 600/900×1800 |  | 個 | 5
楕円マンホール
直壁 600/900×300 |  | 個 | 1
楕円マンホール
直壁 600/900×1800 |  | 個 | 2
楕円マンホール
斜壁 600×600/900×450 |  | 個 | 3
楕円マンホール
斜壁 600×600/900×600 |  | 個 | 3
マンホール調整リング
φ600 50mm |  | 本 | 5
SJ0060 | 楕円マンホール材料費 |  |  |  |  | 第 | 0056 | 号単価表
[6 empty] | 1 |  |  | 式 | 当り
名 称 |  | 単位 | 数 量 | 単 価 | 金 額 | 摘 要
マンホール調整リング
φ600 150mm |  | 本 | 1
マンホール調整金具
φ600 25mm |  | 組 | 2
マンホール調整金具
φ600 45mm |  | 組 | 4
無収縮早強性モルタル
12.5kg |  | 袋 | 2
無収縮早強性モルタル
25.0kg |  | 袋 | 4
マンホール鉄蓋
FCD φ600 枠共 T-14 |  | 組 | 6
マンホール用可とう継手（拡張型）
φ200 |  | 個 | 11
合 計 |  | 式 | 1
SJ0060 | 楕円マンホール材料費 |  |  |  |  | 第 | 0056 | 号単価表
[6 empty] | 1 |  |  | 式 | 当り
名 称 |  | 単位 | 数 量 | 単 価 | 金 額 | 摘 要
単位当り |  | 式 | 1 | 当り
SJ0290 | 組立２号マンホール材料費 |  |  |  |  | 第 | 0057 | 号単価表
[6 empty] | 1 |  |  | 式 | 当り
名 称 |  | 単位 | 数 量 | 単 価 | 金 額 | 摘 要
２号マンホール
底版 有効高150 |  | 個 | 2
２号マンホール
管取付壁 1200×2400 |  | 個 | 2
２号マンホール
直壁 1200×900 |  | 個 | 1
２号マンホール
直壁 1200×1800 |  | 個 | 1
２号マンホール
斜壁 600×1200×450 |  | 個 | 1
２号マンホール
斜壁 600×1200×600 |  | 個 | 1
２号マンホール
調整リング φ900 100mm |  | 個 | 1
２号マンホール
調整リング φ900 150mm |  | 個 | 1
SJ0290 | 組立２号マンホール材料費 |  |  |  |  | 第 | 0057 | 号単価表
[6 empty] | 1 |  |  | 式 | 当り
名 称 |  | 単位 | 数 量 | 単 価 | 金 額 | 摘 要
マンホール調整金具
φ600 25mm |  | 組 | 2
無収縮早強性モルタル
12.5kg |  | 袋 | 2
マンホール鉄蓋
FCD φ600 枠共 T-14 |  | 組 | 2
マンホール用可とう継手（拡張型）
φ200 |  | 個 | 5
合 計 |  | 式 | 1
単位当り |  | 式 | 1 | 当り
SJ0070 | 舗装撤去工 |  |  |  |  | 第 | 0058 | 号単価表
| As殻 V=36m3 |  |  |  |  | 1 |  |  | 式 | 当り
名 称 |  | 単位 | 数 量 | 単 価 | 金 額 | 摘 要
舗装版切断(施工ﾊﾟｯｹｰｼﾞ) | [5 empty] | CB430510(0007)
ｱｽﾌｧﾙﾄ舗装版 15cm以下 |  | ｍ | 385
舗装版破砕(施工ﾊﾟｯｹｰｼﾞ) | [5 empty] | CB430310(0008)
ｱｽﾌｧﾙﾄ舗装版 騒音振動対策不要 積込有り |  | m2 | 789
殻運搬(施工ﾊﾟｯｹｰｼﾞ) | [5 empty] | CB227010(0009)
舗装版破砕 |  | m3 | 36
建設廃棄物受入れ料金 | [5 empty] | 第0070号施工単価表
Ａｓ塊 |  | m3 | 36
合 計 |  | 式 | 1
単位当り |  | 式 | 1 | 当り
SJ0080 | 舗装復旧工 |  |  |  |  | 第 | 0059 | 号単価表
| A=650m2 |  |  |  |  | 1 |  |  | 式 | 当り
名 称 |  | 単位 | 数 量 | 単 価 | 金 額 | 摘 要
仮舗装工 | [5 empty] | 第0051号施工単価表
1.90t/m3 1層当り平均仕上り厚 30 mm |  | m2 | 139
下層路盤（歩道部）(施工ﾊﾟｯｹｰｼﾞ) | [5 empty] | CB410031(0005)
全仕上り厚 170 mm 再生ｸﾗｯｼｬﾗﾝ RC-40 |  | m2 | 139
下層路盤（歩道部）(施工ﾊﾟｯｹｰｼﾞ) | [5 empty] | CB410031(0022)
全仕上り厚 150 mm 再生ｸﾗｯｼｬﾗﾝ RC-40 |  | m2 | 62
不陸整正(施工ﾊﾟｯｹｰｼﾞ) | [5 empty] | CB410010(0023)
無し |  | m2 | 139
不陸整正(施工ﾊﾟｯｹｰｼﾞ) | [5 empty] | CB410010(0024)
有り 17mm以上21mm未満 再生ｸﾗｯｼｬﾗﾝ RC-40 |  | m2 | 449
表層（車道・路肩部）(施工ﾊﾟｯｹｰｼﾞ) | [5 empty] | CB410260(0025)
1層当り平均仕上り厚 50 mm 再生密粒度ｱｽｺﾝ(13) ﾌﾟﾗｲﾑｺｰﾄ PK-3 |  | m2 | 650
舗装目地復旧工 | [5 empty] | 第0143号施工単価表
巾4cm |  | ｍ | 100
合 計 |  | 式 | 1
SJ0080 | 舗装復旧工 |  |  |  |  | 第 | 0059 | 号単価表
| A=650m2 |  |  |  |  | 1 |  |  | 式 | 当り
名 称 |  | 単位 | 数 量 | 単 価 | 金 額 | 摘 要
単位当り |  | 式 | 1 | 当り
SJ0360 | 観測井戸設置工 |  |  |  |  | 第 | 0060 | 号単価表
| M4013-3-1 |  |  |  |  | 1 |  |  | 箇所 | 当り
名 称 |  | 単位 | 数 量 | 単 価 | 金 額 | 摘 要
土質ボーリング工 | [5 empty] | 第0151号施工単価表
φ 66mm（ﾉﾝｺｱﾎﾞｰﾘﾝｸﾞ） 粘土・シルト |  | ｍ | 0.6
土質ボーリング工 | [5 empty] | 第0152号施工単価表
φ 66mm（ﾉﾝｺｱﾎﾞｰﾘﾝｸﾞ） 砂・砂質土 |  | ｍ | 5.9
土質ボーリング工 | [5 empty] | 第0153号施工単価表
φ 66mm（ﾉﾝｺｱﾎﾞｰﾘﾝｸﾞ） 固結シルト･固結粘土 |  | ｍ | 0.419
観測井戸設置 | [5 empty] | 第0061号単価表
硬質塩ビ管 φ40 |  | ｍ | 6.919
ハンドホール設置撤去工 | [5 empty] | 第0062号単価表
|  | 箇所 | 1
合 計 |  | 箇所 | 1
単位当り |  | 箇所 | 1 | 当り
SJ0370 | 観測井戸設置 |  |  |  |  | 第 | 0061 | 号単価表
| 硬質塩ビ管 φ40 |  |  |  |  | 10 |  |  | ｍ | 当り
名 称 |  | 単位 | 数 量 | 単 価 | 金 額 | 摘 要
普通作業員
人
配管工
人
硬質塩ビ管（ＶＵ）スリーブ無
φ40mm 長4.0ｍ |  | 本 | 2.575
砂
0.074mm以下通過百分率が0～10％ |  | m3 | 0.04
諸雑費
|  | 式 | 1
合 計 |  | ｍ | 10
単位当り |  | ｍ | 1 | 当り
SJ0380 | ハンドホール設置撤去工 |  |  |  |  | 第 | 0062 | 号単価表
[6 empty] | 10 |  |  | 箇所 | 当り
名 称 |  | 単位 | 数 量 | 単 価 | 金 額 | 摘 要
土木一般世話役
人
普通作業員
人
合 計 |  | 箇所 | 10
単位当り |  | 箇所 | 1 | 当り
SJ0390 | 観測井戸設置工 |  |  |  |  | 第 | 0063 | 号単価表
| M4013-3-2~M4013-2-1 |  |  |  |  | 1 |  |  | 箇所 | 当り
名 称 |  | 単位 | 数 量 | 単 価 | 金 額 | 摘 要
土質ボーリング工 | [5 empty] | 第0151号施工単価表
φ 66mm（ﾉﾝｺｱﾎﾞｰﾘﾝｸﾞ） 粘土・シルト |  | ｍ | 0.6
土質ボーリング工 | [5 empty] | 第0152号施工単価表
φ 66mm（ﾉﾝｺｱﾎﾞｰﾘﾝｸﾞ） 砂・砂質土 |  | ｍ | 5.9
土質ボーリング工 | [5 empty] | 第0153号施工単価表
φ 66mm（ﾉﾝｺｱﾎﾞｰﾘﾝｸﾞ） 固結シルト･固結粘土 |  | ｍ | 0.319
観測井戸設置 | [5 empty] | 第0061号単価表
硬質塩ビ管 φ40 |  | ｍ | 6.819
ハンドホール設置撤去工 | [5 empty] | 第0062号単価表
|  | 箇所 | 1
合 計 |  | 箇所 | 1
単位当り |  | 箇所 | 1 | 当り
SJ0400 | 観測井戸設置工 |  |  |  |  | 第 | 0064 | 号単価表
| M4013-2-2 |  |  |  |  | 1 |  |  | 箇所 | 当り
名 称 |  | 単位 | 数 量 | 単 価 | 金 額 | 摘 要
土質ボーリング工 | [5 empty] | 第0151号施工単価表
φ 66mm（ﾉﾝｺｱﾎﾞｰﾘﾝｸﾞ） 粘土・シルト |  | ｍ | 0.6
土質ボーリング工 | [5 empty] | 第0152号施工単価表
φ 66mm（ﾉﾝｺｱﾎﾞｰﾘﾝｸﾞ） 砂・砂質土 |  | ｍ | 4.78
観測井戸設置 | [5 empty] | 第0061号単価表
硬質塩ビ管 φ40 |  | ｍ | 5.38
ハンドホール設置撤去工 | [5 empty] | 第0062号単価表
|  | 箇所 | 1
合 計 |  | 箇所 | 1
単位当り |  | 箇所 | 1 | 当り
SJ0410 | 観測井戸設置工 |  |  |  |  | 第 | 0065 | 号単価表
| M4013-2-3 |  |  |  |  | 1 |  |  | 箇所 | 当り
名 称 |  | 単位 | 数 量 | 単 価 | 金 額 | 摘 要
土質ボーリング工 | [5 empty] | 第0151号施工単価表
φ 66mm（ﾉﾝｺｱﾎﾞｰﾘﾝｸﾞ） 粘土・シルト |  | ｍ | 0.6
土質ボーリング工 | [5 empty] | 第0152号施工単価表
φ 66mm（ﾉﾝｺｱﾎﾞｰﾘﾝｸﾞ） 砂・砂質土 |  | ｍ | 4.76
観測井戸設置 | [5 empty] | 第0061号単価表
硬質塩ビ管 φ40 |  | ｍ | 5.36
ハンドホール設置撤去工 | [5 empty] | 第0062号単価表
|  | 箇所 | 1
合 計 |  | 箇所 | 1
単位当り |  | 箇所 | 1 | 当り

## 運転単価表
| バックホウ運転費 | [5 empty] | 第 | 0001 | 号 | 運転単価表
[9 empty] | 1.000 | 時間 | 当り
名 称 |  | 単位 | 数 量 | 単 価 | 金 額 | 摘 要
特殊運転手
人
軽油
一般用 |  | ﾘｯﾄﾙ
バックホウ機械損料 | [5 empty] | 第0002号運転単価表
時間
諸雑費
|  | 式 | 1
合計 |  | 時間 | 1
単位当り |  | 時間 | 1 | 当り
| バックホウ機械損料 | [5 empty] | 第 | 0002 | 号 | 運転単価表
[9 empty] | 1.000 | 時間 | 当り
名 称 |  | 単位 | 数 量 | 単 価 | 金 額 | 摘 要
バックホウ機械損料[13欄]
排出ガス対策型 |  | 時間
合計 |  | 時間 | 1
単位当り |  | 時間 | 1 | 当り
| ダンプトラック運転費【基準】 | [5 empty] | 第 | 0003 | 号 | 運転単価表
[9 empty] | 1.000 | 日 | 当り
名 称 |  | 単位 | 数 量 | 単 価 | 金 額 | 摘 要
一般運転手
人
軽油
一般用 |  | ﾘｯﾄﾙ
ダンプトラック機械損料 | [5 empty] | 第0004号運転単価表
供用日
| ダンプトラック運転費【基準】 | [5 empty] | 第 | 0003 | 号 | 運転単価表
[9 empty] | 1.000 | 日 | 当り
名 称 |  | 単位 | 数 量 | 単 価 | 金 額 | 摘 要
タイヤ損耗費
供用日
諸雑費
|  | 式 | 1
合計 |  | 日 | 1
単位当り |  | 日 | 1 | 当り
| ダンプトラック機械損料 | [5 empty] | 第 | 0004 | 号 | 運転単価表
[9 empty] | 1.000 | 供用日 | 当り
名 称 |  | 単位 | 数 量 | 単 価 | 金 額 | 摘 要
ダンプトラック機械損料[15欄]
供用日
合計 |  | 供用日 | 1
| ダンプトラック機械損料 | [5 empty] | 第 | 0004 | 号 | 運転単価表
[9 empty] | 1.000 | 供用日 | 当り
名 称 |  | 単位 | 数 量 | 単 価 | 金 額 | 摘 要
単位当り |  | 供用日 | 1 | 当り
| バックホウ運転費 | [5 empty] | 第 | 0005 | 号 | 運転単価表
[9 empty] | 1.000 | 時間 | 当り
名 称 |  | 単位 | 数 量 | 単 価 | 金 額 | 摘 要
特殊運転手
人
軽油
一般用 |  | ﾘｯﾄﾙ
バックホウ機械損料 | [5 empty] | 第0006号運転単価表
時間
諸雑費
|  | 式 | 1
合計 |  | 時間 | 1
| バックホウ運転費 | [5 empty] | 第 | 0005 | 号 | 運転単価表
[9 empty] | 1.000 | 時間 | 当り
名 称 |  | 単位 | 数 量 | 単 価 | 金 額 | 摘 要
単位当り |  | 時間 | 1 | 当り
| バックホウ機械損料 | [5 empty] | 第 | 0006 | 号 | 運転単価表
[9 empty] | 1.000 | 時間 | 当り
名 称 |  | 単位 | 数 量 | 単 価 | 金 額 | 摘 要
バックホウ機械損料[13欄]
排出ガス対策型 |  | 時間
合計 |  | 時間 | 1
単位当り |  | 時間 | 1 | 当り
| 工事用水中ポンプ 機械損料 | [5 empty] | 第 | 0007 | 号 | 運転単価表
[9 empty] | 1.000 | 日 | 当り
名 称 |  | 単位 | 数 量 | 単 価 | 金 額 | 摘 要
工事用水中ポンプ 機械損料
日
| 工事用水中ポンプ 機械損料 | [5 empty] | 第 | 0007 | 号 | 運転単価表
[9 empty] | 1.000 | 日 | 当り
名 称 |  | 単位 | 数 量 | 単 価 | 金 額 | 摘 要
合計 |  | 日 | 1
単位当り |  | 日 | 1 | 当り
| クレーン付トラック運転【基準】 | [5 empty] | 第 | 0008 | 号 | 運転単価表
[9 empty] | 1.000 | 日 | 当り
名 称 |  | 単位 | 数 量 | 単 価 | 金 額 | 摘 要
特殊運転手
人
軽油
一般用 |  | ﾘｯﾄﾙ
トラック機械損料
供日
諸雑費
|  | 式 | 1
| クレーン付トラック運転【基準】 | [5 empty] | 第 | 0008 | 号 | 運転単価表
[9 empty] | 1.000 | 日 | 当り
名 称 |  | 単位 | 数 量 | 単 価 | 金 額 | 摘 要
合計 |  | 日 | 1
単位当り |  | 日 | 1 | 当り
| バックホウ運転費(賃料)【基準】 | [5 empty] | 第 | 0009 | 号 | 運転単価表
[9 empty] | 1.000 | 日 | 当り
名 称 |  | 単位 | 数 量 | 単 価 | 金 額 | 摘 要
特殊運転手
人
軽油
一般用 |  | ﾘｯﾄﾙ
バックホウ賃料
排ガス対策 |  | 供用日
諸雑費
|  | 式 | 1
| バックホウ運転費(賃料)【基準】 | [5 empty] | 第 | 0009 | 号 | 運転単価表
[9 empty] | 1.000 | 日 | 当り
名 称 |  | 単位 | 数 量 | 単 価 | 金 額 | 摘 要
合計 |  | 日 | 1
単位当り |  | 日 | 1 | 当り
| トラック運転費 | [5 empty] | 第 | 0010 | 号 | 運転単価表
[9 empty] | 1.000 | 時間 | 当り
名 称 |  | 単位 | 数 量 | 単 価 | 金 額 | 摘 要
特殊運転手
人
軽油
一般用 |  | ﾘｯﾄﾙ
トラック機械損料 | [5 empty] | 第0011号運転単価表
時間
諸雑費
|  | 式 | 1
| トラック運転費 | [5 empty] | 第 | 0010 | 号 | 運転単価表
[9 empty] | 1.000 | 時間 | 当り
名 称 |  | 単位 | 数 量 | 単 価 | 金 額 | 摘 要
合計 |  | 時間 | 1
単位当り |  | 時間 | 1 | 当り
| トラック機械損料 | [5 empty] | 第 | 0011 | 号 | 運転単価表
[9 empty] | 1.000 | 時間 | 当り
名 称 |  | 単位 | 数 量 | 単 価 | 金 額 | 摘 要
トラック機械損料[13欄]
時間
合計 |  | 時間 | 1
単位当り |  | 時間 | 1 | 当り
| ﾄﾗｯｸ(ｸﾚｰﾝ装置付)運転費 | [5 empty] | 第 | 0012 | 号 | 運転単価表
[9 empty] | 1.000 | 時間 | 当り
名 称 |  | 単位 | 数 量 | 単 価 | 金 額 | 摘 要
特殊運転手
人
軽油
一般用 |  | ﾘｯﾄﾙ
トラック機械損料
時間
諸雑費
|  | 式 | 1
合計 |  | 時間 | 1
単位当り |  | 時間 | 1 | 当り
| クレーン装置付トラック運転費【基準】 | [5 empty] | 第 | 0013 | 号 | 運転単価表
[9 empty] | 1.000 | 時間 | 当り
名 称 |  | 単位 | 数 量 | 単 価 | 金 額 | 摘 要
特殊運転手
人
軽油
一般用 |  | ﾘｯﾄﾙ
トラック機械損料
時間
諸雑費
|  | 式 | 1
合計 |  | 時間 | 1
単位当り |  | 時間 | 1 | 当り
| 圧入機械運転費【基準】 | [5 empty] | 第 | 0014 | 号 | 運転単価表
| φ1,500 | [7 empty] | 1.000 | 時間 | 当り
名 称 |  | 単位 | 数 量 | 単 価 | 金 額 | 摘 要
特殊運転手
人
軽油
一般用 |  | ﾘｯﾄﾙ
圧入機損料
φ1500用 |  | 時間
諸雑費
|  | 式 | 1
合計 |  | 時間 | 1
単位当り |  | 時間 | 1 | 当り
| クラムシェル運転費【基準】 | [5 empty] | 第 | 0015 | 号 | 運転単価表
[9 empty] | 1.000 | 時間 | 当り
名 称 |  | 単位 | 数 量 | 単 価 | 金 額 | 摘 要
特殊運転手
人
軽油
一般用 |  | ﾘｯﾄﾙ
油圧クラムシェル機械損料
時間
諸雑費
|  | 式 | 1
合計 |  | 時間 | 1
単位当り |  | 時間 | 1 | 当り
| 汚泥吸排車機械運転費【基準】 | [5 empty] | 第 | 0016 | 号 | 運転単価表
[9 empty] | 1.000 | 日 | 当り
名 称 |  | 単位 | 数 量 | 単 価 | 金 額 | 摘 要
一般運転手
人
軽油
一般用 |  | ﾘｯﾄﾙ
汚泥吸排車 機械損料
供日
諸雑費
|  | 式 | 1
合計 |  | 日 | 1
単位当り |  | 日 | 1 | 当り
| 圧入機械運転費【基準】 | [5 empty] | 第 | 0017 | 号 | 運転単価表
| φ2,000 | [7 empty] | 1.000 | 時間 | 当り
名 称 |  | 単位 | 数 量 | 単 価 | 金 額 | 摘 要
特殊運転手
人
軽油
一般用 |  | ﾘｯﾄﾙ
圧入機損料
φ2000用 |  | 時間
諸雑費
|  | 式 | 1
合計 |  | 時間 | 1
単位当り |  | 時間 | 1 | 当り
| クラムシェル運転費【基準】 | [5 empty] | 第 | 0018 | 号 | 運転単価表
[9 empty] | 1.000 | 時間 | 当り
名 称 |  | 単位 | 数 量 | 単 価 | 金 額 | 摘 要
特殊運転手
人
軽油
一般用 |  | ﾘｯﾄﾙ
油圧クラムシェル機械損料
時間
諸雑費
|  | 式 | 1
合計 |  | 時間 | 1
単位当り |  | 時間 | 1 | 当り
| ｸﾗﾑｼｪﾙ運転(下水･ﾗｲﾅｰﾌﾟﾚｰﾄ) | [5 empty] | 第 | 0019 | 号 | 運転単価表
[9 empty] | 1.000 | 日 | 当り
名 称 |  | 単位 | 数 量 | 単 価 | 金 額 | 摘 要
特殊運転手
人
軽油
一般用 |  | ﾘｯﾄﾙ
油圧クラムシェル機械損料
供用日
諸雑費
|  | 式 | 1
合計 |  | 日 | 1
単位当り |  | 日 | 1 | 当り
| バックホウ運転費(賃料)【基準】 | [5 empty] | 第 | 0020 | 号 | 運転単価表
[9 empty] | 1.000 | 日 | 当り
名 称 |  | 単位 | 数 量 | 単 価 | 金 額 | 摘 要
特殊運転手
人
軽油
一般用 |  | ﾘｯﾄﾙ
バックホウ賃料
排ガス対策 |  | 供用日
諸雑費
|  | 式 | 1
合計 |  | 日 | 1
単位当り |  | 日 | 1 | 当り