## 設計書（鏡）
令和 | 元 | 年度 |  | 検 | 第 | 号 | 工 事 設 計 書 |  |  |  | 四 日 市 市
施 設 名
施工地名 |  |  | 四日市市 大治田二丁目 地内 | [5 empty] | 審 査 | 令和 |  |  | 年 月 日
[9 empty] | 課長 | 課長補佐 |  |  |  | 係長
工 事 名 |  |  | 雨水路改良工事（河原田その2）
工 事 費
[9 empty] | 設 計 | 令和 |  |  | 年 月 日
工 期 |  |  | 契約の日 から 令和2年2月28日 まで | [5 empty] | 設計 |  |  | 検算
工 事 の 概 要 | [7 empty] | 起 工 理 由
施工延長 L=165.4m
自由勾配側溝工 L=160.8m
現場打水路工 N=1箇所
集水桝工 N=1基
舗装工 A=152㎡

## 設計内訳書
設 計 内 訳 表
費目 | 工事 区分 | 工種 | 種別 | 単位 | 数 量 | 単 価 | 金 額 | 摘 要
本工事費
| 雨水路改良工事 |  |  | 式
1
|  | 雨水路改良工 |  | 式
1
第 0001 号 明細表
|  |  | 土工 | 式
1
第 0002 号 明細表
|  |  | 排水構造物工 | 式
1
第 0003 号 明細表
|  |  | 舗装工 | 式
1
第 0004 号 明細表
|  |  | 付帯工 | 式
1
| 全工種共通（仮設工） |  |  | 式
1
|  | 仮設工 |  | 式
1
第 0005 号 明細表
|  |  | 交通誘導警備員費 | 式
1
直接工事費計 |  |  |  | 式
1
間接工事費
共通仮設費
|  | 共通仮設費（率計上額） |  | 式
1
| 共通仮設費計 |  |  | 式
1
純工事費 |  |  |  | 式
1
| 現場管理費 |  |  | 式
1
工事原価 |  |  |  | 式
1
| 一般管理費等 |  |  | 式
1
工事価格 |  |  |  | 式
1

## 明細表
第 | 0001 | 号 明細表 | 土工 | [5 empty] | 1 | 式
（上段 ：前 回 下段 ：今 回）
細別 規格 |  |  |  | 単 位 | 数 量 | 単 価 | 金 額 | 摘要
土工 | [7 empty] | 第0001号単価表
式
1
建設廃棄物受入れ料金 | [7 empty] | 第0006号施工単価表
m3
Ａｓ塊
10
建設廃棄物受入れ料金 | [7 empty] | 第0007号施工単価表
m3
鉄筋Ｃｏｎ塊
12
建設廃棄物受入れ料金 | [7 empty] | 第0008号施工単価表
m3
無筋Ｃｏｎ塊
18
合 計
第 | 0002 | 号 明細表 | 排水構造物工 | [5 empty] | 1 | 式
（上段 ：前 回 下段 ：今 回）
細別 規格 |  |  |  | 単 位 | 数 量 | 単 価 | 金 額 | 摘要
自由勾配側溝工A | [7 empty] | 第0003号単価表
ｍ
500×600
20
自由勾配側溝工A | [7 empty] | 第0006号単価表
ｍ
500×700
64
第 | 0002 | 号 明細表 | 排水構造物工 | [5 empty] | 1 | 式
（上段 ：前 回 下段 ：今 回）
細別 規格 |  |  |  | 単 位 | 数 量 | 単 価 | 金 額 | 摘要
自由勾配側溝工A | [7 empty] | 第0007号単価表
ｍ
500×800
46
自由勾配側溝工B | [7 empty] | 第0008号単価表
ｍ
500×600
2
自由勾配側溝B | [7 empty] | 第0009号単価表
ｍ
500×700
4
自由勾配側溝B | [7 empty] | 第0010号単価表
ｍ
500×800
6
自由勾配側溝工C | [7 empty] | 第0011号単価表
ｍ
500×600
0.6
自由勾配側溝工C | [7 empty] | 第0012号単価表
ｍ
500×700
9.14
自由勾配側溝C | [7 empty] | 第0013号単価表
ｍ
500×800
9.03
自由勾配側溝材料費 | [7 empty] | 第0014号単価表
式
1
第 | 0002 | 号 明細表 | 排水構造物工 | [5 empty] | 1 | 式
（上段 ：前 回 下段 ：今 回）
細別 規格 |  |  |  | 単 位 | 数 量 | 単 価 | 金 額 | 摘要
蓋版設置工Ⅰ（標準単価） | [7 empty] | 第0012号施工単価表
ｍ
自由勾配側溝用蓋 車道用 500用 ﾉｲｽﾞﾚｽ L=5
00 施工箇所補正無 設置 通常製品 |  |  |  |  | 51.5
蓋版設置工Ⅰ（標準単価） | [7 empty] | 第0013号施工単価表
ｍ
自由勾配側溝用ｸﾞﾚｰﾁﾝｸﾞ 500用 T-14 細目
ﾉｲｽﾞﾚｽ L=500 施工箇所補正無 設置 |  |  |  |  | 13.5
接続工 | [7 empty] | 第0015号単価表
式
1
集水桝 | [7 empty] | 第0017号単価表
基
500×600×1000
1
函渠工 | [7 empty] | 第0018号単価表
基
1
現場打水路工 | [7 empty] | 第0019号単価表
箇所
1
合 計
第 | 0003 | 号 明細表 | 舗装工 | [5 empty] | 1 | 式
（上段 ：前 回 下段 ：今 回）
細別 規格 |  |  |  | 単 位 | 数 量 | 単 価 | 金 額 | 摘要
仮舗装工 | [7 empty] | 第0022号施工単価表
m2
1.90t/m3 1層当り平均仕上り厚 30 mm
152
下層路盤（車道・路肩部）(施工ﾊﾟｯｹｰｼﾞ) | [7 empty] | CB410030(0021)
m2
全仕上り厚 170 mm 1層施工
152
コンクリート打設工（防草コンクリート） | [7 empty] | 第0024号施工単価表
m2
防草コンクリート 人力打設 18-8-25(20) 小
型車割増有り 高炉 W/C=60%以下 |  |  |  |  | 68
区画線工 | [7 empty] | 第0020号単価表
式
1
合 計
第 | 0004 | 号 明細表 | 付帯工 | [5 empty] | 1 | 式
（上段 ：前 回 下段 ：今 回）
細別 規格 |  |  |  | 単 位 | 数 量 | 単 価 | 金 額 | 摘要
小口止A | [7 empty] | 第0021号単価表
箇所
1
小口止B | [7 empty] | 第0022号単価表
箇所
1
第 | 0004 | 号 明細表 | 付帯工 | [5 empty] | 1 | 式
（上段 ：前 回 下段 ：今 回）
細別 規格 |  |  |  | 単 位 | 数 量 | 単 価 | 金 額 | 摘要
擁壁工A | [7 empty] | 第0023号単価表
箇所
1
擁壁工B | [7 empty] | 第0024号単価表
箇所
1
標識撤去・再設置 | [7 empty] | 第0025号単価表
基
1
公設汚水桝移設工 | [7 empty] | 第0026号単価表
箇所
2
公設汚水桝取付管移設工 | [7 empty] | 第0027号単価表
箇所
2
縞鋼板設置工 | [7 empty] | 第0035号施工単価表
枚
縞鋼版蓋 施工箇所補正無 設置
5
水替工 | [7 empty] | 第0028号単価表
式
1
合 計
第 | 0005 | 号 明細表 | 交通誘導警備員費 | [5 empty] | 1 | 式
（上段 ：前 回 下段 ：今 回）
細別 規格 |  |  |  | 単 位 | 数 量 | 単 価 | 金 額 | 摘要
交通誘導警備員費 | [7 empty] | 第0039号施工単価表
式
1
合 計

## 施工単価表
| 土砂等運搬(施工ﾊﾟｯｹｰｼﾞ) | [5 empty] | 第 | 0001 | 号 | 施工単価表
| 土砂(岩塊･玉石混り土含む) | [7 empty] | 1.000 | m3 | 当り
名 称 |  | 単位 | 数 量 | 単 価 | 金 額 | 摘 要
土砂等運搬(施工ﾊﾟｯｹｰｼﾞ) | [5 empty] | CB210110(0003)
土砂(岩塊･玉石混り土含む) |  | m3 | 1
合計 |  | m3 | 1
単位当り |  | m3 | 1 | 当り
| 殻運搬(施工ﾊﾟｯｹｰｼﾞ) | [5 empty] | 第 | 0002 | 号 | 施工単価表
| 舗装版破砕 | [7 empty] | 1.000 | m3 | 当り
名 称 |  | 単位 | 数 量 | 単 価 | 金 額 | 摘 要
殻運搬(施工ﾊﾟｯｹｰｼﾞ) | [5 empty] | CB227010(0007)
舗装版破砕 |  | m3 | 1
合計 |  | m3 | 1
単位当り |  | m3 | 1 | 当り
| 構造物とりこわし工（標準単価） | [5 empty] | 第 | 0003 | 号 | 施工単価表
| 週休補正なし 無筋構造物 機械施工 無・昼間 低騒音・低振動対策しない | [7 empty] | 1.000 | m3 | 当り
名 称 |  | 単位 | 数 量 | 単 価 | 金 額 | 摘 要
構造物とりこわし工
無筋構造物、時間的制約 無、機械施工、機労 昼間 |  | m3 | 1
合計 |  | m3 | 1
単位当り |  | m3 | 1 | 当り
| 構造物とりこわし工（標準単価） | [5 empty] | 第 | 0004 | 号 | 施工単価表
| 週休補正なし 鉄筋構造物 機械施工 無・昼間 低騒音・低振動対策しない | [7 empty] | 1.000 | m3 | 当り
名 称 |  | 単位 | 数 量 | 単 価 | 金 額 | 摘 要
構造物とりこわし工
鉄筋構造物、時間的制約 無、機械施工、機労 昼間 |  | m3 | 1
合計 |  | m3 | 1
単位当り |  | m3 | 1 | 当り
| 殻運搬(施工ﾊﾟｯｹｰｼﾞ) | [5 empty] | 第 | 0005 | 号 | 施工単価表
| ｺﾝｸﾘｰﾄ(無筋･鉄筋)構造物とりこわし | [7 empty] | 1.000 | m3 | 当り
名 称 |  | 単位 | 数 量 | 単 価 | 金 額 | 摘 要
殻運搬(施工ﾊﾟｯｹｰｼﾞ) | [5 empty] | CB227010(0008)
ｺﾝｸﾘｰﾄ(無筋･鉄筋)構造物とりこわし |  | m3 | 1
合計 |  | m3 | 1
単位当り |  | m3 | 1 | 当り
| 建設廃棄物受入れ料金 | [5 empty] | 第 | 0006 | 号 | 施工単価表
| Ａｓ塊 | [7 empty] | 1.000 | m3 | 当り
名 称 |  | 単位 | 数 量 | 単 価 | 金 額 | 摘 要
建設廃棄物受入れ料金（As塊）
|  | m3 | 1
合計 |  | m3 | 1
単位当り |  | m3 | 1 | 当り
| 建設廃棄物受入れ料金 | [5 empty] | 第 | 0007 | 号 | 施工単価表
| 鉄筋Ｃｏｎ塊 | [7 empty] | 1.000 | m3 | 当り
名 称 |  | 単位 | 数 量 | 単 価 | 金 額 | 摘 要
建設廃棄物受入れ料金（鉄筋Con塊）
|  | m3 | 1
合計 |  | m3 | 1
単位当り |  | m3 | 1 | 当り
| 建設廃棄物受入れ料金 | [5 empty] | 第 | 0008 | 号 | 施工単価表
| 無筋Ｃｏｎ塊 | [7 empty] | 1.000 | m3 | 当り
名 称 |  | 単位 | 数 量 | 単 価 | 金 額 | 摘 要
建設廃棄物受入れ料金（無筋Con塊）
|  | m3 | 1
合計 |  | m3 | 1
単位当り |  | m3 | 1 | 当り
| 自由勾配側溝設置工Ⅱ(標準単価) | [5 empty] | 第 | 0009 | 号 | 施工単価表
| 週休補正なし L=2000mm 1000kg/個以下 | [7 empty] | 10.000 | ｍ | 当り
名 称 |  | 単位 | 数 量 | 単 価 | 金 額 | 摘 要
排水構造物工[自由勾配側溝]
時間的制約 無､L=2000mm 1000kg/個以下､機･労 昼間 |  | ｍ | 10
再生クラッシャーラン
ＲＣ－40 |  | m3 | 0.96
合計 |  | ｍ | 10
単位当り |  | ｍ | 1 | 当り
| コンクリート(施工ﾊﾟｯｹｰｼﾞ) | [5 empty] | 第 | 0010 | 号 | 施工単価表
| 無筋・鉄筋構造物 18-8-25(20) 高炉 W/C=60%以下 小型車割増有り | [7 empty] | 10.000 | m3 | 当り
名 称 |  | 単位 | 数 量 | 単 価 | 金 額 | 摘 要
コンクリート(施工ﾊﾟｯｹｰｼﾞ) | [5 empty] | CB240010(0009)
無筋･鉄筋構造物 18-8-25(高炉) W/C=60%以下 小型車割増有り |  | m3 | 10
合計 |  | m3 | 10
| コンクリート(施工ﾊﾟｯｹｰｼﾞ) | [5 empty] | 第 | 0010 | 号 | 施工単価表
| 無筋・鉄筋構造物 18-8-25(20) 高炉 W/C=60%以下 小型車割増有り | [7 empty] | 10.000 | m3 | 当り
名 称 |  | 単位 | 数 量 | 単 価 | 金 額 | 摘 要
単位当り |  | m3 | 1 | 当り
| 自由勾配側溝設置工Ⅱ(標準単価) | [5 empty] | 第 | 0011 | 号 | 施工単価表
| 週休補正なし L=2000mm 1000を超え2000kg/個以下 | [7 empty] | 10.000 | ｍ | 当り
名 称 |  | 単位 | 数 量 | 単 価 | 金 額 | 摘 要
排水構造物工[自由勾配側溝]
時間的制約 無､L=2000mm 1000を超え2000kg/個以下､機･労 昼間 |  | ｍ | 10
再生クラッシャーラン
ＲＣ－40 |  | m3 | 0.96
合計 |  | ｍ | 10
単位当り |  | ｍ | 1 | 当り
| 蓋版設置工Ⅰ（標準単価） | [5 empty] | 第 | 0012 | 号 | 施工単価表
| 自由勾配側溝用蓋 車道用 500用 ﾉｲｽﾞﾚｽ L=500 施工箇所補正無 設置 通常製品 | [7 empty] | 10.000 | ｍ | 当り
名 称 |  | 単位 | 数 量 | 単 価 | 金 額 | 摘 要
排水構造物工[蓋版]
時間的制約 無､ｺﾝｸﾘｰﾄ製･鋼製 40を超え170kg/枚､機･労 昼間 |  | 枚 | 20
自由勾配側溝用蓋
車道用 500用 ﾉｲｽﾞﾚｽ L=500 |  | 枚 | 20
合計 |  | ｍ | 10
単位当り |  | ｍ | 1 | 当り
| 蓋版設置工Ⅰ（標準単価） | [5 empty] | 第 | 0013 | 号 | 施工単価表
| 自由勾配側溝用ｸﾞﾚｰﾁﾝｸﾞ 500用 T-14 細目 ﾉｲｽﾞﾚｽ L=500 施工箇所補正無 設置 | [7 empty] | 10.000 | ｍ | 当り
名 称 |  | 単位 | 数 量 | 単 価 | 金 額 | 摘 要
排水構造物工[蓋版]
時間的制約 無､ｺﾝｸﾘｰﾄ製･鋼製 40を超え170kg/枚､機･労 昼間 |  | 枚 | 20
自由勾配側溝用ｸﾞﾚｰﾁﾝｸﾞ
500用 T-14 細目 ﾉｲｽﾞﾚｽ L=500 |  | 枚 | 20
| 蓋版設置工Ⅰ（標準単価） | [5 empty] | 第 | 0013 | 号 | 施工単価表
| 自由勾配側溝用ｸﾞﾚｰﾁﾝｸﾞ 500用 T-14 細目 ﾉｲｽﾞﾚｽ L=500 施工箇所補正無 設置 | [7 empty] | 10.000 | ｍ | 当り
名 称 |  | 単位 | 数 量 | 単 価 | 金 額 | 摘 要
合計 |  | ｍ | 10
単位当り |  | ｍ | 1 | 当り
| コンクリート(施工ﾊﾟｯｹｰｼﾞ) | [5 empty] | 第 | 0014 | 号 | 施工単価表
| 無筋・鉄筋構造物 18-8-25(20) 高炉 W/C=60%以下 小型車割増有り | [7 empty] | 10.000 | m3 | 当り
名 称 |  | 単位 | 数 量 | 単 価 | 金 額 | 摘 要
コンクリート(施工ﾊﾟｯｹｰｼﾞ) | [5 empty] | CB240010(0012)
無筋･鉄筋構造物 18-8-25(高炉) W/C=60%以下 小型車割増有り |  | m3 | 10
合計 |  | m3 | 10
単位当り |  | m3 | 1 | 当り
| 型枠(施工ﾊﾟｯｹｰｼﾞ) | [5 empty] | 第 | 0015 | 号 | 施工単価表
| 一般型枠 | [7 empty] | 100.000 | m2 | 当り
名 称 |  | 単位 | 数 量 | 単 価 | 金 額 | 摘 要
型枠(施工ﾊﾟｯｹｰｼﾞ) | [5 empty] | CB240210(0013)
一般型枠 |  | m2 | 100
合計 |  | m2 | 100
単位当り |  | m2 | 1 | 当り
| プレキャスト集水桝(施工ﾊﾟｯｹｰｼﾞ) | [5 empty] | 第 | 0016 | 号 | 施工単価表
| 据付 基礎砕石無し | [7 empty] | 1.000 | 基 | 当り
名 称 |  | 単位 | 数 量 | 単 価 | 金 額 | 摘 要
プレキャスト集水桝(施工ﾊﾟｯｹｰｼﾞ) | [5 empty] | CB222800(0015)
据付 基礎砕石無し |  | 基 | 1
合計 |  | 基 | 1
単位当り |  | 基 | 1 | 当り
| 底張コンクリート | [5 empty] | 第 | 0017 | 号 | 施工単価表
| 無筋・鉄筋構造物 18-8-25(20) 高炉 W/C=60%以下 小型車割増有り | [7 empty] | 10.000 | m3 | 当り
名 称 |  | 単位 | 数 量 | 単 価 | 金 額 | 摘 要
コンクリート(施工ﾊﾟｯｹｰｼﾞ) | [5 empty] | CB240010(0012)
無筋･鉄筋構造物 18-8-25(高炉) W/C=60%以下 小型車割増有り |  | m3 | 10
合計 |  | m3 | 10
単位当り |  | m3 | 1 | 当り
| プレキャスト桝用基礎設置 | [5 empty] | 第 | 0018 | 号 | 施工単価表
| 据付 基礎砕石有り | [7 empty] | 1.000 | 基 | 当り
名 称 |  | 単位 | 数 量 | 単 価 | 金 額 | 摘 要
プレキャスト集水桝(施工ﾊﾟｯｹｰｼﾞ) | [5 empty] | CB222800(0016)
据付 基礎砕石有り |  | 基 | 1
合計 |  | 基 | 1
単位当り |  | 基 | 1 | 当り
| コンクリート(施工ﾊﾟｯｹｰｼﾞ) | [5 empty] | 第 | 0019 | 号 | 施工単価表
| 無筋・鉄筋構造物 18-8-25(20) 高炉 W/C=55%以下 小型車割増有り | [7 empty] | 10.000 | m3 | 当り
名 称 |  | 単位 | 数 量 | 単 価 | 金 額 | 摘 要
コンクリート(施工ﾊﾟｯｹｰｼﾞ) | [5 empty] | CB240010(0018)
無筋･鉄筋構造物 18-8-25(高炉) W/C=55%以下 小型車割増有り |  | m3 | 10
合計 |  | m3 | 10
単位当り |  | m3 | 1 | 当り
| 鉄筋工（市場単価） | [5 empty] | 第 | 0020 | 号 | 施工単価表
| 一般構造物 | [7 empty] | 1,000.000 | kg | 当り
名 称 |  | 単位 | 数 量 | 単 価 | 金 額 | 摘 要
異形棒鋼 ＳＤ２９５Ａ
Ｄ13mm |  | ｔ | 1.03
鉄筋加工・組立（市場単価）
一般構造物 |  | ｔ | 1
合計 |  | kg | 1000
| 鉄筋工（市場単価） | [5 empty] | 第 | 0020 | 号 | 施工単価表
| 一般構造物 | [7 empty] | 1,000.000 | kg | 当り
名 称 |  | 単位 | 数 量 | 単 価 | 金 額 | 摘 要
単位当り |  | kg | 1 | 当り
| 基礎コンクリート | [5 empty] | 第 | 0021 | 号 | 施工単価表
| 無筋・鉄筋構造物 18-8-25(20) 高炉 W/C=60%以下 小型車割増有り | [7 empty] | 10.000 | m3 | 当り
名 称 |  | 単位 | 数 量 | 単 価 | 金 額 | 摘 要
コンクリート(施工ﾊﾟｯｹｰｼﾞ) | [5 empty] | CB240010(0012)
無筋･鉄筋構造物 18-8-25(高炉) W/C=60%以下 小型車割増有り |  | m3 | 10
合計 |  | m3 | 10
単位当り |  | m3 | 1 | 当り
| 仮舗装工 | [5 empty] | 第 | 0022 | 号 | 施工単価表
| 1.90t/m3 1層当り平均仕上り厚 30 mm | [7 empty] | 1.000 | m2 | 当り
名 称 |  | 単位 | 数 量 | 単 価 | 金 額 | 摘 要
表層（車道・路肩部）(施工ﾊﾟｯｹｰｼﾞ) | [5 empty] | 第0023号施工単価表
1層当り平均仕上り厚 30 mm ｱｽｺﾝ各種(1.90以上2.00t/m3未満) 無し |  | m2 | 1
| 仮舗装工 | [5 empty] | 第 | 0022 | 号 | 施工単価表
| 1.90t/m3 1層当り平均仕上り厚 30 mm | [7 empty] | 1.000 | m2 | 当り
名 称 |  | 単位 | 数 量 | 単 価 | 金 額 | 摘 要
合計 |  | m2 | 1
単位当り |  | m2 | 1 | 当り
| 表層（車道・路肩部）(施工ﾊﾟｯｹｰｼﾞ) | [5 empty] | 第 | 0023 | 号 | 施工単価表
| 1層当り平均仕上り厚 30 mm ｱｽｺﾝ各種(1.90以上2.00t/m3未満) 無し | [7 empty] | 1.000 | m2 | 当り
名 称 |  | 単位 | 数 量 | 単 価 | 金 額 | 摘 要
表層（車道・路肩部）(施工ﾊﾟｯｹｰｼﾞ) | [5 empty] | CB410260(0020)
1層当り平均仕上り厚 30 mm ｱｽｺﾝ各種(1.90以上2.00t/m3未満) 無し |  | m2 | 1
合計 |  | m2 | 1
単位当り |  | m2 | 1 | 当り
| コンクリート打設工（防草コンクリート） | [5 empty] | 第 | 0024 | 号 | 施工単価表
| 防草コンクリート 人力打設 18-8-25(20) 小型車割増有り 高炉 W/C=60%以下 | [7 empty] | 100.000 | m2 | 当り
名 称 |  | 単位 | 数 量 | 単 価 | 金 額 | 摘 要
土木一般世話役
人
普通作業員
人
生コンクリート | [5 empty] | 第0025号施工単価表
18－8－25（20） 高炉セメント W/C=60%以下 |  | m3 | 12.1
諸雑費
|  | 式 | 1
合計 |  | m2 | 100
単位当り |  | m2 | 1 | 当り
| 生コンクリート | [5 empty] | 第 | 0025 | 号 | 施工単価表
| 18－8－25（20） 高炉セメント W/C=60%以下 | [7 empty] | 1.000 | m3 | 当り
名 称 |  | 単位 | 数 量 | 単 価 | 金 額 | 摘 要
生コンクリート
18-8-25(20) W/C=60%以下 高炉 |  | m3 | 1
小型割増
|  | m3 | 1
合計 |  | m3 | 1
単位当り |  | m3 | 1 | 当り
| 区画線工〔溶融式・手動〕(標準単価) | [5 empty] | 第 | 0026 | 号 | 施工単価表
| ゼブラ 幅 30cm 1.5mm（標準） 白 | [7 empty] | 1,000.000 | ｍ | 当り
名 称 |  | 単位 | 数 量 | 単 価 | 金 額 | 摘 要
区画線設置工[溶融式(手動)][供用区間]
ｾﾞﾌﾞﾗ 30cm､時間的制約 無､機･労 昼間 |  | ｍ | 1000
路面標示用塗料 3種1号
JIS K 5665 溶融 ｶﾞﾗｽﾋﾞｰｽﾞ含有量15～18% 白 比重2.0 |  | ｋg | 1130
| 区画線工〔溶融式・手動〕(標準単価) | [5 empty] | 第 | 0026 | 号 | 施工単価表
| ゼブラ 幅 30cm 1.5mm（標準） 白 | [7 empty] | 1,000.000 | ｍ | 当り
名 称 |  | 単位 | 数 量 | 単 価 | 金 額 | 摘 要
接着用プライマー
区画線用 色- 比重0.9 |  | ｋg | 50
ｶﾞﾗｽﾋﾞｰｽﾞ
ｶﾞﾗｽﾋﾞｰｽﾞ JIS R 3301 1号(0.106～0.850㎜)色- 比重- |  | ｋg | 50
軽油
一般用 |  | Ｌ | 84
諸雑費
|  | 式 | 1
合計 |  | ｍ | 1000
単位当り |  | ｍ | 1 | 当り
| 区画線工〔溶融式・手動〕(標準単価) | [5 empty] | 第 | 0027 | 号 | 施工単価表
| 矢印・記号・文字 幅 15cm（換算） 1.5mm（標準） 白 | [7 empty] | 1,000.000 | ｍ | 当り
名 称 |  | 単位 | 数 量 | 単 価 | 金 額 | 摘 要
区画線設置工[溶融式(手動)][供用区間]
矢印･記号･文字 15cm､時間的制約 無､機･労 昼間 |  | ｍ | 1000
路面標示用塗料 3種1号
JIS K 5665 溶融 ｶﾞﾗｽﾋﾞｰｽﾞ含有量15～18% 白 比重2.0 |  | ｋg | 570
接着用プライマー
区画線用 色- 比重0.9 |  | ｋg | 25
ｶﾞﾗｽﾋﾞｰｽﾞ
ｶﾞﾗｽﾋﾞｰｽﾞ JIS R 3301 1号(0.106～0.850㎜)色- 比重- |  | ｋg | 25
軽油
一般用 |  | Ｌ | 110
諸雑費
|  | 式 | 1
合計 |  | ｍ | 1000
| 区画線工〔溶融式・手動〕(標準単価) | [5 empty] | 第 | 0027 | 号 | 施工単価表
| 矢印・記号・文字 幅 15cm（換算） 1.5mm（標準） 白 | [7 empty] | 1,000.000 | ｍ | 当り
名 称 |  | 単位 | 数 量 | 単 価 | 金 額 | 摘 要
単位当り |  | ｍ | 1 | 当り
| 重力式擁壁(施工ﾊﾟｯｹｰｼﾞ) | [5 empty] | 第 | 0028 | 号 | 施工単価表
| 18-8-40(高炉) W/C=60%以下 砕石有 均ｺﾝ無 小型車割増有り | [7 empty] | 10.000 | m3 | 当り
名 称 |  | 単位 | 数 量 | 単 価 | 金 額 | 摘 要
重力式擁壁(施工ﾊﾟｯｹｰｼﾞ) | [5 empty] | CB226320(0022)
18-8-40(高炉) 砕石有 均ｺﾝ無 W/C=60%以下 小型車割増有 |  | m3 | 10
合計 |  | m3 | 10
単位当り |  | m3 | 1 | 当り
| 標識柱･基礎撤去工[路側式](市場単価) | [5 empty] | 第 | 0029 | 号 | 施工単価表
| 単柱式（基礎含む） | [7 empty] | 1.000 | 基 | 当り
名 称 |  | 単位 | 数 量 | 単 価 | 金 額 | 摘 要
標識柱撤去（市場単価）
路側式〔単柱式〕（基礎含む） |  | 基 | 1
| 標識柱･基礎撤去工[路側式](市場単価) | [5 empty] | 第 | 0029 | 号 | 施工単価表
| 単柱式（基礎含む） | [7 empty] | 1.000 | 基 | 当り
名 称 |  | 単位 | 数 量 | 単 価 | 金 額 | 摘 要
合計 |  | 基 | 1
単位当り |  | 基 | 1 | 当り
| 標識板撤去工[警戒・規制・指示・路線番号標識](市場単価) | [5 empty] | 第 | 0030 | 号 | 施工単価表
[9 empty] | 1.000 | 基 | 当り
名 称 |  | 単位 | 数 量 | 単 価 | 金 額 | 摘 要
標識板撤去工[警戒・規制・指示・路線番号標識](市場単価)
警戒・規制・指示・路線番号標識 |  | 基 | 1
合計 |  | 基 | 1
単位当り |  | 基 | 1 | 当り
| 道路標識柱･基礎設置工[路側式](市場単価) | [5 empty] | 第 | 0031 | 号 | 施工単価表
| 単柱式 メッキ品 φ60.5 | [7 empty] | 1.000 | 基 | 当り
名 称 |  | 単位 | 数 量 | 単 価 | 金 額 | 摘 要
標識柱・基礎設置 路側式（市場単価）
単柱式 メッキ φ60.5 |  | 基 | 1
合計 |  | 基 | 1
単位当り |  | 基 | 1 | 当り
| 標識板設置工[警戒･規制･指示･路線](市場単価) | [5 empty] | 第 | 0032 | 号 | 施工単価表
| 規制標識 | [7 empty] | 1.000 | 基 | 当り
名 称 |  | 単位 | 数 量 | 単 価 | 金 額 | 摘 要
標識板設置（市場単価）
警戒・規制・指示・路線 |  | 基 | 1
合計 |  | 基 | 1
単位当り |  | 基 | 1 | 当り
| ます設置工（塩化ﾋﾞﾆﾙ製）（市場単価） | [5 empty] | 第 | 0033 | 号 | 施工単価表
| ます径 200mm | [7 empty] | 1.000 | 箇所 | 当り
名 称 |  | 単位 | 数 量 | 単 価 | 金 額 | 摘 要
ます設置工（塩化ビニル製）
ます径 200mm |  | 箇所 | 1
鋳鉄製防護蓋設置費
|  | 箇所 | 1
合計 |  | 箇所 | 1
単位当り |  | 箇所 | 1 | 当り
| 取付管布設および支管取付(市場単価) | [5 empty] | 第 | 0034 | 号 | 施工単価表
[9 empty] | 1.000 | 箇所 | 当り
名 称 |  | 単位 | 数 量 | 単 価 | 金 額 | 摘 要
取付管布設および支管取付工
管径 150mm |  | 箇所 | 1
合計 |  | 箇所 | 1
| 取付管布設および支管取付(市場単価) | [5 empty] | 第 | 0034 | 号 | 施工単価表
[9 empty] | 1.000 | 箇所 | 当り
名 称 |  | 単位 | 数 量 | 単 価 | 金 額 | 摘 要
単位当り |  | 箇所 | 1 | 当り
| 縞鋼板設置工 | [5 empty] | 第 | 0035 | 号 | 施工単価表
| 縞鋼版蓋 施工箇所補正無 設置 | [7 empty] | 10.000 | 枚 | 当り
名 称 |  | 単位 | 数 量 | 単 価 | 金 額 | 摘 要
排水構造物工[蓋版]
時間的制約 無､ｺﾝｸﾘｰﾄ製･鋼製 40を超え170kg/枚､機･労 昼間 |  | 枚 | 10
縞鋼板蓋 | [5 empty] | 第0036号施工単価表
|  | 枚 | 10
合計 |  | 枚 | 10
単位当り |  | 枚 | 1 | 当り
| 縞鋼板蓋 | [5 empty] | 第 | 0036 | 号 | 施工単価表
[9 empty] | 1.000 | 枚 | 当り
名 称 |  | 単位 | 数 量 | 単 価 | 金 額 | 摘 要
一式施工 | [5 empty] | 第0037号施工単価表
|  | 式 | 1
合計 |  | 枚 | 1
単位当り |  | 枚 | 1 | 当り
| 一式施工 | [5 empty] | 第 | 0037 | 号 | 施工単価表
[9 empty] | 1.000 | 式 | 当り
名 称 |  | 単位 | 数 量 | 単 価 | 金 額 | 摘 要
二次製品扱い |  | 式 | 1
合計 |  | 式 | 1
単位当り |  | 式 | 1 | 当り
| 締切排水工 | [5 empty] | 第 | 0038 | 号 | 施工単価表
[9 empty] | 1.000 | 式 | 当り
名 称 |  | 単位 | 数 量 | 単 価 | 金 額 | 摘 要
土木一般世話役
人
特殊作業員
人
普通作業員
人
潜水ポンプ運転費 | [5 empty] | 第0001号運転単価表
日
バックホウ運転費(賃料)【基準】 | [5 empty] | 第0004号運転単価表
日
諸雑費
|  | 式 | 1
合計 |  | 式 | 1
| 締切排水工 | [5 empty] | 第 | 0038 | 号 | 施工単価表
[9 empty] | 1.000 | 式 | 当り
名 称 |  | 単位 | 数 量 | 単 価 | 金 額 | 摘 要
単位当り |  | 式 | 1 | 当り
| 交通誘導警備員費 | [5 empty] | 第 | 0039 | 号 | 施工単価表
[9 empty] | 1.000 | 式 | 当り
名 称 |  | 単位 | 数 量 | 単 価 | 金 額 | 摘 要
交通誘導警備員Ｂ
人
合計 |  | 式 | 1
単位当り |  | 式 | 1 | 当り

## 未登録代価表
S0001 | 土工 |  |  |  |  | 第 | 0001 | 号単価表
[6 empty] | 1 |  |  | 式 | 当り
名 称 |  | 単位 | 数 量 | 単 価 | 金 額 | 摘 要
床掘り(施工ﾊﾟｯｹｰｼﾞ) | [5 empty] | CB210030(0001)
土砂 |  | m3 | 166
埋戻工 | [5 empty] | 第0002号単価表
|  | m3 | 77
土砂等運搬(施工ﾊﾟｯｹｰｼﾞ) | [5 empty] | 第0001号施工単価表
土砂(岩塊･玉石混り土含む) |  | m3 | 166
舗装版切断(施工ﾊﾟｯｹｰｼﾞ) | [5 empty] | CB430510(0004)
ｺﾝｸﾘｰﾄ舗装版 15cm以下 |  | ｍ | 64.5
舗装版切断(施工ﾊﾟｯｹｰｼﾞ) | [5 empty] | CB430510(0005)
ｱｽﾌｧﾙﾄ舗装版 15cm以下 |  | ｍ | 176.3
舗装版破砕積込（小規模土工）(施工ﾊﾟｯｹｰｼﾞ) | [5 empty] | CB210720(0006)
|  | m2 | 216
殻運搬(施工ﾊﾟｯｹｰｼﾞ) | [5 empty] | 第0002号施工単価表
舗装版破砕 |  | m3 | 10
構造物とりこわし工（標準単価） | [5 empty] | 第0003号施工単価表
週休補正なし 無筋構造物 機械施工 無・昼間 低騒音・低振動対策しない |  | m3 | 18
S0001 | 土工 |  |  |  |  | 第 | 0001 | 号単価表
[6 empty] | 1 |  |  | 式 | 当り
名 称 |  | 単位 | 数 量 | 単 価 | 金 額 | 摘 要
構造物とりこわし工（標準単価） | [5 empty] | 第0004号施工単価表
週休補正なし 鉄筋構造物 機械施工 無・昼間 低騒音・低振動対策しない |  | m3 | 12
殻運搬(施工ﾊﾟｯｹｰｼﾞ) | [5 empty] | 第0005号施工単価表
ｺﾝｸﾘｰﾄ(無筋･鉄筋)構造物とりこわし |  | m3 | 30
合 計 |  | 式 | 1
単位当り |  | 式 | 1 | 当り
S0002 | 埋戻工 |  |  |  |  | 第 | 0002 | 号単価表
[6 empty] | 10 |  |  | m3 | 当り
名 称 |  | 単位 | 数 量 | 単 価 | 金 額 | 摘 要
埋戻し(施工ﾊﾟｯｹｰｼﾞ) | [5 empty] | CB210410(0002)
土砂 |  | m3 | 10
再生クラッシャーラン
ＲＣ－40 |  | m3 | 12.6
合 計 |  | m3 | 10
単位当り |  | m3 | 1 | 当り
S0003 | 自由勾配側溝工A |  |  |  |  | 第 | 0003 | 号単価表
| 500×600 |  |  |  |  | 10 |  |  | ｍ | 当り
名 称 |  | 単位 | 数 量 | 単 価 | 金 額 | 摘 要
自由勾配側溝設置工Ⅱ(標準単価) | [5 empty] | 第0009号施工単価表
週休補正なし L=2000mm 1000kg/個以下 |  | ｍ | 10
基礎版設置工 | [5 empty] | 第0004号単価表
400×100×2000 |  | ｍ | 10
コンクリート(施工ﾊﾟｯｹｰｼﾞ) | [5 empty] | 第0010号施工単価表
無筋・鉄筋構造物 18-8-25(20) 高炉 W/C=60%以下 小型車割増有り |  | m3 | 0.35
合 計 |  | ｍ | 10
単位当り |  | ｍ | 1 | 当り
S0038 | 基礎版設置工 |  |  |  |  | 第 | 0004 | 号単価表
| 400×100×2000 |  |  |  |  | 10 |  |  | ｍ | 当り
名 称 |  | 単位 | 数 量 | 単 価 | 金 額 | 摘 要
ﾌﾟﾚｷｬｽﾄ基礎板
400×100 L=2000 |  | 枚 | 10
基礎版設置 | [5 empty] | 第0005号単価表
400×100×2000 |  | ｍ | 20
合 計 |  | ｍ | 10
単位当り |  | ｍ | 1 | 当り
S0025 | 基礎版設置 |  |  |  |  | 第 | 0005 | 号単価表
| 400×100×2000 |  |  |  |  | 10 |  |  | ｍ | 当り
名 称 |  | 単位 | 数 量 | 単 価 | 金 額 | 摘 要
土木一般世話役
人
特殊作業員
人
普通作業員
人
トラッククレーン賃料
日
合 計 |  | ｍ | 10
単位当り |  | ｍ | 1 | 当り
S0005 | 自由勾配側溝工A |  |  |  |  | 第 | 0006 | 号単価表
| 500×700 |  |  |  |  | 10 |  |  | ｍ | 当り
名 称 |  | 単位 | 数 量 | 単 価 | 金 額 | 摘 要
自由勾配側溝設置工Ⅱ(標準単価) | [5 empty] | 第0009号施工単価表
週休補正なし L=2000mm 1000kg/個以下 |  | ｍ | 10
基礎版設置工 | [5 empty] | 第0004号単価表
400×100×2000 |  | ｍ | 10
コンクリート(施工ﾊﾟｯｹｰｼﾞ) | [5 empty] | 第0010号施工単価表
無筋・鉄筋構造物 18-8-25(20) 高炉 W/C=60%以下 小型車割増有り |  | m3 | 0.45
合 計 |  | ｍ | 10
単位当り |  | ｍ | 1 | 当り
S0007 | 自由勾配側溝工A |  |  |  |  | 第 | 0007 | 号単価表
| 500×800 |  |  |  |  | 10 |  |  | ｍ | 当り
名 称 |  | 単位 | 数 量 | 単 価 | 金 額 | 摘 要
自由勾配側溝設置工Ⅱ(標準単価) | [5 empty] | 第0009号施工単価表
週休補正なし L=2000mm 1000kg/個以下 |  | ｍ | 10
基礎版設置工 | [5 empty] | 第0004号単価表
400×100×2000 |  | ｍ | 10
コンクリート(施工ﾊﾟｯｹｰｼﾞ) | [5 empty] | 第0010号施工単価表
無筋・鉄筋構造物 18-8-25(20) 高炉 W/C=60%以下 小型車割増有り |  | m3 | 0.7
合 計 |  | ｍ | 10
単位当り |  | ｍ | 1 | 当り
S0009 | 自由勾配側溝工B |  |  |  |  | 第 | 0008 | 号単価表
| 500×600 |  |  |  |  | 10 |  |  | ｍ | 当り
名 称 |  | 単位 | 数 量 | 単 価 | 金 額 | 摘 要
自由勾配側溝設置工Ⅱ(標準単価) | [5 empty] | 第0011号施工単価表
週休補正なし L=2000mm 1000を超え2000kg/個以下 |  | ｍ | 10
基礎版設置工 | [5 empty] | 第0004号単価表
400×100×2000 |  | ｍ | 10
コンクリート(施工ﾊﾟｯｹｰｼﾞ) | [5 empty] | 第0010号施工単価表
無筋・鉄筋構造物 18-8-25(20) 高炉 W/C=60%以下 小型車割増有り |  | m3 | 0.35
合 計 |  | ｍ | 10
単位当り |  | ｍ | 1 | 当り
S0011 | 自由勾配側溝B |  |  |  |  | 第 | 0009 | 号単価表
| 500×700 |  |  |  |  | 10 |  |  | ｍ | 当り
名 称 |  | 単位 | 数 量 | 単 価 | 金 額 | 摘 要
自由勾配側溝設置工Ⅱ(標準単価) | [5 empty] | 第0011号施工単価表
週休補正なし L=2000mm 1000を超え2000kg/個以下 |  | ｍ | 10
基礎版設置工 | [5 empty] | 第0004号単価表
400×100×2000 |  | ｍ | 10
コンクリート(施工ﾊﾟｯｹｰｼﾞ) | [5 empty] | 第0010号施工単価表
無筋・鉄筋構造物 18-8-25(20) 高炉 W/C=60%以下 小型車割増有り |  | m3 | 0.55
合 計 |  | ｍ | 10
単位当り |  | ｍ | 1 | 当り
S0013 | 自由勾配側溝B |  |  |  |  | 第 | 0010 | 号単価表
| 500×800 |  |  |  |  | 10 |  |  | ｍ | 当り
名 称 |  | 単位 | 数 量 | 単 価 | 金 額 | 摘 要
自由勾配側溝設置工Ⅱ(標準単価) | [5 empty] | 第0011号施工単価表
週休補正なし L=2000mm 1000を超え2000kg/個以下 |  | ｍ | 10
基礎版設置工 | [5 empty] | 第0004号単価表
400×100×2000 |  | ｍ | 10
コンクリート(施工ﾊﾟｯｹｰｼﾞ) | [5 empty] | 第0010号施工単価表
無筋・鉄筋構造物 18-8-25(20) 高炉 W/C=60%以下 小型車割増有り |  | m3 | 0.55
合 計 |  | ｍ | 10
単位当り |  | ｍ | 1 | 当り
S0028 | 自由勾配側溝工C |  |  |  |  | 第 | 0011 | 号単価表
| 500×600 |  |  |  |  | 10 |  |  | ｍ | 当り
名 称 |  | 単位 | 数 量 | 単 価 | 金 額 | 摘 要
自由勾配側溝設置工Ⅱ(標準単価) | [5 empty] | 第0011号施工単価表
週休補正なし L=2000mm 1000を超え2000kg/個以下 |  | ｍ | 10
基礎版設置工 | [5 empty] | 第0004号単価表
400×100×2000 |  | ｍ | 10
コンクリート(施工ﾊﾟｯｹｰｼﾞ) | [5 empty] | 第0010号施工単価表
無筋・鉄筋構造物 18-8-25(20) 高炉 W/C=60%以下 小型車割増有り |  | m3 | 0.53
合 計 |  | ｍ | 10
単位当り |  | ｍ | 1 | 当り
S0030 | 自由勾配側溝工C |  |  |  |  | 第 | 0012 | 号単価表
| 500×700 |  |  |  |  | 10 |  |  | ｍ | 当り
名 称 |  | 単位 | 数 量 | 単 価 | 金 額 | 摘 要
自由勾配側溝設置工Ⅱ(標準単価) | [5 empty] | 第0011号施工単価表
週休補正なし L=2000mm 1000を超え2000kg/個以下 |  | ｍ | 10
基礎版設置工 | [5 empty] | 第0004号単価表
400×100×2000 |  | ｍ | 10
コンクリート(施工ﾊﾟｯｹｰｼﾞ) | [5 empty] | 第0010号施工単価表
無筋・鉄筋構造物 18-8-25(20) 高炉 W/C=60%以下 小型車割増有り |  | m3 | 0.45
合 計 |  | ｍ | 10
単位当り |  | ｍ | 1 | 当り
S0032 | 自由勾配側溝C |  |  |  |  | 第 | 0013 | 号単価表
| 500×800 |  |  |  |  | 10 |  |  | ｍ | 当り
名 称 |  | 単位 | 数 量 | 単 価 | 金 額 | 摘 要
自由勾配側溝設置工Ⅱ(標準単価) | [5 empty] | 第0011号施工単価表
週休補正なし L=2000mm 1000を超え2000kg/個以下 |  | ｍ | 10
基礎版設置工 | [5 empty] | 第0004号単価表
400×100×2000 |  | ｍ | 10
コンクリート(施工ﾊﾟｯｹｰｼﾞ) | [5 empty] | 第0010号施工単価表
無筋・鉄筋構造物 18-8-25(20) 高炉 W/C=60%以下 小型車割増有り |  | m3 | 0.7
合 計 |  | ｍ | 10
単位当り |  | ｍ | 1 | 当り
S0039 | 自由勾配側溝材料費 |  |  |  |  | 第 | 0014 | 号単価表
[6 empty] | 1 |  |  | 式 | 当り
名 称 |  | 単位 | 数 量 | 単 価 | 金 額 | 摘 要
自由勾配側溝
500×600 L=2000 |  | 本 | 10
自由勾配側溝
500×700 L=2000 |  | 本 | 31
自由勾配側溝
500×700×1000 |  | 本 | 2
自由勾配側溝
500×800 L=2000 |  | 本 | 23
自由勾配側溝横断
500×600×2000 |  | 本 | 1
自由勾配側溝横断
500×700×2000 |  | 本 | 2
自由勾配側溝横断
500×800×2000 |  | 本 | 3
自由勾配側溝横断暗渠
500×600 |  | 本 | 1
S0039 | 自由勾配側溝材料費 |  |  |  |  | 第 | 0014 | 号単価表
[6 empty] | 1 |  |  | 式 | 当り
名 称 |  | 単位 | 数 量 | 単 価 | 金 額 | 摘 要
自由勾配側溝横断暗渠
500×700 |  | 本 | 8
自由勾配側溝横断暗渠
500×800 |  | 本 | 7
材料切断費
|  | 箇所 | 16
合 計 |  | 式 | 1
単位当り |  | 式 | 1 | 当り
S0015 | 接続工 |  |  |  |  | 第 | 0015 | 号単価表
[6 empty] | 1 |  |  | 式 | 当り
名 称 |  | 単位 | 数 量 | 単 価 | 金 額 | 摘 要
コンクリート削孔（コンクリート穿孔機）(施工ﾊﾟｯｹｰｼﾞ) | [5 empty] | CB224430(0010)
接続工B
削孔径：128mm以上160mm未満 削孔深：50mm以上200mm未満 |  | 孔 | 1
コンクリート削孔（コンクリート穿孔機）(施工ﾊﾟｯｹｰｼﾞ) | [5 empty] | CB224430(0011)
接続工A
削孔径：180mm以上200mm以下 削孔深：50mm以上200mm未満 |  | 孔 | 3
接続工材料費 | [5 empty] | 第0016号単価表
|  | 式 | 1
コンクリート(施工ﾊﾟｯｹｰｼﾞ) | [5 empty] | 第0014号施工単価表
無筋・鉄筋構造物 18-8-25(20) 高炉 W/C=60%以下 小型車割増有り |  | m3 | 0.02
型枠(施工ﾊﾟｯｹｰｼﾞ) | [5 empty] | 第0015号施工単価表
一般型枠 |  | m2 | 0.19
コンクリート削孔（コンクリート穿孔機）(施工ﾊﾟｯｹｰｼﾞ) | [5 empty] | CB224430(0011)
削孔径：180mm以上200mm以下 削孔深：50mm以上200mm未満 |  | 孔 | 6
コンクリート削孔（コンクリート穿孔機）(施工ﾊﾟｯｹｰｼﾞ) | [5 empty] | CB224430(0014)
削孔径：110mm以上128mm未満 削孔深：50mm以上200mm未満 |  | 孔 | 1
合 計 |  | 式 | 1
S0015 | 接続工 |  |  |  |  | 第 | 0015 | 号単価表
[6 empty] | 1 |  |  | 式 | 当り
名 称 |  | 単位 | 数 量 | 単 価 | 金 額 | 摘 要
単位当り |  | 式 | 1 | 当り
S0016 | 接続工材料費 |  |  |  |  | 第 | 0016 | 号単価表
[6 empty] | 1 |  |  | 式 | 当り
名 称 |  | 単位 | 数 量 | 単 価 | 金 額 | 摘 要
硬質塩ビ管（ＶＰ）スリーブ無
φ100mm 長4.0ｍ |  | 本 | 0.075
硬質塩ビ管（ＶＰ）スリーブ無
φ150mm 長4.0ｍ |  | 本 | 0.05
硬質塩ビ管（ＶＰ）スリーブ無
φ200mm 長4.0ｍ |  | 本 | 0.313
合 計 |  | 式 | 1
単位当り |  | 式 | 1 | 当り
S0017 | 集水桝 |  |  |  |  | 第 | 0017 | 号単価表
| 500×600×1000 |  |  |  |  | 1 |  |  | 基 | 当り
名 称 |  | 単位 | 数 量 | 単 価 | 金 額 | 摘 要
プレキャスト集水桝(施工ﾊﾟｯｹｰｼﾞ) | [5 empty] | 第0016号施工単価表
据付 基礎砕石無し |  | 基 | 1
AS桝 (細目ｸﾞﾚｰﾁﾝｸﾞ付 T-14)
500×600 H=1000 |  | 個 | 1
底張コンクリート | [5 empty] | 第0017号施工単価表
無筋・鉄筋構造物 18-8-25(20) 高炉 W/C=60%以下 小型車割増有り |  | m3 | 0.02
プレキャスト桝用基礎設置 | [5 empty] | 第0018号施工単価表
据付 基礎砕石有り |  | 基 | 1
プレキャスト桝用基礎
500×600用 |  | 個 | 1
合 計 |  | 基 | 1
単位当り |  | 基 | 1 | 当り
S0018 | 函渠工 |  |  |  |  | 第 | 0018 | 号単価表
[6 empty] | 1 |  |  | 基 | 当り
名 称 |  | 単位 | 数 量 | 単 価 | 金 額 | 摘 要
ボックスカルバート(施工ﾊﾟｯｹｰｼﾞ) | [5 empty] | CB222880(0017)
据付 2.0m/個 基礎砕石＋均しｺﾝｸﾘｰﾄ 縦締め無し T-14 製品各種 |  | ｍ | 1.8
BOXカルバート
T-14 B2300×H550×1800 |  | 基 | 1
合 計 |  | 基 | 1
単位当り |  | 基 | 1 | 当り
S0024 | 現場打水路工 |  |  |  |  | 第 | 0019 | 号単価表
[6 empty] | 1 |  |  | 箇所 | 当り
名 称 |  | 単位 | 数 量 | 単 価 | 金 額 | 摘 要
コンクリート(施工ﾊﾟｯｹｰｼﾞ) | [5 empty] | 第0019号施工単価表
無筋・鉄筋構造物 18-8-25(20) 高炉 W/C=55%以下 小型車割増有り |  | m3 | 0.9
鉄筋工（市場単価） | [5 empty] | 第0020号施工単価表
一般構造物 |  | kg | 52.85
型枠(施工ﾊﾟｯｹｰｼﾞ) | [5 empty] | 第0015号施工単価表
一般型枠 |  | m2 | 8.8
基礎コンクリート | [5 empty] | 第0021号施工単価表
無筋・鉄筋構造物 18-8-25(20) 高炉 W/C=60%以下 小型車割増有り |  | m3 | 0.2
型枠(施工ﾊﾟｯｹｰｼﾞ) | [5 empty] | 第0015号施工単価表
一般型枠 |  | m2 | 0.4
基礎砕石(施工ﾊﾟｯｹｰｼﾞ) | [5 empty] | CB221110(0019)
7.5cmを超え12.5cm以下 再生ｸﾗｯｼｬﾗﾝ 40～0 小型車割増有り |  | m2 | 2
合 計 |  | 箇所 | 1
単位当り |  | 箇所 | 1 | 当り
S0040 | 区画線工 |  |  |  |  | 第 | 0020 | 号単価表
[6 empty] | 1 |  |  | 式 | 当り
名 称 |  | 単位 | 数 量 | 単 価 | 金 額 | 摘 要
区画線工〔溶融式・手動〕(標準単価) | [5 empty] | 第0026号施工単価表
ゼブラ 幅 30cm 1.5mm（標準） 白 |  | ｍ | 5.5
区画線工〔溶融式・手動〕(標準単価) | [5 empty] | 第0027号施工単価表
矢印・記号・文字 幅 15cm（換算） 1.5mm（標準） 白 |  | ｍ | 35.4
合 計 |  | 式 | 1
単位当り |  | 式 | 1 | 当り
S0020 | 小口止A |  |  |  |  | 第 | 0021 | 号単価表
[6 empty] | 1 |  |  | 箇所 | 当り
名 称 |  | 単位 | 数 量 | 単 価 | 金 額 | 摘 要
コンクリート(施工ﾊﾟｯｹｰｼﾞ) | [5 empty] | 第0014号施工単価表
無筋・鉄筋構造物 18-8-25(20) 高炉 W/C=60%以下 小型車割増有り |  | m3 | 0.15
型枠(施工ﾊﾟｯｹｰｼﾞ) | [5 empty] | 第0015号施工単価表
一般型枠 |  | m2 | 0.9
硬質塩ビ管（ＶＰ）スリーブ無
φ300mm 長4.0ｍ |  | 本 | 0.25
合 計 |  | 箇所 | 1
単位当り |  | 箇所 | 1 | 当り
S0021 | 小口止B |  |  |  |  | 第 | 0022 | 号単価表
[6 empty] | 1 |  |  | 箇所 | 当り
名 称 |  | 単位 | 数 量 | 単 価 | 金 額 | 摘 要
コンクリート(施工ﾊﾟｯｹｰｼﾞ) | [5 empty] | 第0014号施工単価表
無筋・鉄筋構造物 18-8-25(20) 高炉 W/C=60%以下 小型車割増有り |  | m3 | 0.2
型枠(施工ﾊﾟｯｹｰｼﾞ) | [5 empty] | 第0015号施工単価表
一般型枠 |  | m2 | 1.5
硬質塩ビ管（ＶＰ）スリーブ無
φ300mm 長4.0ｍ |  | 本 | 0.45
合 計 |  | 箇所 | 1
単位当り |  | 箇所 | 1 | 当り
S0022 | 擁壁工A |  |  |  |  | 第 | 0023 | 号単価表
[6 empty] | 1 |  |  | 箇所 | 当り
名 称 |  | 単位 | 数 量 | 単 価 | 金 額 | 摘 要
重力式擁壁(施工ﾊﾟｯｹｰｼﾞ) | [5 empty] | 第0028号施工単価表
18-8-40(高炉) W/C=60%以下 砕石有 均ｺﾝ無 小型車割増有り |  | m3 | 1.1
合 計 |  | 箇所 | 1
単位当り |  | 箇所 | 1 | 当り
S0023 | 擁壁工B |  |  |  |  | 第 | 0024 | 号単価表
[6 empty] | 1 |  |  | 箇所 | 当り
名 称 |  | 単位 | 数 量 | 単 価 | 金 額 | 摘 要
重力式擁壁(施工ﾊﾟｯｹｰｼﾞ) | [5 empty] | 第0028号施工単価表
18-8-40(高炉) W/C=60%以下 砕石有 均ｺﾝ無 小型車割増有り |  | m3 | 1.1
合 計 |  | 箇所 | 1
単位当り |  | 箇所 | 1 | 当り
S0034 | 標識撤去・再設置 |  |  |  |  | 第 | 0025 | 号単価表
[6 empty] | 1 |  |  | 基 | 当り
名 称 |  | 単位 | 数 量 | 単 価 | 金 額 | 摘 要
標識柱･基礎撤去工[路側式](市場単価) | [5 empty] | 第0029号施工単価表
単柱式（基礎含む） |  | 基 | 1
標識板撤去工[警戒・規制・指示・路線番号標識](市場単価) | [5 empty] | 第0030号施工単価表
|  | 基 | 1
道路標識柱･基礎設置工[路側式](市場単価) | [5 empty] | 第0031号施工単価表
単柱式 メッキ品 φ60.5 |  | 基 | 1
標識板設置工[警戒･規制･指示･路線](市場単価) | [5 empty] | 第0032号施工単価表
規制標識 |  | 基 | 1
合 計 |  | 基 | 1
単位当り |  | 基 | 1 | 当り
S0035 | 公設汚水桝移設工 |  |  |  |  | 第 | 0026 | 号単価表
[6 empty] | 1 |  |  | 箇所 | 当り
名 称 |  | 単位 | 数 量 | 単 価 | 金 額 | 摘 要
ます設置工（塩化ﾋﾞﾆﾙ製）（市場単価） | [5 empty] | 第0033号施工単価表
ます径 200mm |  | 箇所 | 1
取付管布設および支管取付(市場単価) | [5 empty] | 第0034号施工単価表
|  | 箇所 | 1
合 計 |  | 箇所 | 1
単位当り |  | 箇所 | 1 | 当り
S0036 | 公設汚水桝取付管移設工 |  |  |  |  | 第 | 0027 | 号単価表
[6 empty] | 1 |  |  | 箇所 | 当り
名 称 |  | 単位 | 数 量 | 単 価 | 金 額 | 摘 要
取付管布設および支管取付(市場単価) | [5 empty] | 第0034号施工単価表
|  | 箇所 | 1
合 計 |  | 箇所 | 1
S0036 | 公設汚水桝取付管移設工 |  |  |  |  | 第 | 0027 | 号単価表
[6 empty] | 1 |  |  | 箇所 | 当り
名 称 |  | 単位 | 数 量 | 単 価 | 金 額 | 摘 要
単位当り |  | 箇所 | 1 | 当り
S0037 | 水替工 |  |  |  |  | 第 | 0028 | 号単価表
[6 empty] | 1 |  |  | 式 | 当り
名 称 |  | 単位 | 数 量 | 単 価 | 金 額 | 摘 要
締切排水工 | [5 empty] | 第0038号施工単価表
|  | 式 | 1
合 計 |  | 式 | 1
単位当り |  | 式 | 1 | 当り

## 運転単価表
| 潜水ポンプ運転費 | [5 empty] | 第 | 0001 | 号 | 運転単価表
[9 empty] | 1.000 | 日 | 当り
名 称 |  | 単位 | 数 量 | 単 価 | 金 額 | 摘 要
特殊作業員
人
工事用水中ポンプ運転費【基準】 | [5 empty] | 第0002号運転単価表
日
発動発電機運転費 | [5 empty] | 第0003号運転単価表
日
諸雑費
|  | 式 | 1
合計 |  | 日 | 1
単位当り |  | 日 | 1 | 当り
| 工事用水中ポンプ運転費【基準】 | [5 empty] | 第 | 0002 | 号 | 運転単価表
[9 empty] | 1.000 | 日 | 当り
名 称 |  | 単位 | 数 量 | 単 価 | 金 額 | 摘 要
工事用水中ポンプ
供用日
諸雑費
|  | 式 | 1
合計 |  | 日 | 1
単位当り |  | 日 | 1 | 当り
| 発動発電機運転費 | [5 empty] | 第 | 0003 | 号 | 運転単価表
[9 empty] | 1.000 | 日 | 当り
名 称 |  | 単位 | 数 量 | 単 価 | 金 額 | 摘 要
軽油
一般用 |  | ﾘｯﾄﾙ
発動発電機賃料
排出ガス対策型 |  | 供用日
| 発動発電機運転費 | [5 empty] | 第 | 0003 | 号 | 運転単価表
[9 empty] | 1.000 | 日 | 当り
名 称 |  | 単位 | 数 量 | 単 価 | 金 額 | 摘 要
諸雑費
|  | 式 | 1
合計 |  | 日 | 1
単位当り |  | 日 | 1 | 当り
| バックホウ運転費(賃料)【基準】 | [5 empty] | 第 | 0004 | 号 | 運転単価表
[9 empty] | 1.000 | 日 | 当り
名 称 |  | 単位 | 数 量 | 単 価 | 金 額 | 摘 要
特殊運転手
人
軽油
一般用 |  | ﾘｯﾄﾙ
バックホウ賃料
排ガス対策 |  | 供用日
| バックホウ運転費(賃料)【基準】 | [5 empty] | 第 | 0004 | 号 | 運転単価表
[9 empty] | 1.000 | 日 | 当り
名 称 |  | 単位 | 数 量 | 単 価 | 金 額 | 摘 要
諸雑費
|  | 式 | 1
合計 |  | 日 | 1
単位当り |  | 日 | 1 | 当り