## 設計書（鏡）
令和 | 元 | 年度 |  | 検 | 第 | 号 | 工 事 設 計 書 |  |  |  | 四 日 市 市
施 設 名
施工地名 |  |  | 四日市市 広永町 地内 | [5 empty] | 審 査 | 令和 |  |  | 年 月 日
[9 empty] | 課長 | 課長補佐 |  |  |  | 係長
工 事 名 |  |  | 雨水路改良工事（八郷）
工 事 費
[9 empty] | 設 計 | 令和 |  |  | 年 月 日
工 期 |  |  | 契約の日から 令和2年2月10日 まで | [5 empty] | 設計 |  |  | 検算
工 事 の 概 要 | [7 empty] | 起 工 理 由
施工延長 L=106.3m
U型側溝設置工(U-450) L=105.8m
張コンクリート工 A= 12 m2
集水桝設置工 N=1基
浸透孔工 N=21箇所

## 設計内訳書
設 計 内 訳 表
費目 | 工事 区分 | 工種 | 種別 | 単位 | 数 量 | 単 価 | 金 額 | 摘 要
本工事費
| 排水路改良 |  |  | 式
1
|  | 排水路改良 |  | 式
1
第 0001 号 明細表
|  |  | 土工 | 式
1
第 0002 号 明細表
|  |  | 水路工 | 式
1
第 0003 号 明細表
|  |  | 付帯工 | 式
1
第 0004 号 明細表
|  |  | 仮設工 | 式
1
| 全工種共通（仮設工） |  |  | 式
1
|  | 仮設工 |  | 式
1
第 0005 号 明細表
|  |  | 交通誘導警備員費 | 式
1
直接工事費計 |  |  |  | 式
1
間接工事費
共通仮設費
第 9001 号 明細表
|  | 運搬費 |  | 式
1
|  | 共通仮設費（率計上額） |  | 式
1
| 共通仮設費計 |  |  | 式
1
純工事費 |  |  |  | 式
1
| 現場管理費 |  |  | 式
1
工事原価 |  |  |  | 式
1
| 一般管理費等 |  |  | 式
1
工事価格 |  |  |  | 式
1

## 明細表
第 | 0001 | 号 明細表 | 土工 | [5 empty] | 1 | 式
（上段 ：前 回 下段 ：今 回）
細別 規格 |  |  |  | 単 位 | 数 量 | 単 価 | 金 額 | 摘要
土工 | [7 empty] | 第0001号単価表
式
1
水替工 | [7 empty] | 第0004号単価表
式
1
構造物取壊し工 | [7 empty] | 第0005号単価表
式
1
建設廃棄物受入れ料金 | [7 empty] | 第0006号施工単価表
m3
無筋Ｃｏｎ塊
1.1
処分費
t
伐採木
4.1
合 計
第 | 0002 | 号 明細表 | 水路工 | [5 empty] | 1 | 式
（上段 ：前 回 下段 ：今 回）
細別 規格 |  |  |  | 単 位 | 数 量 | 単 価 | 金 額 | 摘要
Ｕ型側溝設置工Ⅰ(標準単価) | [7 empty] | 第0007号施工単価表
ｍ
週休補正なし Ｕ字溝 450 ﾘｻｲｸﾙ認定製品
施工箇所補正無 |  |  |  |  | 105.8
浸透孔工 | [7 empty] | 第0006号単価表
箇所
φ100
21
集水桝設置工 | [7 empty] | 第0008号単価表
基
500×500×800,T-14 普通目
1
すりつけ工 | [7 empty] | 第0009号単価表
箇所
L=0.5m
1
合 計
第 | 0003 | 号 明細表 | 付帯工 | [5 empty] | 1 | 式
（上段 ：前 回 下段 ：今 回）
細別 規格 |  |  |  | 単 位 | 数 量 | 単 価 | 金 額 | 摘要
張コンクリート工 | [7 empty] | 第0010号単価表
m2
12
堰止工 | [7 empty] | 第0011号単価表
箇所
1
第 | 0003 | 号 明細表 | 付帯工 | [5 empty] | 1 | 式
（上段 ：前 回 下段 ：今 回）
細別 規格 |  |  |  | 単 位 | 数 量 | 単 価 | 金 額 | 摘要
排水工 | [7 empty] | 第0012号単価表
箇所
1
合 計
第 | 0004 | 号 明細表 | 仮設工 | [5 empty] | 1 | 式
（上段 ：前 回 下段 ：今 回）
細別 規格 |  |  |  | 単 位 | 数 量 | 単 価 | 金 額 | 摘要
仮設道路工 | [7 empty] | 第0014号単価表
式
1
伐木工 | [7 empty] | 第0015号単価表
式
1
合 計
第 | 0005 | 号 明細表 | 交通誘導警備員費 | [5 empty] | 1 | 式
（上段 ：前 回 下段 ：今 回）
細別 規格 |  |  |  | 単 位 | 数 量 | 単 価 | 金 額 | 摘要
交通誘導警備員費 | [7 empty] | 第0019号施工単価表
式
1
合 計
第 | 9001 | 号 明細表 | 運搬費 | [5 empty] | 1 | 式
（上段 ：前 回 下段 ：今 回）
細別 規格 |  |  |  | 単 位 | 数 量 | 単 価 | 金 額 | 摘要
仮設材等運搬費 （往復） | [7 empty] | 第0020号施工単価表
式
1
仮設材等積込み取卸し | [7 empty] | 第0021号施工単価表
式
1
合 計

## 施工単価表
| 土砂等運搬(施工ﾊﾟｯｹｰｼﾞ) | [5 empty] | 第 | 0001 | 号 | 施工単価表
| 土砂(岩塊･玉石混り土含む) | [7 empty] | 1.000 | m3 | 当り
名 称 |  | 単位 | 数 量 | 単 価 | 金 額 | 摘 要
土砂等運搬(施工ﾊﾟｯｹｰｼﾞ) | [5 empty] | CB210110(0005)
土砂(岩塊･玉石混り土含む) |  | m3 | 1
合計 |  | m3 | 1
単位当り |  | m3 | 1 | 当り
| 開削水替工 | [5 empty] | 第 | 0002 | 号 | 施工単価表
[9 empty] | 1.000 | 日 | 当り
名 称 |  | 単位 | 数 量 | 単 価 | 金 額 | 摘 要
ポンプ運転工 | [5 empty] | 第0003号施工単価表
日
据付・撤去工 | [5 empty] | 第0004号施工単価表
|  | 現場 | 1
合計 |  | 日 | 1
| 開削水替工 | [5 empty] | 第 | 0002 | 号 | 施工単価表
[9 empty] | 1.000 | 日 | 当り
名 称 |  | 単位 | 数 量 | 単 価 | 金 額 | 摘 要
単位当り |  | 日 | 1 | 当り
| ポンプ運転工 | [5 empty] | 第 | 0003 | 号 | 施工単価表
[9 empty] | 1.000 | 日 | 当り
名 称 |  | 単位 | 数 量 | 単 価 | 金 額 | 摘 要
特殊作業員
人
普通作業員
人
工事用水中ポンプ 機械損料 | [5 empty] | 第0001号運転単価表
日
発動発電機機械損料
日
諸雑費
|  | 式 | 1
| ポンプ運転工 | [5 empty] | 第 | 0003 | 号 | 施工単価表
[9 empty] | 1.000 | 日 | 当り
名 称 |  | 単位 | 数 量 | 単 価 | 金 額 | 摘 要
合計 |  | 日 | 1
単位当り |  | 日 | 1 | 当り
| 据付・撤去工 | [5 empty] | 第 | 0004 | 号 | 施工単価表
[9 empty] | 1.000 | 現場 | 当り
名 称 |  | 単位 | 数 量 | 単 価 | 金 額 | 摘 要
普通作業員
人
合計 |  | 現場 | 1
単位当り |  | 現場 | 1 | 当り
| 構造物とりこわし工（標準単価） | [5 empty] | 第 | 0005 | 号 | 施工単価表
| 週休補正なし 無筋構造物 機械施工 無・昼間 低騒音・低振動対策しない | [7 empty] | 1.000 | m3 | 当り
名 称 |  | 単位 | 数 量 | 単 価 | 金 額 | 摘 要
構造物とりこわし工
無筋構造物、時間的制約 無、機械施工、機労 昼間 |  | m3 | 1
合計 |  | m3 | 1
単位当り |  | m3 | 1 | 当り
| 建設廃棄物受入れ料金 | [5 empty] | 第 | 0006 | 号 | 施工単価表
| 無筋Ｃｏｎ塊 | [7 empty] | 1.000 | m3 | 当り
名 称 |  | 単位 | 数 量 | 単 価 | 金 額 | 摘 要
建設廃棄物受入れ料金（無筋Con塊）
|  | m3 | 1
合計 |  | m3 | 1
単位当り |  | m3 | 1 | 当り
| Ｕ型側溝設置工Ⅰ(標準単価) | [5 empty] | 第 | 0007 | 号 | 施工単価表
| 週休補正なし Ｕ字溝 450 ﾘｻｲｸﾙ認定製品 施工箇所補正無 | [7 empty] | 10.000 | ｍ | 当り
名 称 |  | 単位 | 数 量 | 単 価 | 金 額 | 摘 要
排水構造物工[U型側溝]
時間的制約 無､L=600mm 60を超え300kg/個以下､機･労 昼間 |  | ｍ | 10
鉄筋コンクリートＵ型排水溝：ﾘｻｲｸﾙ認定製品
450 |  | 本 | 16.5
再生クラッシャーラン
ＲＣ－40 |  | m3 | 1.51
合計 |  | ｍ | 10
単位当り |  | ｍ | 1 | 当り
| 底張コンクリート | [5 empty] | 第 | 0008 | 号 | 施工単価表
| 無筋・鉄筋構造物 18-8-25(20) 高炉 W/C=60%以下 小型車割増有り | [7 empty] | 10.000 | m3 | 当り
名 称 |  | 単位 | 数 量 | 単 価 | 金 額 | 摘 要
コンクリート(施工ﾊﾟｯｹｰｼﾞ) | [5 empty] | CB240010(0015)
無筋･鉄筋構造物 18-8-25(高炉) W/C=60%以下 小型車割増有り |  | m3 | 10
| 底張コンクリート | [5 empty] | 第 | 0008 | 号 | 施工単価表
| 無筋・鉄筋構造物 18-8-25(20) 高炉 W/C=60%以下 小型車割増有り | [7 empty] | 10.000 | m3 | 当り
名 称 |  | 単位 | 数 量 | 単 価 | 金 額 | 摘 要
合計 |  | m3 | 10
単位当り |  | m3 | 1 | 当り
| 基礎コンクリート | [5 empty] | 第 | 0009 | 号 | 施工単価表
| 無筋・鉄筋構造物 18-8-25(20) 高炉 W/C=60%以下 小型車割増有り | [7 empty] | 10.000 | m3 | 当り
名 称 |  | 単位 | 数 量 | 単 価 | 金 額 | 摘 要
コンクリート(施工ﾊﾟｯｹｰｼﾞ) | [5 empty] | CB240010(0015)
無筋･鉄筋構造物 18-8-25(高炉) W/C=60%以下 小型車割増有り |  | m3 | 10
合計 |  | m3 | 10
単位当り |  | m3 | 1 | 当り
| 型枠(施工ﾊﾟｯｹｰｼﾞ) | [5 empty] | 第 | 0010 | 号 | 施工単価表
| 一般型枠 | [7 empty] | 100.000 | m2 | 当り
名 称 |  | 単位 | 数 量 | 単 価 | 金 額 | 摘 要
型枠(施工ﾊﾟｯｹｰｼﾞ) | [5 empty] | CB240210(0016)
一般型枠 |  | m2 | 100
合計 |  | m2 | 100
単位当り |  | m2 | 1 | 当り
| コンクリート(施工ﾊﾟｯｹｰｼﾞ) | [5 empty] | 第 | 0011 | 号 | 施工単価表
| 小型構造物 18-8-25(20) 高炉 W/C=60%以下 小型車割増有り | [7 empty] | 10.000 | m3 | 当り
名 称 |  | 単位 | 数 量 | 単 価 | 金 額 | 摘 要
コンクリート(施工ﾊﾟｯｹｰｼﾞ) | [5 empty] | CB240010(0017)
小型構造物 18-8-25(高炉) W/C=60%以下 小型車割増有り |  | m3 | 10
合計 |  | m3 | 10
単位当り |  | m3 | 1 | 当り
| 型枠(施工ﾊﾟｯｹｰｼﾞ) | [5 empty] | 第 | 0012 | 号 | 施工単価表
| 一般型枠 | [7 empty] | 100.000 | m2 | 当り
名 称 |  | 単位 | 数 量 | 単 価 | 金 額 | 摘 要
型枠(施工ﾊﾟｯｹｰｼﾞ) | [5 empty] | CB240210(0018)
一般型枠 |  | m2 | 100
合計 |  | m2 | 100
単位当り |  | m2 | 1 | 当り
| コンクリート打設工（防草コンクリート） | [5 empty] | 第 | 0013 | 号 | 施工単価表
| 防草コンクリート 人力打設 18-8-25(20) 小型車割増有り 高炉 W/C=60%以下 | [7 empty] | 100.000 | m2 | 当り
名 称 |  | 単位 | 数 量 | 単 価 | 金 額 | 摘 要
土木一般世話役
人
普通作業員
人
生コンクリート | [5 empty] | 第0014号施工単価表
18－8－25（20） 高炉セメント W/C=60%以下 |  | m3 | 12.1
| コンクリート打設工（防草コンクリート） | [5 empty] | 第 | 0013 | 号 | 施工単価表
| 防草コンクリート 人力打設 18-8-25(20) 小型車割増有り 高炉 W/C=60%以下 | [7 empty] | 100.000 | m2 | 当り
名 称 |  | 単位 | 数 量 | 単 価 | 金 額 | 摘 要
諸雑費
|  | 式 | 1
合計 |  | m2 | 100
単位当り |  | m2 | 1 | 当り
| 生コンクリート | [5 empty] | 第 | 0014 | 号 | 施工単価表
| 18－8－25（20） 高炉セメント W/C=60%以下 | [7 empty] | 1.000 | m3 | 当り
名 称 |  | 単位 | 数 量 | 単 価 | 金 額 | 摘 要
生コンクリート
18-8-25(20) W/C=60%以下 高炉 |  | m3 | 1
小型割増
|  | m3 | 1
合計 |  | m3 | 1
| 生コンクリート | [5 empty] | 第 | 0014 | 号 | 施工単価表
| 18－8－25（20） 高炉セメント W/C=60%以下 | [7 empty] | 1.000 | m3 | 当り
名 称 |  | 単位 | 数 量 | 単 価 | 金 額 | 摘 要
単位当り |  | m3 | 1 | 当り
| コンクリート(施工ﾊﾟｯｹｰｼﾞ) | [5 empty] | 第 | 0015 | 号 | 施工単価表
| 無筋・鉄筋構造物 18-8-25(20) 高炉 W/C=60%以下 小型車割増有り | [7 empty] | 10.000 | m3 | 当り
名 称 |  | 単位 | 数 量 | 単 価 | 金 額 | 摘 要
コンクリート(施工ﾊﾟｯｹｰｼﾞ) | [5 empty] | CB240010(0015)
無筋･鉄筋構造物 18-8-25(高炉) W/C=60%以下 小型車割増有り |  | m3 | 10
合計 |  | m3 | 10
単位当り |  | m3 | 1 | 当り
| 型枠(施工ﾊﾟｯｹｰｼﾞ) | [5 empty] | 第 | 0016 | 号 | 施工単価表
| 一般型枠 | [7 empty] | 100.000 | m2 | 当り
名 称 |  | 単位 | 数 量 | 単 価 | 金 額 | 摘 要
型枠(施工ﾊﾟｯｹｰｼﾞ) | [5 empty] | CB240210(0021)
一般型枠 |  | m2 | 100
| 型枠(施工ﾊﾟｯｹｰｼﾞ) | [5 empty] | 第 | 0016 | 号 | 施工単価表
| 一般型枠 | [7 empty] | 100.000 | m2 | 当り
名 称 |  | 単位 | 数 量 | 単 価 | 金 額 | 摘 要
合計 |  | m2 | 100
単位当り |  | m2 | 1 | 当り
| 敷鉄板設置撤去工 | [5 empty] | 第 | 0017 | 号 | 施工単価表
| 設置 | [7 empty] | 100.000 | m2 | 当り
名 称 |  | 単位 | 数 量 | 単 価 | 金 額 | 摘 要
土木一般世話役
人
とび工
人
普通作業員
人
バックホウ運転費(賃料)【基準】 | [5 empty] | 第0002号運転単価表
日
| 敷鉄板設置撤去工 | [5 empty] | 第 | 0017 | 号 | 施工単価表
| 設置 | [7 empty] | 100.000 | m2 | 当り
名 称 |  | 単位 | 数 量 | 単 価 | 金 額 | 摘 要
諸雑費
|  | 式 | 1
合計 |  | m2 | 100
単位当り |  | m2 | 1 | 当り
| 敷鉄板設置撤去工 | [5 empty] | 第 | 0018 | 号 | 施工単価表
| 撤去 | [7 empty] | 100.000 | m2 | 当り
名 称 |  | 単位 | 数 量 | 単 価 | 金 額 | 摘 要
土木一般世話役
人
とび工
人
普通作業員
人
| 敷鉄板設置撤去工 | [5 empty] | 第 | 0018 | 号 | 施工単価表
| 撤去 | [7 empty] | 100.000 | m2 | 当り
名 称 |  | 単位 | 数 量 | 単 価 | 金 額 | 摘 要
バックホウ運転費(賃料)【基準】 | [5 empty] | 第0002号運転単価表
日
諸雑費
|  | 式 | 1
合計 |  | m2 | 100
単位当り |  | m2 | 1 | 当り
| 交通誘導警備員費 | [5 empty] | 第 | 0019 | 号 | 施工単価表
[9 empty] | 1.000 | 式 | 当り
名 称 |  | 単位 | 数 量 | 単 価 | 金 額 | 摘 要
交通誘導警備員Ｂ
人
合計 |  | 式 | 1
| 交通誘導警備員費 | [5 empty] | 第 | 0019 | 号 | 施工単価表
[9 empty] | 1.000 | 式 | 当り
名 称 |  | 単位 | 数 量 | 単 価 | 金 額 | 摘 要
単位当り |  | 式 | 1 | 当り
| 仮設材等運搬費 （往復） | [5 empty] | 第 | 0020 | 号 | 施工単価表
[9 empty] | 1.000 | 式 | 当り
名 称 |  | 単位 | 数 量 | 単 価 | 金 額 | 摘 要
運搬費
|  | 式 | 1
合計 |  | 式 | 1
単位当り |  | 式 | 1 | 当り
| 仮設材等積込み取卸し | [5 empty] | 第 | 0021 | 号 | 施工単価表
[9 empty] | 1.000 | 式 | 当り
名 称 |  | 単位 | 数 量 | 単 価 | 金 額 | 摘 要
積込みのみ
t.
| 仮設材等積込み取卸し | [5 empty] | 第 | 0021 | 号 | 施工単価表
[9 empty] | 1.000 | 式 | 当り
名 称 |  | 単位 | 数 量 | 単 価 | 金 額 | 摘 要
取卸しのみ
t.
積込みのみ
t.
取卸しのみ
t.
合計 |  | 式 | 1
単位当り |  | 式 | 1 | 当り

## 未登録代価表
S0001 | 土工 |  |  |  |  | 第 | 0001 | 号単価表
[6 empty] | 1 |  |  | 式 | 当り
名 称 |  | 単位 | 数 量 | 単 価 | 金 額 | 摘 要
床掘り(施工ﾊﾟｯｹｰｼﾞ) | [5 empty] | CB210030(0001)
土砂 |  | m3 | 22
埋戻し | [5 empty] | 第0002号単価表
購入土 |  | m3 | 16
床掘り(施工ﾊﾟｯｹｰｼﾞ) | [5 empty] | CB210030(0003)
土砂 |  | m3 | 14
人力埋戻し | [5 empty] | 第0003号単価表
購入土 |  | m3 | 7
土砂等運搬(施工ﾊﾟｯｹｰｼﾞ) | [5 empty] | 第0001号施工単価表
土砂(岩塊･玉石混り土含む) |  | m3 | 36
法面整形(施工ﾊﾟｯｹｰｼﾞ) | [5 empty] | CB220010(0006)
切土部 ﾚｷ質土､砂及び砂質土､粘性土 |  | m2 | 6
小車運搬（積込み～運搬～取卸し）土・石(施工ﾊﾟｯｹｰｼﾞ) | [5 empty] | CB211150(0007)
土砂 |  | m3 | 26
積込（ルーズ）(施工ﾊﾟｯｹｰｼﾞ) | [5 empty] | CB210020(0008)
土砂 |  | m3 | 14
S0001 | 土工 |  |  |  |  | 第 | 0001 | 号単価表
[6 empty] | 1 |  |  | 式 | 当り
名 称 |  | 単位 | 数 量 | 単 価 | 金 額 | 摘 要
小車運搬（積込み～運搬～取卸し）セメント等(施工ﾊﾟｯｹｰｼﾞ) | [5 empty] | CB211160(0009)
|  | ｔ | 7.8
合 計 |  | 式 | 1
単位当り |  | 式 | 1 | 当り
S0002 | 埋戻し |  |  |  |  | 第 | 0002 | 号単価表
| 購入土 |  |  |  |  | 100 |  |  | m3 | 当り
名 称 |  | 単位 | 数 量 | 単 価 | 金 額 | 摘 要
埋戻し(施工ﾊﾟｯｹｰｼﾞ) | [5 empty] | CB210410(0002)
土砂 |  | m3 | 100
山土
盛土用（現場渡し） |  | m3 | 133
合 計 |  | m3 | 100
S0002 | 埋戻し |  |  |  |  | 第 | 0002 | 号単価表
| 購入土 |  |  |  |  | 100 |  |  | m3 | 当り
名 称 |  | 単位 | 数 量 | 単 価 | 金 額 | 摘 要
単位当り |  | m3 | 1 | 当り
S0003 | 人力埋戻し |  |  |  |  | 第 | 0003 | 号単価表
| 購入土 |  |  |  |  | 100 |  |  | m3 | 当り
名 称 |  | 単位 | 数 量 | 単 価 | 金 額 | 摘 要
埋戻し(施工ﾊﾟｯｹｰｼﾞ) | [5 empty] | CB210410(0004)
土砂 締固め有り |  | m3 | 100
山土
盛土用（現場渡し） |  | m3 | 133
合 計 |  | m3 | 100
単位当り |  | m3 | 1 | 当り
S5001 | 水替工 |  |  |  |  | 第 | 0004 | 号単価表
[6 empty] | 1 |  |  | 式 | 当り
名 称 |  | 単位 | 数 量 | 単 価 | 金 額 | 摘 要
開削水替工 | [5 empty] | 第0002号施工単価表
日
合 計 |  | 式 | 1
単位当り |  | 式 | 1 | 当り
S4001 | 構造物取壊し工 |  |  |  |  | 第 | 0005 | 号単価表
[6 empty] | 1 |  |  | 式 | 当り
名 称 |  | 単位 | 数 量 | 単 価 | 金 額 | 摘 要
構造物とりこわし工（標準単価） | [5 empty] | 第0005号施工単価表
週休補正なし 無筋構造物 機械施工 無・昼間 低騒音・低振動対策しない |  | m3 | 1.1
殻運搬(施工ﾊﾟｯｹｰｼﾞ) | [5 empty] | CB227010(0010)
ｺﾝｸﾘｰﾄ(無筋･鉄筋)構造物とりこわし |  | m3 | 1.1
合 計 |  | 式 | 1
S4001 | 構造物取壊し工 |  |  |  |  | 第 | 0005 | 号単価表
[6 empty] | 1 |  |  | 式 | 当り
名 称 |  | 単位 | 数 量 | 単 価 | 金 額 | 摘 要
単位当り |  | 式 | 1 | 当り
S1003 | 浸透孔工 |  |  |  |  | 第 | 0006 | 号単価表
| φ100 |  |  |  |  | 10 |  |  | 箇所 | 当り
名 称 |  | 単位 | 数 量 | 単 価 | 金 額 | 摘 要
コンクリート削孔（コンクリート穿孔機）(施工ﾊﾟｯｹｰｼﾞ) | [5 empty] | CB224430(0011)
削孔径：90mm以上100mm未満 削孔深：50mm以上200mm未満 |  | 孔 | 10
単粒砕石埋戻し | [5 empty] | 第0007号単価表
S-30 |  | m3 | 0.01
吸出し防止材設置(施工ﾊﾟｯｹｰｼﾞ) | [5 empty] | CB224720(0013)
点在 規格なし |  | m2 | 0.4
合 計 |  | 箇所 | 10
単位当り |  | 箇所 | 1 | 当り
S1004 | 単粒砕石埋戻し |  |  |  |  | 第 | 0007 | 号単価表
| S-30 |  |  |  |  | 100 |  |  | m3 | 当り
名 称 |  | 単位 | 数 量 | 単 価 | 金 額 | 摘 要
埋戻し(施工ﾊﾟｯｹｰｼﾞ) | [5 empty] | CB210410(0012)
土砂 締固め無し |  | m3 | 100
単粒度砕石
S-30（４号） |  | m3 | 126
合 計 |  | m3 | 100
単位当り |  | m3 | 1 | 当り
S1001 | 集水桝設置工 |  |  |  |  | 第 | 0008 | 号単価表
| 500×500×800,T-14 普通目 |  |  |  |  | 10 |  |  | 基 | 当り
名 称 |  | 単位 | 数 量 | 単 価 | 金 額 | 摘 要
プレキャスト集水桝(施工ﾊﾟｯｹｰｼﾞ) | [5 empty] | CB222800(0014)
据付 基礎砕石有り |  | 基 | 10
AS桝 (ｸﾞﾚｰﾁﾝｸﾞ付 T-14)
500×500 H=800 |  | 個 | 10
底張コンクリート | [5 empty] | 第0008号施工単価表
無筋・鉄筋構造物 18-8-25(20) 高炉 W/C=60%以下 小型車割増有り |  | m3 | 0.13
基礎コンクリート | [5 empty] | 第0009号施工単価表
無筋・鉄筋構造物 18-8-25(20) 高炉 W/C=60%以下 小型車割増有り |  | m3 | 0.67
型枠(施工ﾊﾟｯｹｰｼﾞ) | [5 empty] | 第0010号施工単価表
一般型枠 |  | m2 | 3.28
合 計 |  | 基 | 10
単位当り |  | 基 | 1 | 当り
S1002 | すりつけ工 |  |  |  |  | 第 | 0009 | 号単価表
| L=0.5m |  |  |  |  | 1 |  |  | 箇所 | 当り
名 称 |  | 単位 | 数 量 | 単 価 | 金 額 | 摘 要
コンクリート(施工ﾊﾟｯｹｰｼﾞ) | [5 empty] | 第0011号施工単価表
小型構造物 18-8-25(20) 高炉 W/C=60%以下 小型車割増有り |  | m3 | 0.08
型枠(施工ﾊﾟｯｹｰｼﾞ) | [5 empty] | 第0012号施工単価表
一般型枠 |  | m2 | 1.01
基礎砕石(施工ﾊﾟｯｹｰｼﾞ) | [5 empty] | CB221110(0019)
17.5cmを超え20.0cm以下 再生ｸﾗｯｼｬﾗﾝ 40～0 小型車割増有り |  | m2 | 0.43
合 計 |  | 箇所 | 1
単位当り |  | 箇所 | 1 | 当り
S2002 | 張コンクリート工 |  |  |  |  | 第 | 0010 | 号単価表
[6 empty] | 100 |  |  | m2 | 当り
名 称 |  | 単位 | 数 量 | 単 価 | 金 額 | 摘 要
コンクリート打設工（防草コンクリート） | [5 empty] | 第0013号施工単価表
防草コンクリート 人力打設 18-8-25(20) 小型車割増有り 高炉 W/C=60%以下 |  | m2 | 100
基礎砕石(施工ﾊﾟｯｹｰｼﾞ) | [5 empty] | CB221110(0020)
7.5cmを超え12.5cm以下 再生ｸﾗｯｼｬﾗﾝ 40～0 小型車割増有り |  | m2 | 100
合 計 |  | m2 | 100
単位当り |  | m2 | 1 | 当り
S2003 | 堰止工 |  |  |  |  | 第 | 0011 | 号単価表
[6 empty] | 10 |  |  | 箇所 | 当り
名 称 |  | 単位 | 数 量 | 単 価 | 金 額 | 摘 要
コンクリート(施工ﾊﾟｯｹｰｼﾞ) | [5 empty] | 第0015号施工単価表
無筋・鉄筋構造物 18-8-25(20) 高炉 W/C=60%以下 小型車割増有り |  | m3 | 0.13
型枠(施工ﾊﾟｯｹｰｼﾞ) | [5 empty] | 第0016号施工単価表
一般型枠 |  | m2 | 3.9
合 計 |  | 箇所 | 10
単位当り |  | 箇所 | 1 | 当り
S2004 | 排水工 |  |  |  |  | 第 | 0012 | 号単価表
[6 empty] | 10 |  |  | 箇所 | 当り
名 称 |  | 単位 | 数 量 | 単 価 | 金 額 | 摘 要
塩ビ管布設工 | [5 empty] | 第0013号単価表
|  | ｍ | 12
合 計 |  | 箇所 | 10
S2004 | 排水工 |  |  |  |  | 第 | 0012 | 号単価表
[6 empty] | 10 |  |  | 箇所 | 当り
名 称 |  | 単位 | 数 量 | 単 価 | 金 額 | 摘 要
単位当り |  | 箇所 | 1 | 当り
S2006 | 塩ビ管布設工 |  |  |  |  | 第 | 0013 | 号単価表
[6 empty] | 10 |  |  | ｍ | 当り
名 称 |  | 単位 | 数 量 | 単 価 | 金 額 | 摘 要
硬質塩ビ管（ＶＵ）スリーブ無
φ50mm 長4.0ｍ |  | 本 | 2.5
暗渠排水管(施工ﾊﾟｯｹｰｼﾞ) | [5 empty] | CB222770(0022)
据付 直管 50～150mm |  | ｍ | 10
合 計 |  | ｍ | 10
単位当り |  | ｍ | 1 | 当り
S3001 | 仮設道路工 |  |  |  |  | 第 | 0014 | 号単価表
[6 empty] | 1 |  |  | 式 | 当り
名 称 |  | 単位 | 数 量 | 単 価 | 金 額 | 摘 要
敷鉄板設置撤去工 | [5 empty] | 第0017号施工単価表
設置 |  | m2 | 199
敷鉄板設置撤去工 | [5 empty] | 第0018号施工単価表
撤去 |  | m2 | 199
敷鉄板 賃料
22×1,524×3,048 |  | 式 | 1
合 計 |  | 式 | 1
単位当り |  | 式 | 1 | 当り
S6001 | 伐木工 |  |  |  |  | 第 | 0015 | 号単価表
[6 empty] | 1 |  |  | 式 | 当り
名 称 |  | 単位 | 数 量 | 単 価 | 金 額 | 摘 要
支障木伐採 | [5 empty] | 第0016号単価表
幹周20cm以下 |  | 本 | 3
支障木伐採 | [5 empty] | 第0019号単価表
幹周20～30cm以下 |  | 本 | 5
支障木伐採 | [5 empty] | 第0020号単価表
幹周30～60cm以下 |  | 本 | 8
支障木伐採 | [5 empty] | 第0021号単価表
幹周60～90cm以下 |  | 本 | 1
合 計 |  | 式 | 1
単位当り |  | 式 | 1 | 当り
S7001 | 支障木伐採 |  |  |  |  | 第 | 0016 | 号単価表
| 幹周20cm以下 |  |  |  |  | 10 |  |  | 本 | 当り
名 称 |  | 単位 | 数 量 | 単 価 | 金 額 | 摘 要
造園工
人
普通作業員
人
チェーンソー運転 | [5 empty] | 第0017号単価表
80cm鋸長600mm |  | 日
トラック運転 | [5 empty] | 第0018号単価表
2t積 |  | 台 | 0.05
諸雑費
|  | 式 | 1
合 計 |  | 本 | 10
単位当り |  | 本 | 1 | 当り
S8001 | チェーンソー運転 |  |  |  |  | 第 | 0017 | 号単価表
| 80cm鋸長600mm |  |  |  |  | 1 |  |  | 日 | 当り
名 称 |  | 単位 | 数 量 | 単 価 | 金 額 | 摘 要
特殊作業員
人
ガソリン
レギュラー80オクタン価以上 |  | ﾘｯﾄﾙ
チェーンソー損料
80cc鋸長600mm |  | 日
諸雑費
|  | 式 | 1
合 計 |  | 日 | 1
単位当り |  | 日 | 1 | 当り
S8002 | トラック運転 |  |  |  |  | 第 | 0018 | 号単価表
| 2t積 |  |  |  |  | 1 |  |  | 台 | 当り
名 称 |  | 単位 | 数 量 | 単 価 | 金 額 | 摘 要
一般運転手
人
軽油
一般用 |  | ﾘｯﾄﾙ
トラック損料
2t積 |  | 時間
諸雑費
|  | 式 | 1
合 計 |  | 台 | 1
単位当り |  | 台 | 1 | 当り
S7002 | 支障木伐採 |  |  |  |  | 第 | 0019 | 号単価表
| 幹周20～30cm以下 |  |  |  |  | 10 |  |  | 本 | 当り
名 称 |  | 単位 | 数 量 | 単 価 | 金 額 | 摘 要
造園工
人
普通作業員
人
チェーンソー運転 | [5 empty] | 第0017号単価表
80cm鋸長600mm |  | 日
トラック運転 | [5 empty] | 第0018号単価表
2t積 |  | 台 | 0.15
諸雑費
|  | 式 | 1
合 計 |  | 本 | 10
単位当り |  | 本 | 1 | 当り
S7003 | 支障木伐採 |  |  |  |  | 第 | 0020 | 号単価表
| 幹周30～60cm以下 |  |  |  |  | 10 |  |  | 本 | 当り
名 称 |  | 単位 | 数 量 | 単 価 | 金 額 | 摘 要
造園工
人
普通作業員
人
チェーンソー運転 | [5 empty] | 第0017号単価表
80cm鋸長600mm |  | 日
トラック運転 | [5 empty] | 第0018号単価表
2t積 |  | 台 | 1.3
諸雑費
|  | 式 | 1
合 計 |  | 本 | 10
単位当り |  | 本 | 1 | 当り
S7004 | 支障木伐採 |  |  |  |  | 第 | 0021 | 号単価表
| 幹周60～90cm以下 |  |  |  |  | 10 |  |  | 本 | 当り
名 称 |  | 単位 | 数 量 | 単 価 | 金 額 | 摘 要
造園工
人
普通作業員
人
チェーンソー運転 | [5 empty] | 第0017号単価表
80cm鋸長600mm |  | 日
トラック運転 | [5 empty] | 第0018号単価表
2t積 |  | 台 | 2.4
諸雑費
|  | 式 | 1
合 計 |  | 本 | 10
単位当り |  | 本 | 1 | 当り

## 運転単価表
| 工事用水中ポンプ 機械損料 | [5 empty] | 第 | 0001 | 号 | 運転単価表
[9 empty] | 1.000 | 日 | 当り
名 称 |  | 単位 | 数 量 | 単 価 | 金 額 | 摘 要
工事用水中ポンプ 機械損料
日
合計 |  | 日 | 1
単位当り |  | 日 | 1 | 当り
| バックホウ運転費(賃料)【基準】 | [5 empty] | 第 | 0002 | 号 | 運転単価表
[9 empty] | 1.000 | 日 | 当り
名 称 |  | 単位 | 数 量 | 単 価 | 金 額 | 摘 要
特殊運転手
人
軽油
一般用 |  | ﾘｯﾄﾙ
バックホウ賃料
排ガス対策 |  | 供用日
| バックホウ運転費(賃料)【基準】 | [5 empty] | 第 | 0002 | 号 | 運転単価表
[9 empty] | 1.000 | 日 | 当り
名 称 |  | 単位 | 数 量 | 単 価 | 金 額 | 摘 要
諸雑費
|  | 式 | 1
合計 |  | 日 | 1
単位当り |  | 日 | 1 | 当り