## 設計書（鏡）
平成 | 元 | 年度 |  | 検 | 第 | 号 | 工 事 設 計 書 |  |  |  | 四 日 市 市
施 設 名
施工地名 |  |  | 四日市市 坂部が丘三丁目 地内 | [5 empty] | 審 査 | 平成 |  |  | 年 月 日
[9 empty] | 課長 | 課長補佐 |  |  |  | 係長
工 事 名 |  |  | 下水管渠更生工事（坂部が丘その２）
工 事 費
[9 empty] | 設 計 | 平成 |  |  | 年 月 日
工 期 |  |  | 契約の日から令和2年1月15日まで | [5 empty] | 設計 |  |  | 検算
工 事 の 概 要 | [7 empty] | 起 工 理 由
管更生施工区間 L=115.54m
管渠更生工(φ200) L=107.44m
取付管口せん孔仕上工 N=5箇所
木根・パッキン除去工 N=10箇所
施工前確認工 L=107.44m
施工後確認工 L=107.44m
管修繕工(φ200) N=1箇所
舗装工 A=20.0㎡

## 設計内訳書
設 計 内 訳 表
費目 | 工事 区分 | 工種 | 種別 | 単位 | 数 量 | 単 価 | 金 額 | 摘 要
本工事費
| 管路 |  |  | 式
1
|  | 下水管渠更生工 |  | 式
1
第 0001 号 明細表
|  |  | 前処理工 | 式
1
第 0002 号 明細表
|  |  | 内面被覆工(37-1-1～36-7) | 式
1
第 0003 号 明細表
|  |  | 内面被覆工(36-7～36-6) | 式
1
第 0004 号 明細表
|  |  | 内面被覆工(36-6～36-5) | 式
1
第 0005 号 明細表
|  |  | 内面被覆工(36-5～36-2-1) | 式
1
第 0006 号 明細表
|  |  | 内面被覆工(36-5～36-4) | 式
1
第 0007 号 明細表
|  |  | 内面被覆工(36-4～36-3) | 式
1
第 0008 号 明細表
|  |  | 内面被覆工(36-3～36-1-1) | 式
1
第 0009 号 明細表
|  |  | 内面被覆工(36-3～36-2) | 式
1
第 0010 号 明細表
|  |  | 内面被覆工(36-2～36-1) | 式
1
|  | 管修繕工 |  | 式
1
第 0011 号 明細表
|  |  | 管修繕工 | 式
1
第 0012 号 明細表
|  |  | 舗装工 | 式
1
| 全工種共通（仮設工） |  |  | 式
1
|  | 仮設工 |  | 式
1
第 0013 号 明細表
|  |  | 交通誘導警備員 | 式
1
直接工事費計 |  |  |  | 式
1
間接工事費
共通仮設費
第 9001 号 明細表
|  | 準備費 |  | 式
1
第 9002 号 明細表
|  | 技術管理費 |  | 式
1
|  | 共通仮設費（率計上額） |  | 式
1
| 共通仮設費計 |  |  | 式
1
純工事費 |  |  |  | 式
1
| 現場管理費 |  |  | 式
1
工事原価 |  |  |  | 式
1
| 一般管理費等 |  |  | 式
1
工事価格 |  |  |  | 式
1

## 明細表
第 | 0001 | 号 明細表 | 前処理工 | [5 empty] | 1 | 式
（上段 ：前 回 下段 ：今 回）
細別 規格 |  |  |  | 単 位 | 数 量 | 単 価 | 金 額 | 摘要
木根・パッキン除去工 | [7 empty] | 第0001号単価表
箇所
10
合 計
第 | 0002 | 号 明細表 | 内面被覆工(37-1-1～36-7) | [5 empty] | 1 | 式
（上段 ：前 回 下段 ：今 回）
細別 規格 |  |  |  | 単 位 | 数 量 | 単 価 | 金 額 | 摘要
更生材料(37-1-1～36-7) | [7 empty] | 第0005号単価表
式
φ200
1
反転・引込工(37-1-1～36-7) | [7 empty] | 第0006号単価表
ｍ
φ200
14.65
硬化・形成工(37-1-1～36-7) | [7 empty] | 第0010号単価表
ｍ
φ200
14.65
本管口切断工 | [7 empty] | 第0013号単価表
箇所
2
本管口仕上工 | [7 empty] | 第0015号単価表
箇所
2
第 | 0002 | 号 明細表 | 内面被覆工(37-1-1～36-7) | [5 empty] | 1 | 式
（上段 ：前 回 下段 ：今 回）
細別 規格 |  |  |  | 単 位 | 数 量 | 単 価 | 金 額 | 摘要
仮設備設置工 | [7 empty] | 第0017号単価表
箇所
1
仮設備撤去工 | [7 empty] | 第0018号単価表
箇所
1
換気工 | [7 empty] | 第0019号単価表
日
取付管口せん孔仕上工 | [7 empty] | 第0021号単価表
箇所
1
管きょ更生水替工 | [7 empty] | 第0024号単価表
日
止水プラグ損料
個
φ200
1
合 計
第 | 0003 | 号 明細表 | 内面被覆工(36-7～36-6) | [5 empty] | 1 | 式
（上段 ：前 回 下段 ：今 回）
細別 規格 |  |  |  | 単 位 | 数 量 | 単 価 | 金 額 | 摘要
更生材料(36-7～36-6) | [7 empty] | 第0026号単価表
式
φ200
1
反転・引込工(36-7～36-6) | [7 empty] | 第0027号単価表
ｍ
φ200
9.54
硬化・形成工(36-7～36-6) | [7 empty] | 第0028号単価表
ｍ
φ200
9.54
本管口切断工 | [7 empty] | 第0013号単価表
箇所
2
本管口仕上工 | [7 empty] | 第0015号単価表
箇所
2
仮設備設置工 | [7 empty] | 第0017号単価表
箇所
1
仮設備撤去工 | [7 empty] | 第0018号単価表
箇所
1
換気工 | [7 empty] | 第0019号単価表
日
第 | 0003 | 号 明細表 | 内面被覆工(36-7～36-6) | [5 empty] | 1 | 式
（上段 ：前 回 下段 ：今 回）
細別 規格 |  |  |  | 単 位 | 数 量 | 単 価 | 金 額 | 摘要
管きょ更生水替工 | [7 empty] | 第0024号単価表
日
止水プラグ損料
個
φ200
1
合 計
第 | 0004 | 号 明細表 | 内面被覆工(36-6～36-5) | [5 empty] | 1 | 式
（上段 ：前 回 下段 ：今 回）
細別 規格 |  |  |  | 単 位 | 数 量 | 単 価 | 金 額 | 摘要
更生材料(36-6～36-5) | [7 empty] | 第0029号単価表
式
φ200
1
反転・引込工(36-6～36-5) | [7 empty] | 第0030号単価表
ｍ
φ200
3.79
硬化・形成工(36-6～36-5) | [7 empty] | 第0031号単価表
ｍ
φ200
3.79
本管口切断工 | [7 empty] | 第0013号単価表
箇所
2
第 | 0004 | 号 明細表 | 内面被覆工(36-6～36-5) | [5 empty] | 1 | 式
（上段 ：前 回 下段 ：今 回）
細別 規格 |  |  |  | 単 位 | 数 量 | 単 価 | 金 額 | 摘要
本管口仕上工 | [7 empty] | 第0015号単価表
箇所
2
仮設備設置工 | [7 empty] | 第0017号単価表
箇所
1
仮設備撤去工 | [7 empty] | 第0018号単価表
箇所
1
換気工 | [7 empty] | 第0019号単価表
日
管きょ更生水替工 | [7 empty] | 第0024号単価表
日
止水プラグ損料
個
φ200
2
合 計
第 | 0005 | 号 明細表 | 内面被覆工(36-5～36-2-1) | [5 empty] | 1 | 式
（上段 ：前 回 下段 ：今 回）
細別 規格 |  |  |  | 単 位 | 数 量 | 単 価 | 金 額 | 摘要
更生材料(36-5～36-2-1) | [7 empty] | 第0032号単価表
式
φ200
1
反転・引込工(36-5～36-2-1) | [7 empty] | 第0033号単価表
ｍ
φ200
14.27
硬化・形成工(36-5～36-2-1) | [7 empty] | 第0034号単価表
ｍ
φ200
14.27
本管口切断工 | [7 empty] | 第0013号単価表
箇所
2
本管口仕上工 | [7 empty] | 第0015号単価表
箇所
2
仮設備設置工 | [7 empty] | 第0017号単価表
箇所
1
仮設備撤去工 | [7 empty] | 第0018号単価表
箇所
1
換気工 | [7 empty] | 第0019号単価表
日
第 | 0005 | 号 明細表 | 内面被覆工(36-5～36-2-1) | [5 empty] | 1 | 式
（上段 ：前 回 下段 ：今 回）
細別 規格 |  |  |  | 単 位 | 数 量 | 単 価 | 金 額 | 摘要
合 計
第 | 0006 | 号 明細表 | 内面被覆工(36-5～36-4) | [5 empty] | 1 | 式
（上段 ：前 回 下段 ：今 回）
細別 規格 |  |  |  | 単 位 | 数 量 | 単 価 | 金 額 | 摘要
更生材料(36-5～36-4) | [7 empty] | 第0035号単価表
式
φ200
1
反転・引込工(36-5～36-4) | [7 empty] | 第0036号単価表
ｍ
φ200
7.23
硬化・形成工(36-5～36-4) | [7 empty] | 第0037号単価表
ｍ
φ200
7.23
本管口切断工 | [7 empty] | 第0013号単価表
箇所
2
本管口仕上工 | [7 empty] | 第0015号単価表
箇所
2
仮設備設置工 | [7 empty] | 第0017号単価表
箇所
1
第 | 0006 | 号 明細表 | 内面被覆工(36-5～36-4) | [5 empty] | 1 | 式
（上段 ：前 回 下段 ：今 回）
細別 規格 |  |  |  | 単 位 | 数 量 | 単 価 | 金 額 | 摘要
仮設備撤去工 | [7 empty] | 第0018号単価表
箇所
1
換気工 | [7 empty] | 第0019号単価表
日
取付管口せん孔仕上工 | [7 empty] | 第0021号単価表
箇所
1
管きょ更生水替工 | [7 empty] | 第0024号単価表
日
止水プラグ損料
個
φ200
1
合 計
第 | 0007 | 号 明細表 | 内面被覆工(36-4～36-3) | [5 empty] | 1 | 式
（上段 ：前 回 下段 ：今 回）
細別 規格 |  |  |  | 単 位 | 数 量 | 単 価 | 金 額 | 摘要
更生材料(36-4～36-3) | [7 empty] | 第0038号単価表
式
φ200
1
反転・引込工(36-4～36-3) | [7 empty] | 第0039号単価表
ｍ
φ200
7.07
硬化・形成工(36-4～36-3) | [7 empty] | 第0040号単価表
ｍ
φ200
7.07
本管口切断工 | [7 empty] | 第0013号単価表
箇所
2
本管口仕上工 | [7 empty] | 第0015号単価表
箇所
2
仮設備設置工 | [7 empty] | 第0017号単価表
箇所
1
仮設備撤去工 | [7 empty] | 第0018号単価表
箇所
1
換気工 | [7 empty] | 第0019号単価表
日
第 | 0007 | 号 明細表 | 内面被覆工(36-4～36-3) | [5 empty] | 1 | 式
（上段 ：前 回 下段 ：今 回）
細別 規格 |  |  |  | 単 位 | 数 量 | 単 価 | 金 額 | 摘要
取付管口せん孔仕上工 | [7 empty] | 第0021号単価表
箇所
1
管きょ更生水替工 | [7 empty] | 第0024号単価表
日
止水プラグ損料
個
φ200
2
合 計
第 | 0008 | 号 明細表 | 内面被覆工(36-3～36-1-1) | [5 empty] | 1 | 式
（上段 ：前 回 下段 ：今 回）
細別 規格 |  |  |  | 単 位 | 数 量 | 単 価 | 金 額 | 摘要
更生材料(36-3～36-1-1) | [7 empty] | 第0041号単価表
式
φ200
1
反転・引込工(36-3～36-1-1) | [7 empty] | 第0042号単価表
ｍ
φ200
30.22
硬化・形成工(36-3～36-1-1) | [7 empty] | 第0043号単価表
ｍ
φ200
30.22
第 | 0008 | 号 明細表 | 内面被覆工(36-3～36-1-1) | [5 empty] | 1 | 式
（上段 ：前 回 下段 ：今 回）
細別 規格 |  |  |  | 単 位 | 数 量 | 単 価 | 金 額 | 摘要
本管口切断工 | [7 empty] | 第0013号単価表
箇所
2
本管口仕上工 | [7 empty] | 第0015号単価表
箇所
2
仮設備設置工 | [7 empty] | 第0017号単価表
箇所
1
仮設備撤去工 | [7 empty] | 第0018号単価表
箇所
1
換気工 | [7 empty] | 第0019号単価表
日
取付管口せん孔仕上工 | [7 empty] | 第0021号単価表
箇所
1
合 計
第 | 0009 | 号 明細表 | 内面被覆工(36-3～36-2) | [5 empty] | 1 | 式
（上段 ：前 回 下段 ：今 回）
細別 規格 |  |  |  | 単 位 | 数 量 | 単 価 | 金 額 | 摘要
更生材料(36-3～36-2) | [7 empty] | 第0044号単価表
式
φ200
1
反転・引込工(36-3～36-2) | [7 empty] | 第0045号単価表
ｍ
φ200
6.89
硬化・形成工(36-3～36-2) | [7 empty] | 第0046号単価表
ｍ
φ200
6.89
本管口切断工 | [7 empty] | 第0013号単価表
箇所
2
本管口仕上工 | [7 empty] | 第0015号単価表
箇所
2
仮設備設置工 | [7 empty] | 第0017号単価表
箇所
1
仮設備撤去工 | [7 empty] | 第0018号単価表
箇所
1
換気工 | [7 empty] | 第0019号単価表
日
第 | 0009 | 号 明細表 | 内面被覆工(36-3～36-2) | [5 empty] | 1 | 式
（上段 ：前 回 下段 ：今 回）
細別 規格 |  |  |  | 単 位 | 数 量 | 単 価 | 金 額 | 摘要
管きょ更生水替工 | [7 empty] | 第0024号単価表
日
止水プラグ損料
個
φ200
1
合 計
第 | 0010 | 号 明細表 | 内面被覆工(36-2～36-1) | [5 empty] | 1 | 式
（上段 ：前 回 下段 ：今 回）
細別 規格 |  |  |  | 単 位 | 数 量 | 単 価 | 金 額 | 摘要
更生材料(36-2～36-1) | [7 empty] | 第0047号単価表
式
φ200
1
反転・引込工(36-2～36-1) | [7 empty] | 第0048号単価表
ｍ
φ200
13.78
硬化・形成工(36-2～36-1) | [7 empty] | 第0049号単価表
ｍ
φ200
13.78
本管口切断工 | [7 empty] | 第0013号単価表
箇所
2
第 | 0010 | 号 明細表 | 内面被覆工(36-2～36-1) | [5 empty] | 1 | 式
（上段 ：前 回 下段 ：今 回）
細別 規格 |  |  |  | 単 位 | 数 量 | 単 価 | 金 額 | 摘要
本管口仕上工 | [7 empty] | 第0015号単価表
箇所
2
仮設備設置工 | [7 empty] | 第0017号単価表
箇所
1
仮設備撤去工 | [7 empty] | 第0018号単価表
箇所
1
換気工 | [7 empty] | 第0019号単価表
日
取付管口せん孔仕上工 | [7 empty] | 第0021号単価表
箇所
1
合 計
第 | 0011 | 号 明細表 | 管修繕工 | [5 empty] | 1 | 式
（上段 ：前 回 下段 ：今 回）
細別 規格 |  |  |  | 単 位 | 数 量 | 単 価 | 金 額 | 摘要
管路土工 | [7 empty] | 第0050号単価表
式
1
硬質塩化ビニル管設置工 | [7 empty] | 第0004号施工単価表
ｍ
φ＝２００mm
6.6
砂基礎（市場単価） | [7 empty] | 第0005号施工単価表
m3
機械施工 リサイクル砂
1.5
管布設工 | [7 empty] | 第0051号単価表
式
1
砂基礎工 | [7 empty] | 第0052号単価表
式
1
管撤去工 | [7 empty] | 第0053号単価表
式
1
合 計
第 | 0012 | 号 明細表 | 舗装工 | [5 empty] | 1 | 式
（上段 ：前 回 下段 ：今 回）
細別 規格 |  |  |  | 単 位 | 数 量 | 単 価 | 金 額 | 摘要
舗装復旧工 | [7 empty] | 第0054号単価表
式
A=20m2
1
舗装撤去工 | [7 empty] | 第0055号単価表
式
V=1.0m3
1
仮舗装工 | [7 empty] | 第0056号単価表
式
1
合 計
第 | 0013 | 号 明細表 | 交通誘導警備員 | [5 empty] | 1 | 式
（上段 ：前 回 下段 ：今 回）
細別 規格 |  |  |  | 単 位 | 数 量 | 単 価 | 金 額 | 摘要
交通誘導警備員費 | [7 empty] | 第0016号施工単価表
式
1
合 計
第 | 9001 | 号 明細表 | 準備費 | [5 empty] | 1 | 式
（上段 ：前 回 下段 ：今 回）
細別 規格 |  |  |  | 単 位 | 数 量 | 単 価 | 金 額 | 摘要
施工前確認工 | [7 empty] | 第0057号単価表
ｍ
107.44
合 計
第 | 9002 | 号 明細表 | 技術管理費 | [5 empty] | 1 | 式
（上段 ：前 回 下段 ：今 回）
細別 規格 |  |  |  | 単 位 | 数 量 | 単 価 | 金 額 | 摘要
施工後確認工 | [7 empty] | 第0063号単価表
ｍ
107.44
合 計

## 施工単価表
| 機械掘削工（バックホウ） | [5 empty] | 第 | 0001 | 号 | 施工単価表
[9 empty] | 100.000 | m3 | 当り
名 称 |  | 単位 | 数 量 | 単 価 | 金 額 | 摘 要
土木一般世話役
人
普通作業員
人
バックホウ運転費 | [5 empty] | 第0001号運転単価表
時間
諸雑費
|  | 式 | 1
合計 |  | m3 | 100
単位当り |  | m3 | 1 | 当り
| 機械投入埋戻工 砕石埋戻（購入土）（バックホウ埋戻） | [5 empty] | 第 | 0002 | 号 | 施工単価表
[9 empty] | 100.000 | m3 | 当り
名 称 |  | 単位 | 数 量 | 単 価 | 金 額 | 摘 要
土木一般世話役
人
普通作業員
人
再生クラッシャーラン
ＲＣ－40 |  | m3 | 126
バックホウ運転費 | [5 empty] | 第0001号運転単価表
時間
タンパ締固め(施工ﾊﾟｯｹｰｼﾞ) | [5 empty] | CB210450(0001)
|  | m3 | 100
諸雑費
|  | 式 | 1
合計 |  | m3 | 100
| 機械投入埋戻工 砕石埋戻（購入土）（バックホウ埋戻） | [5 empty] | 第 | 0002 | 号 | 施工単価表
[9 empty] | 100.000 | m3 | 当り
名 称 |  | 単位 | 数 量 | 単 価 | 金 額 | 摘 要
単位当り |  | m3 | 1 | 当り
| 発生土運搬工 | [5 empty] | 第 | 0003 | 号 | 施工単価表
[9 empty] | 10.000 | m3 | 当り
名 称 |  | 単位 | 数 量 | 単 価 | 金 額 | 摘 要
ダンプトラック運転費【基準】 | [5 empty] | 第0003号運転単価表
日
合計 |  | m3 | 10
単位当り |  | m3 | 1 | 当り
| 硬質塩化ビニル管設置工 | [5 empty] | 第 | 0004 | 号 | 施工単価表
| φ＝２００mm | [7 empty] | 1.000 | ｍ | 当り
名 称 |  | 単位 | 数 量 | 単 価 | 金 額 | 摘 要
硬質塩化ビニル管設置工
呼び径 200mm |  | ｍ | 1
| 硬質塩化ビニル管設置工 | [5 empty] | 第 | 0004 | 号 | 施工単価表
| φ＝２００mm | [7 empty] | 1.000 | ｍ | 当り
名 称 |  | 単位 | 数 量 | 単 価 | 金 額 | 摘 要
合計 |  | ｍ | 1
単位当り |  | ｍ | 1 | 当り
| 砂基礎（市場単価） | [5 empty] | 第 | 0005 | 号 | 施工単価表
| 機械施工 リサイクル砂 | [7 empty] | 1.000 | m3 | 当り
名 称 |  | 単位 | 数 量 | 単 価 | 金 額 | 摘 要
砂基礎工
機械施工 |  | m3 | 1
リサイクル砂
|  | m3 | 1.26
合計 |  | m3 | 1
単位当り |  | m3 | 1 | 当り
| 砂基礎（市場単価） | [5 empty] | 第 | 0006 | 号 | 施工単価表
| 機械施工 リサイクル砂 | [7 empty] | 1.000 | m3 | 当り
名 称 |  | 単位 | 数 量 | 単 価 | 金 額 | 摘 要
砂基礎工
機械施工 |  | m3 | 1
リサイクル砂
|  | m3 | 1.26
合計 |  | m3 | 1
単位当り |  | m3 | 1 | 当り
| 陶管撤去工 | [5 empty] | 第 | 0007 | 号 | 施工単価表
| 呼び径φ=200mm | [7 empty] | 10.000 | ｍ | 当り
名 称 |  | 単位 | 数 量 | 単 価 | 金 額 | 摘 要
土木一般世話役
人
普通作業員
人
| 陶管撤去工 | [5 empty] | 第 | 0007 | 号 | 施工単価表
| 呼び径φ=200mm | [7 empty] | 10.000 | ｍ | 当り
名 称 |  | 単位 | 数 量 | 単 価 | 金 額 | 摘 要
バックホウ運転費(賃料)【基準】 | [5 empty] | 第0005号運転単価表
日
諸雑費
|  | 式 | 1
合計 |  | ｍ | 10
単位当り |  | ｍ | 1 | 当り
| 不陸整正工（人力） | [5 empty] | 第 | 0008 | 号 | 施工単価表
| 補足材無 | [7 empty] | 100.000 | m2 | 当り
名 称 |  | 単位 | 数 量 | 単 価 | 金 額 | 摘 要
特殊作業員
人
普通作業員
人
| 不陸整正工（人力） | [5 empty] | 第 | 0008 | 号 | 施工単価表
| 補足材無 | [7 empty] | 100.000 | m2 | 当り
名 称 |  | 単位 | 数 量 | 単 価 | 金 額 | 摘 要
振動ローラ運転費(賃料)【基準】 | [5 empty] | 第0006号運転単価表
日
バックホウ運転費(賃料)【基準】 | [5 empty] | 第0007号運転単価表
日
諸雑費
|  | 式 | 1
合計 |  | m2 | 100
単位当り |  | m2 | 1 | 当り
| 不陸整正工（人力） | [5 empty] | 第 | 0009 | 号 | 施工単価表
| 補足材有 2 m3 再生クラッシャーランRC-40 | [7 empty] | 100.000 | m2 | 当り
名 称 |  | 単位 | 数 量 | 単 価 | 金 額 | 摘 要
特殊作業員
人
| 不陸整正工（人力） | [5 empty] | 第 | 0009 | 号 | 施工単価表
| 補足材有 2 m3 再生クラッシャーランRC-40 | [7 empty] | 100.000 | m2 | 当り
名 称 |  | 単位 | 数 量 | 単 価 | 金 額 | 摘 要
普通作業員
人
再生クラッシャーラン
ＲＣ－40 |  | m3 | 2.54
振動ローラ運転費(賃料)【基準】 | [5 empty] | 第0006号運転単価表
日
バックホウ運転費(賃料)【基準】 | [5 empty] | 第0007号運転単価表
日
諸雑費
|  | 式 | 1
合計 |  | m2 | 100
単位当り |  | m2 | 1 | 当り
| 表層（車道・路肩部）(施工ﾊﾟｯｹｰｼﾞ) | [5 empty] | 第 | 0010 | 号 | 施工単価表
| 1層当り平均仕上り厚 50 mm 再生密粒度アスファルト混合物（13） | [7 empty] | 1.000 | m2 | 当り
名 称 |  | 単位 | 数 量 | 単 価 | 金 額 | 摘 要
表層（車道・路肩部）(施工ﾊﾟｯｹｰｼﾞ) | [5 empty] | CB410260(0004)
1層当り平均仕上り厚 50 mm 再生密粒度ｱｽｺﾝ(13) ﾌﾟﾗｲﾑｺｰﾄ PK-3 |  | m2 | 1
合計 |  | m2 | 1
単位当り |  | m2 | 1 | 当り
| 舗装目地復旧工 | [5 empty] | 第 | 0011 | 号 | 施工単価表
| 巾4cm | [7 empty] | 100.000 | ｍ | 当り
名 称 |  | 単位 | 数 量 | 単 価 | 金 額 | 摘 要
目地材
目地テープ（巾4cm） |  | ｍ | 100
リフレクションクラック防止材
ゴム化アスファルト |  | Ｌ | 1.2
特殊作業員
人
| 舗装目地復旧工 | [5 empty] | 第 | 0011 | 号 | 施工単価表
| 巾4cm | [7 empty] | 100.000 | ｍ | 当り
名 称 |  | 単位 | 数 量 | 単 価 | 金 額 | 摘 要
普通作業員
人
諸雑費
|  | 式 | 1
合計 |  | ｍ | 100
単位当り |  | ｍ | 1 | 当り
| 殻運搬(施工ﾊﾟｯｹｰｼﾞ) | [5 empty] | 第 | 0012 | 号 | 施工単価表
| 舗装版破砕 | [7 empty] | 1.000 | m3 | 当り
名 称 |  | 単位 | 数 量 | 単 価 | 金 額 | 摘 要
殻運搬(施工ﾊﾟｯｹｰｼﾞ) | [5 empty] | CB227010(0007)
舗装版破砕 |  | m3 | 1
合計 |  | m3 | 1
| 殻運搬(施工ﾊﾟｯｹｰｼﾞ) | [5 empty] | 第 | 0012 | 号 | 施工単価表
| 舗装版破砕 | [7 empty] | 1.000 | m3 | 当り
名 称 |  | 単位 | 数 量 | 単 価 | 金 額 | 摘 要
単位当り |  | m3 | 1 | 当り
| 建設廃棄物受入れ料金 | [5 empty] | 第 | 0013 | 号 | 施工単価表
| Ａｓ塊 | [7 empty] | 1.000 | m3 | 当り
名 称 |  | 単位 | 数 量 | 単 価 | 金 額 | 摘 要
建設廃棄物受入れ料金（As塊）
|  | m3 | 1
合計 |  | m3 | 1
単位当り |  | m3 | 1 | 当り
| 仮舗装工 | [5 empty] | 第 | 0014 | 号 | 施工単価表
| 1.90t/m3 1層当り平均仕上り厚 3 mm | [7 empty] | 1.000 | m2 | 当り
名 称 |  | 単位 | 数 量 | 単 価 | 金 額 | 摘 要
表層（車道・路肩部）(施工ﾊﾟｯｹｰｼﾞ) | [5 empty] | 第0015号施工単価表
1層当り平均仕上り厚 3 mm ｱｽｺﾝ各種(1.90以上2.00t/m3未満) 無し |  | m2 | 1
| 仮舗装工 | [5 empty] | 第 | 0014 | 号 | 施工単価表
| 1.90t/m3 1層当り平均仕上り厚 3 mm | [7 empty] | 1.000 | m2 | 当り
名 称 |  | 単位 | 数 量 | 単 価 | 金 額 | 摘 要
合計 |  | m2 | 1
単位当り |  | m2 | 1 | 当り
| 表層（車道・路肩部）(施工ﾊﾟｯｹｰｼﾞ) | [5 empty] | 第 | 0015 | 号 | 施工単価表
| 1層当り平均仕上り厚 3 mm ｱｽｺﾝ各種(1.90以上2.00t/m3未満) 無し | [7 empty] | 1.000 | m2 | 当り
名 称 |  | 単位 | 数 量 | 単 価 | 金 額 | 摘 要
表層（車道・路肩部）(施工ﾊﾟｯｹｰｼﾞ) | [5 empty] | CB410260(0008)
1層当り平均仕上り厚 3 mm ｱｽｺﾝ各種(1.90以上2.00t/m3未満) 無し |  | m2 | 1
合計 |  | m2 | 1
単位当り |  | m2 | 1 | 当り
| 交通誘導警備員費 | [5 empty] | 第 | 0016 | 号 | 施工単価表
[9 empty] | 1.000 | 式 | 当り
名 称 |  | 単位 | 数 量 | 単 価 | 金 額 | 摘 要
交通誘導警備員Ｂ
人
合計 |  | 式 | 1
単位当り |  | 式 | 1 | 当り

## 未登録代価表
S023 | 木根・パッキン除去工 |  |  |  |  | 第 | 0001 | 号単価表
[6 empty] | 18 |  |  | 箇所 | 当り
名 称 |  | 単位 | 数 量 | 単 価 | 金 額 | 摘 要
土木一般世話役
清掃技師 |  | 人
測量技師
管路調査技師 |  | 人
測量技師補
管路調査助手 |  | 人
特殊作業員
人
普通作業員
人
本管用TVカメラ車運転 | [5 empty] | 第0002号単価表
2t |  | 日
超高圧洗浄車運転 | [5 empty] | 第0003号単価表
4t |  | 日
給水車運転工 | [5 empty] | 第0004号単価表
4t |  | 日
S023 | 木根・パッキン除去工 |  |  |  |  | 第 | 0001 | 号単価表
[6 empty] | 18 |  |  | 箇所 | 当り
名 称 |  | 単位 | 数 量 | 単 価 | 金 額 | 摘 要
合 計 |  | 箇所 | 18
単位当り |  | 箇所 | 1 | 当り
S011 | 本管用TVカメラ車運転 |  |  |  |  | 第 | 0002 | 号単価表
| 2t |  |  |  |  | 1 |  |  | 日 | 当り
名 称 |  | 単位 | 数 量 | 単 価 | 金 額 | 摘 要
一般運転手
人
ガソリン
レギュラー80オクタン価以上 |  | ﾘｯﾄﾙ
本管用TVカメラ車機械損料
2t |  | 供用日
諸雑費
|  | 式 | 1
合 計 |  | 日 | 1
単位当り |  | 日 | 1 | 当り
S027 | 超高圧洗浄車運転 |  |  |  |  | 第 | 0003 | 号単価表
| 4t |  |  |  |  | 1 |  |  | 日 | 当り
名 称 |  | 単位 | 数 量 | 単 価 | 金 額 | 摘 要
一般運転手
人
軽油
一般用 |  | ﾘｯﾄﾙ
超高圧洗浄車機械損料
4t |  | 供用日
諸雑費
|  | 式 | 1
合 計 |  | 日 | 1
単位当り |  | 日 | 1 | 当り
S028 | 給水車運転工 |  |  |  |  | 第 | 0004 | 号単価表
| 4t |  |  |  |  | 1 |  |  | 日 | 当り
名 称 |  | 単位 | 数 量 | 単 価 | 金 額 | 摘 要
一般運転手
人
軽油
一般用 |  | ﾘｯﾄﾙ
給水車機械損料
4t |  | 供用日
諸雑費
|  | 式 | 1
合 計 |  | 日 | 1
単位当り |  | 日 | 1 | 当り
S101 | 更生材料(37-1-1～36-7) |  |  |  |  | 第 | 0005 | 号単価表
| φ200 |  |  |  |  | 1 |  |  | 式 | 当り
名 称 |  | 単位 | 数 量 | 単 価 | 金 額 | 摘 要
更生材料
φ200自立管 T-25 |  | ｍ | 15.55
合 計 |  | 式 | 1
単位当り |  | 式 | 1 | 当り
S201 | 反転・引込工(37-1-1～36-7) |  |  |  |  | 第 | 0006 | 号単価表
| φ200 |  |  |  |  | 156.27 |  |  | ｍ | 当り
名 称 |  | 単位 | 数 量 | 単 価 | 金 額 | 摘 要
土木一般世話役
人
特殊作業員
人
普通作業員
人
トラック運転（クレーン装置付） | [5 empty] | 第0007号単価表
4t積、2.9t吊 |  | 日
反転・引込車運転 | [5 empty] | 第0008号単価表
4t積 |  | 日
発動発電機運転費 | [5 empty] | 第0009号単価表
排出ガス対策型、45KVA |  | 日
諸雑費
|  | 式 | 1
合 計 |  | ｍ | 156.27
S201 | 反転・引込工(37-1-1～36-7) |  |  |  |  | 第 | 0006 | 号単価表
| φ200 |  |  |  |  | 156.27 |  |  | ｍ | 当り
名 称 |  | 単位 | 数 量 | 単 価 | 金 額 | 摘 要
単位当り |  | ｍ | 1 | 当り
S002 | トラック運転（クレーン装置付） |  |  |  |  | 第 | 0007 | 号単価表
| 4t積、2.9t吊 |  |  |  |  | 1 |  |  | 日 | 当り
名 称 |  | 単位 | 数 量 | 単 価 | 金 額 | 摘 要
特殊運転手
人
軽油
一般用 |  | ﾘｯﾄﾙ
トラック（クレーン装置付）機械損料
4t積 2.9t吊 |  | 供用日
諸雑費
|  | 式 | 1
合 計 |  | 日 | 1
S002 | トラック運転（クレーン装置付） |  |  |  |  | 第 | 0007 | 号単価表
| 4t積、2.9t吊 |  |  |  |  | 1 |  |  | 日 | 当り
名 称 |  | 単位 | 数 量 | 単 価 | 金 額 | 摘 要
単位当り |  | 日 | 1 | 当り
S003 | 反転・引込車運転 |  |  |  |  | 第 | 0008 | 号単価表
| 4t積 |  |  |  |  | 1 |  |  | 日 | 当り
名 称 |  | 単位 | 数 量 | 単 価 | 金 額 | 摘 要
一般運転手
人
軽油
一般用 |  | ﾘｯﾄﾙ
反転・引込車機械損料
4t |  | 供用日
諸雑費
|  | 式 | 1
合 計 |  | 日 | 1
S003 | 反転・引込車運転 |  |  |  |  | 第 | 0008 | 号単価表
| 4t積 |  |  |  |  | 1 |  |  | 日 | 当り
名 称 |  | 単位 | 数 量 | 単 価 | 金 額 | 摘 要
単位当り |  | 日 | 1 | 当り
S019 | 発動発電機運転費 |  |  |  |  | 第 | 0009 | 号単価表
| 排出ガス対策型、45KVA |  |  |  |  | 1 |  |  | 日 | 当り
名 称 |  | 単位 | 数 量 | 単 価 | 金 額 | 摘 要
軽油
一般用 |  | ﾘｯﾄﾙ
発動発電機賃料
排出ガス対策型 |  | 日
諸雑費
|  | 式 | 1
合 計 |  | 日 | 1
単位当り |  | 日 | 1 | 当り
S301 | 硬化・形成工(37-1-1～36-7) |  |  |  |  | 第 | 0010 | 号単価表
| φ200 |  |  |  |  | 48.5 |  |  | ｍ | 当り
名 称 |  | 単位 | 数 量 | 単 価 | 金 額 | 摘 要
土木一般世話役
人
特殊作業員
人
普通作業員
人
トラック運転（クレーン装置付） | [5 empty] | 第0007号単価表
4t積、2.9t吊 |  | 日
硬化・形成車運転 | [5 empty] | 第0011号単価表
4t積 |  | 日
空気圧縮機運転費 | [5 empty] | 第0012号単価表
排出ガス対策型、5.0m3/分 |  | 日
発動発電機運転費 | [5 empty] | 第0009号単価表
排出ガス対策型、45KVA |  | 日
諸雑費
|  | 式 | 1
S301 | 硬化・形成工(37-1-1～36-7) |  |  |  |  | 第 | 0010 | 号単価表
| φ200 |  |  |  |  | 48.5 |  |  | ｍ | 当り
名 称 |  | 単位 | 数 量 | 単 価 | 金 額 | 摘 要
合 計 |  | ｍ | 48.5
単位当り |  | ｍ | 1 | 当り
S005 | 硬化・形成車運転 |  |  |  |  | 第 | 0011 | 号単価表
| 4t積 |  |  |  |  | 1 |  |  | 日 | 当り
名 称 |  | 単位 | 数 量 | 単 価 | 金 額 | 摘 要
一般運転手
人
軽油
一般用 |  | ﾘｯﾄﾙ
硬化・形成車機械損料
4t |  | 供用日
諸雑費
|  | 式 | 1
合 計 |  | 日 | 1
単位当り |  | 日 | 1 | 当り
S018 | 空気圧縮機運転費 |  |  |  |  | 第 | 0012 | 号単価表
| 排出ガス対策型、5.0m3/分 |  |  |  |  | 1 |  |  | 日 | 当り
名 称 |  | 単位 | 数 量 | 単 価 | 金 額 | 摘 要
軽油
一般用 |  | ﾘｯﾄﾙ
空気圧縮機賃料
日
諸雑費
|  | 式 | 1
合 計 |  | 日 | 1
単位当り |  | 日 | 1 | 当り
S006 | 本管口切断工 |  |  |  |  | 第 | 0013 | 号単価表
[6 empty] | 24 |  |  | 箇所 | 当り
名 称 |  | 単位 | 数 量 | 単 価 | 金 額 | 摘 要
土木一般世話役
人
特殊作業員
人
普通作業員
人
トラック運転（クレーン装置付） | [5 empty] | 第0014号単価表
4t積、2.0t吊 |  | 日
諸雑費
|  | 式 | 1
合 計 |  | 箇所 | 24
単位当り |  | 箇所 | 1 | 当り
S007 | トラック運転（クレーン装置付） |  |  |  |  | 第 | 0014 | 号単価表
| 4t積、2.0t吊 |  |  |  |  | 1 |  |  | 日 | 当り
名 称 |  | 単位 | 数 量 | 単 価 | 金 額 | 摘 要
特殊運転手
人
軽油
一般用 |  | ﾘｯﾄﾙ
トラック（クレーン装置付）機械損料
4t 2.0t吊 |  | 供用日
諸雑費
|  | 式 | 1
合 計 |  | 日 | 1
単位当り |  | 日 | 1 | 当り
S008 | 本管口仕上工 |  |  |  |  | 第 | 0015 | 号単価表
[6 empty] | 14 |  |  | 箇所 | 当り
名 称 |  | 単位 | 数 量 | 単 価 | 金 額 | 摘 要
土木一般世話役
人
特殊作業員
人
普通作業員
人
トラック運転 | [5 empty] | 第0016号単価表
2t積 |  | 日
管口仕上材
|  | ｋg | 16.8
合 計 |  | 箇所 | 14
単位当り |  | 箇所 | 1 | 当り
S009 | トラック運転 |  |  |  |  | 第 | 0016 | 号単価表
| 2t積 |  |  |  |  | 1 |  |  | 日 | 当り
名 称 |  | 単位 | 数 量 | 単 価 | 金 額 | 摘 要
一般運転手
人
軽油
一般用 |  | ﾘｯﾄﾙ
トラック機械損料
2t積 |  | 供用日
諸雑費
|  | 式 | 1
合 計 |  | 日 | 1
単位当り |  | 日 | 1 | 当り
S014 | 仮設備設置工 |  |  |  |  | 第 | 0017 | 号単価表
[6 empty] | 8.73 |  |  | 箇所 | 当り
名 称 |  | 単位 | 数 量 | 単 価 | 金 額 | 摘 要
土木一般世話役
人
特殊作業員
人
普通作業員
人
トラック運転（クレーン装置付） | [5 empty] | 第0007号単価表
4t積、2.9t吊 |  | 日
発動発電機運転費 | [5 empty] | 第0009号単価表
排出ガス対策型、45KVA |  | 日
合 計 |  | 箇所 | 8.73
単位当り |  | 箇所 | 1 | 当り
S015 | 仮設備撤去工 |  |  |  |  | 第 | 0018 | 号単価表
[6 empty] | 12 |  |  | 箇所 | 当り
名 称 |  | 単位 | 数 量 | 単 価 | 金 額 | 摘 要
土木一般世話役
人
特殊作業員
人
普通作業員
人
トラック運転（クレーン装置付） | [5 empty] | 第0007号単価表
4t積、2.9t吊 |  | 日
発動発電機運転費 | [5 empty] | 第0009号単価表
排出ガス対策型、45KVA |  | 日
合 計 |  | 箇所 | 12
単位当り |  | 箇所 | 1 | 当り
S016 | 換気工 |  |  |  |  | 第 | 0019 | 号単価表
[6 empty] | 1 |  |  | 日 | 当り
名 称 |  | 単位 | 数 量 | 単 価 | 金 額 | 摘 要
送風機機械損料
軸流式 50/60m3/min |  | 日
発動発動機運転費 | [5 empty] | 第0020号単価表
排出ガス対策型、25KVA |  | 日
諸雑費
|  | 式 | 1
合 計 |  | 日 | 1
単位当り |  | 日 | 1 | 当り
S020 | 発動発動機運転費 |  |  |  |  | 第 | 0020 | 号単価表
| 排出ガス対策型、25KVA |  |  |  |  | 1 |  |  | 日 | 当り
名 称 |  | 単位 | 数 量 | 単 価 | 金 額 | 摘 要
軽油
一般用 |  | ﾘｯﾄﾙ
発動発電機賃料
排出ガス対策型 |  | 日
諸雑費
|  | 式 | 1
合 計 |  | 日 | 1
単位当り |  | 日 | 1 | 当り
S010 | 取付管口せん孔仕上工 |  |  |  |  | 第 | 0021 | 号単価表
[6 empty] | 9 |  |  | 箇所 | 当り
名 称 |  | 単位 | 数 量 | 単 価 | 金 額 | 摘 要
土木一般世話役
人
特殊作業員
人
普通作業員
人
本管用TVカメラ車運転 | [5 empty] | 第0002号単価表
2t |  | 日
高圧洗浄車運転 | [5 empty] | 第0022号単価表
4t |  | 日
せん孔機車運転 | [5 empty] | 第0023号単価表
日
トラック運転 | [5 empty] | 第0016号単価表
2t積 |  | 日
諸雑費
|  | 式 | 1
S010 | 取付管口せん孔仕上工 |  |  |  |  | 第 | 0021 | 号単価表
[6 empty] | 9 |  |  | 箇所 | 当り
名 称 |  | 単位 | 数 量 | 単 価 | 金 額 | 摘 要
合 計 |  | 箇所 | 9
単位当り |  | 箇所 | 1 | 当り
S012 | 高圧洗浄車運転 |  |  |  |  | 第 | 0022 | 号単価表
| 4t |  |  |  |  | 1 |  |  | 日 | 当り
名 称 |  | 単位 | 数 量 | 単 価 | 金 額 | 摘 要
一般運転手
人
軽油
一般用 |  | ﾘｯﾄﾙ
高圧洗浄車機械損料
4t |  | 供用日
諸雑費
|  | 式 | 1
合 計 |  | 日 | 1
単位当り |  | 日 | 1 | 当り
S013 | せん孔機車運転 |  |  |  |  | 第 | 0023 | 号単価表
[6 empty] | 1 |  |  | 日 | 当り
名 称 |  | 単位 | 数 量 | 単 価 | 金 額 | 摘 要
一般運転手
人
軽油
一般用 |  | ﾘｯﾄﾙ
せん孔機車機械損料
2t |  | 供用日
諸雑費
|  | 式 | 1
合 計 |  | 日 | 1
単位当り |  | 日 | 1 | 当り
S017 | 管きょ更生水替工 |  |  |  |  | 第 | 0024 | 号単価表
[6 empty] | 1 |  |  | 日 | 当り
名 称 |  | 単位 | 数 量 | 単 価 | 金 額 | 摘 要
特殊作業員
人
工事用水中ポンプ機械損料
口径50mm 揚程10m |  | 日
発動発電機運転費 | [5 empty] | 第0025号単価表
5KVA |  | 日
合 計 |  | 日 | 1
単位当り |  | 日 | 1 | 当り
S021 | 発動発電機運転費 |  |  |  |  | 第 | 0025 | 号単価表
| 5KVA |  |  |  |  | 1 |  |  | 日 | 当り
名 称 |  | 単位 | 数 量 | 単 価 | 金 額 | 摘 要
軽油
一般用 |  | ﾘｯﾄﾙ
発動発電機賃料
排出ガス対策型 |  | 日
諸雑費
|  | 式 | 1
合 計 |  | 日 | 1
単位当り |  | 日 | 1 | 当り
S102 | 更生材料(36-7～36-6) |  |  |  |  | 第 | 0026 | 号単価表
| φ200 |  |  |  |  | 1 |  |  | 式 | 当り
名 称 |  | 単位 | 数 量 | 単 価 | 金 額 | 摘 要
更生材料
φ200自立管 T-25 |  | ｍ | 10.44
合 計 |  | 式 | 1
単位当り |  | 式 | 1 | 当り
S202 | 反転・引込工(36-7～36-6) |  |  |  |  | 第 | 0027 | 号単価表
| φ200 |  |  |  |  | 114.48 |  |  | ｍ | 当り
名 称 |  | 単位 | 数 量 | 単 価 | 金 額 | 摘 要
土木一般世話役
人
特殊作業員
人
普通作業員
人
トラック運転（クレーン装置付） | [5 empty] | 第0007号単価表
4t積、2.9t吊 |  | 日
反転・引込車運転 | [5 empty] | 第0008号単価表
4t積 |  | 日
発動発電機運転費 | [5 empty] | 第0009号単価表
排出ガス対策型、45KVA |  | 日
諸雑費
|  | 式 | 1
合 計 |  | ｍ | 114.48
S202 | 反転・引込工(36-7～36-6) |  |  |  |  | 第 | 0027 | 号単価表
| φ200 |  |  |  |  | 114.48 |  |  | ｍ | 当り
名 称 |  | 単位 | 数 量 | 単 価 | 金 額 | 摘 要
単位当り |  | ｍ | 1 | 当り
S302 | 硬化・形成工(36-7～36-6) |  |  |  |  | 第 | 0028 | 号単価表
| φ200 |  |  |  |  | 35.22 |  |  | ｍ | 当り
名 称 |  | 単位 | 数 量 | 単 価 | 金 額 | 摘 要
土木一般世話役
人
特殊作業員
人
普通作業員
人
トラック運転（クレーン装置付） | [5 empty] | 第0007号単価表
4t積、2.9t吊 |  | 日
硬化・形成車運転 | [5 empty] | 第0011号単価表
4t積 |  | 日
空気圧縮機運転費 | [5 empty] | 第0012号単価表
排出ガス対策型、5.0m3/分 |  | 日
発動発電機運転費 | [5 empty] | 第0009号単価表
排出ガス対策型、45KVA |  | 日
諸雑費
|  | 式 | 1
S302 | 硬化・形成工(36-7～36-6) |  |  |  |  | 第 | 0028 | 号単価表
| φ200 |  |  |  |  | 35.22 |  |  | ｍ | 当り
名 称 |  | 単位 | 数 量 | 単 価 | 金 額 | 摘 要
合 計 |  | ｍ | 35.22
単位当り |  | ｍ | 1 | 当り
S103 | 更生材料(36-6～36-5) |  |  |  |  | 第 | 0029 | 号単価表
| φ200 |  |  |  |  | 1 |  |  | 式 | 当り
名 称 |  | 単位 | 数 量 | 単 価 | 金 額 | 摘 要
更生材料
φ200自立管 T-25 |  | ｍ | 4.69
合 計 |  | 式 | 1
単位当り |  | 式 | 1 | 当り
S203 | 反転・引込工(36-6～36-5) |  |  |  |  | 第 | 0030 | 号単価表
| φ200 |  |  |  |  | 45.48 |  |  | ｍ | 当り
名 称 |  | 単位 | 数 量 | 単 価 | 金 額 | 摘 要
土木一般世話役
人
特殊作業員
人
普通作業員
人
トラック運転（クレーン装置付） | [5 empty] | 第0007号単価表
4t積、2.9t吊 |  | 日
反転・引込車運転 | [5 empty] | 第0008号単価表
4t積 |  | 日
発動発電機運転費 | [5 empty] | 第0009号単価表
排出ガス対策型、45KVA |  | 日
諸雑費
|  | 式 | 1
合 計 |  | ｍ | 45.48
S203 | 反転・引込工(36-6～36-5) |  |  |  |  | 第 | 0030 | 号単価表
| φ200 |  |  |  |  | 45.48 |  |  | ｍ | 当り
名 称 |  | 単位 | 数 量 | 単 価 | 金 額 | 摘 要
単位当り |  | ｍ | 1 | 当り
S303 | 硬化・形成工(36-6～36-5) |  |  |  |  | 第 | 0031 | 号単価表
| φ200 |  |  |  |  | 13.99 |  |  | ｍ | 当り
名 称 |  | 単位 | 数 量 | 単 価 | 金 額 | 摘 要
土木一般世話役
人
特殊作業員
人
普通作業員
人
トラック運転（クレーン装置付） | [5 empty] | 第0007号単価表
4t積、2.9t吊 |  | 日
硬化・形成車運転 | [5 empty] | 第0011号単価表
4t積 |  | 日
空気圧縮機運転費 | [5 empty] | 第0012号単価表
排出ガス対策型、5.0m3/分 |  | 日
発動発電機運転費 | [5 empty] | 第0009号単価表
排出ガス対策型、45KVA |  | 日
諸雑費
|  | 式 | 1
S303 | 硬化・形成工(36-6～36-5) |  |  |  |  | 第 | 0031 | 号単価表
| φ200 |  |  |  |  | 13.99 |  |  | ｍ | 当り
名 称 |  | 単位 | 数 量 | 単 価 | 金 額 | 摘 要
合 計 |  | ｍ | 13.99
単位当り |  | ｍ | 1 | 当り
S104 | 更生材料(36-5～36-2-1) |  |  |  |  | 第 | 0032 | 号単価表
| φ200 |  |  |  |  | 1 |  |  | 式 | 当り
名 称 |  | 単位 | 数 量 | 単 価 | 金 額 | 摘 要
更生材料
φ200自立管 T-25 |  | ｍ | 15.17
合 計 |  | 式 | 1
単位当り |  | 式 | 1 | 当り
S204 | 反転・引込工(36-5～36-2-1) |  |  |  |  | 第 | 0033 | 号単価表
| φ200 |  |  |  |  | 152.21 |  |  | ｍ | 当り
名 称 |  | 単位 | 数 量 | 単 価 | 金 額 | 摘 要
土木一般世話役
人
特殊作業員
人
普通作業員
人
トラック運転（クレーン装置付） | [5 empty] | 第0007号単価表
4t積、2.9t吊 |  | 日
反転・引込車運転 | [5 empty] | 第0008号単価表
4t積 |  | 日
発動発電機運転費 | [5 empty] | 第0009号単価表
排出ガス対策型、45KVA |  | 日
諸雑費
|  | 式 | 1
合 計 |  | ｍ | 152.21
S204 | 反転・引込工(36-5～36-2-1) |  |  |  |  | 第 | 0033 | 号単価表
| φ200 |  |  |  |  | 152.21 |  |  | ｍ | 当り
名 称 |  | 単位 | 数 量 | 単 価 | 金 額 | 摘 要
単位当り |  | ｍ | 1 | 当り
S304 | 硬化・形成工(36-5～36-2-1) |  |  |  |  | 第 | 0034 | 号単価表
| φ200 |  |  |  |  | 47.24 |  |  | ｍ | 当り
名 称 |  | 単位 | 数 量 | 単 価 | 金 額 | 摘 要
土木一般世話役
人
特殊作業員
人
普通作業員
人
トラック運転（クレーン装置付） | [5 empty] | 第0007号単価表
4t積、2.9t吊 |  | 日
硬化・形成車運転 | [5 empty] | 第0011号単価表
4t積 |  | 日
空気圧縮機運転費 | [5 empty] | 第0012号単価表
排出ガス対策型、5.0m3/分 |  | 日
発動発電機運転費 | [5 empty] | 第0009号単価表
排出ガス対策型、45KVA |  | 日
諸雑費
|  | 式 | 1
S304 | 硬化・形成工(36-5～36-2-1) |  |  |  |  | 第 | 0034 | 号単価表
| φ200 |  |  |  |  | 47.24 |  |  | ｍ | 当り
名 称 |  | 単位 | 数 量 | 単 価 | 金 額 | 摘 要
合 計 |  | ｍ | 47.24
単位当り |  | ｍ | 1 | 当り
S105 | 更生材料(36-5～36-4) |  |  |  |  | 第 | 0035 | 号単価表
| φ200 |  |  |  |  | 1 |  |  | 式 | 当り
名 称 |  | 単位 | 数 量 | 単 価 | 金 額 | 摘 要
更生材料
φ200自立管 T-25 |  | ｍ | 8.13
合 計 |  | 式 | 1
単位当り |  | 式 | 1 | 当り
S205 | 反転・引込工(36-5～36-4) |  |  |  |  | 第 | 0036 | 号単価表
| φ200 |  |  |  |  | 86.76 |  |  | ｍ | 当り
名 称 |  | 単位 | 数 量 | 単 価 | 金 額 | 摘 要
土木一般世話役
人
特殊作業員
人
普通作業員
人
トラック運転（クレーン装置付） | [5 empty] | 第0007号単価表
4t積、2.9t吊 |  | 日
反転・引込車運転 | [5 empty] | 第0008号単価表
4t積 |  | 日
発動発電機運転費 | [5 empty] | 第0009号単価表
排出ガス対策型、45KVA |  | 日
諸雑費
|  | 式 | 1
合 計 |  | ｍ | 86.76
S205 | 反転・引込工(36-5～36-4) |  |  |  |  | 第 | 0036 | 号単価表
| φ200 |  |  |  |  | 86.76 |  |  | ｍ | 当り
名 称 |  | 単位 | 数 量 | 単 価 | 金 額 | 摘 要
単位当り |  | ｍ | 1 | 当り
S305 | 硬化・形成工(36-5～36-4) |  |  |  |  | 第 | 0037 | 号単価表
| φ200 |  |  |  |  | 26.7 |  |  | ｍ | 当り
名 称 |  | 単位 | 数 量 | 単 価 | 金 額 | 摘 要
土木一般世話役
人
特殊作業員
人
普通作業員
人
トラック運転（クレーン装置付） | [5 empty] | 第0007号単価表
4t積、2.9t吊 |  | 日
硬化・形成車運転 | [5 empty] | 第0011号単価表
4t積 |  | 日
空気圧縮機運転費 | [5 empty] | 第0012号単価表
排出ガス対策型、5.0m3/分 |  | 日
発動発電機運転費 | [5 empty] | 第0009号単価表
排出ガス対策型、45KVA |  | 日
諸雑費
|  | 式 | 1
S305 | 硬化・形成工(36-5～36-4) |  |  |  |  | 第 | 0037 | 号単価表
| φ200 |  |  |  |  | 26.7 |  |  | ｍ | 当り
名 称 |  | 単位 | 数 量 | 単 価 | 金 額 | 摘 要
合 計 |  | ｍ | 26.7
単位当り |  | ｍ | 1 | 当り
S106 | 更生材料(36-4～36-3) |  |  |  |  | 第 | 0038 | 号単価表
| φ200 |  |  |  |  | 1 |  |  | 式 | 当り
名 称 |  | 単位 | 数 量 | 単 価 | 金 額 | 摘 要
更生材料
φ200自立管 T-25 |  | ｍ | 7.97
合 計 |  | 式 | 1
単位当り |  | 式 | 1 | 当り
S206 | 反転・引込工(36-4～36-3) |  |  |  |  | 第 | 0039 | 号単価表
| φ200 |  |  |  |  | 84.84 |  |  | ｍ | 当り
名 称 |  | 単位 | 数 量 | 単 価 | 金 額 | 摘 要
土木一般世話役
人
特殊作業員
人
普通作業員
人
トラック運転（クレーン装置付） | [5 empty] | 第0007号単価表
4t積、2.9t吊 |  | 日
反転・引込車運転 | [5 empty] | 第0008号単価表
4t積 |  | 日
発動発電機運転費 | [5 empty] | 第0009号単価表
排出ガス対策型、45KVA |  | 日
諸雑費
|  | 式 | 1
合 計 |  | ｍ | 84.84
S206 | 反転・引込工(36-4～36-3) |  |  |  |  | 第 | 0039 | 号単価表
| φ200 |  |  |  |  | 84.84 |  |  | ｍ | 当り
名 称 |  | 単位 | 数 量 | 単 価 | 金 額 | 摘 要
単位当り |  | ｍ | 1 | 当り
S306 | 硬化・形成工(36-4～36-3) |  |  |  |  | 第 | 0040 | 号単価表
| φ200 |  |  |  |  | 26.1 |  |  | ｍ | 当り
名 称 |  | 単位 | 数 量 | 単 価 | 金 額 | 摘 要
土木一般世話役
人
特殊作業員
人
普通作業員
人
トラック運転（クレーン装置付） | [5 empty] | 第0007号単価表
4t積、2.9t吊 |  | 日
硬化・形成車運転 | [5 empty] | 第0011号単価表
4t積 |  | 日
空気圧縮機運転費 | [5 empty] | 第0012号単価表
排出ガス対策型、5.0m3/分 |  | 日
発動発電機運転費 | [5 empty] | 第0009号単価表
排出ガス対策型、45KVA |  | 日
諸雑費
|  | 式 | 1
S306 | 硬化・形成工(36-4～36-3) |  |  |  |  | 第 | 0040 | 号単価表
| φ200 |  |  |  |  | 26.1 |  |  | ｍ | 当り
名 称 |  | 単位 | 数 量 | 単 価 | 金 額 | 摘 要
合 計 |  | ｍ | 26.1
単位当り |  | ｍ | 1 | 当り
S107 | 更生材料(36-3～36-1-1) |  |  |  |  | 第 | 0041 | 号単価表
| φ200 |  |  |  |  | 1 |  |  | 式 | 当り
名 称 |  | 単位 | 数 量 | 単 価 | 金 額 | 摘 要
更生材料
φ200自立管 T-25 |  | ｍ | 31.12
合 計 |  | 式 | 1
単位当り |  | 式 | 1 | 当り
S207 | 反転・引込工(36-3～36-1-1) |  |  |  |  | 第 | 0042 | 号単価表
| φ200 |  |  |  |  | 223.16 |  |  | ｍ | 当り
名 称 |  | 単位 | 数 量 | 単 価 | 金 額 | 摘 要
土木一般世話役
人
特殊作業員
人
普通作業員
人
トラック運転（クレーン装置付） | [5 empty] | 第0007号単価表
4t積、2.9t吊 |  | 日
反転・引込車運転 | [5 empty] | 第0008号単価表
4t積 |  | 日
発動発電機運転費 | [5 empty] | 第0009号単価表
排出ガス対策型、45KVA |  | 日
諸雑費
|  | 式 | 1
合 計 |  | ｍ | 223.16
S207 | 反転・引込工(36-3～36-1-1) |  |  |  |  | 第 | 0042 | 号単価表
| φ200 |  |  |  |  | 223.16 |  |  | ｍ | 当り
名 称 |  | 単位 | 数 量 | 単 価 | 金 額 | 摘 要
単位当り |  | ｍ | 1 | 当り
S307 | 硬化・形成工(36-3～36-1-1) |  |  |  |  | 第 | 0043 | 号単価表
| φ200 |  |  |  |  | 85.33 |  |  | ｍ | 当り
名 称 |  | 単位 | 数 量 | 単 価 | 金 額 | 摘 要
土木一般世話役
人
特殊作業員
人
普通作業員
人
トラック運転（クレーン装置付） | [5 empty] | 第0007号単価表
4t積、2.9t吊 |  | 日
硬化・形成車運転 | [5 empty] | 第0011号単価表
4t積 |  | 日
空気圧縮機運転費 | [5 empty] | 第0012号単価表
排出ガス対策型、5.0m3/分 |  | 日
発動発電機運転費 | [5 empty] | 第0009号単価表
排出ガス対策型、45KVA |  | 日
諸雑費
|  | 式 | 1
S307 | 硬化・形成工(36-3～36-1-1) |  |  |  |  | 第 | 0043 | 号単価表
| φ200 |  |  |  |  | 85.33 |  |  | ｍ | 当り
名 称 |  | 単位 | 数 量 | 単 価 | 金 額 | 摘 要
合 計 |  | ｍ | 85.33
単位当り |  | ｍ | 1 | 当り
S108 | 更生材料(36-3～36-2) |  |  |  |  | 第 | 0044 | 号単価表
| φ200 |  |  |  |  | 1 |  |  | 式 | 当り
名 称 |  | 単位 | 数 量 | 単 価 | 金 額 | 摘 要
更生材料
φ200自立管 T-25 |  | ｍ | 7.79
合 計 |  | 式 | 1
単位当り |  | 式 | 1 | 当り
S208 | 反転・引込工(36-3～36-2) |  |  |  |  | 第 | 0045 | 号単価表
| φ200 |  |  |  |  | 82.68 |  |  | ｍ | 当り
名 称 |  | 単位 | 数 量 | 単 価 | 金 額 | 摘 要
土木一般世話役
人
特殊作業員
人
普通作業員
人
トラック運転（クレーン装置付） | [5 empty] | 第0007号単価表
4t積、2.9t吊 |  | 日
反転・引込車運転 | [5 empty] | 第0008号単価表
4t積 |  | 日
発動発電機運転費 | [5 empty] | 第0009号単価表
排出ガス対策型、45KVA |  | 日
諸雑費
|  | 式 | 1
合 計 |  | ｍ | 82.68
S208 | 反転・引込工(36-3～36-2) |  |  |  |  | 第 | 0045 | 号単価表
| φ200 |  |  |  |  | 82.68 |  |  | ｍ | 当り
名 称 |  | 単位 | 数 量 | 単 価 | 金 額 | 摘 要
単位当り |  | ｍ | 1 | 当り
S308 | 硬化・形成工(36-3～36-2) |  |  |  |  | 第 | 0046 | 号単価表
| φ200 |  |  |  |  | 25.44 |  |  | ｍ | 当り
名 称 |  | 単位 | 数 量 | 単 価 | 金 額 | 摘 要
土木一般世話役
人
特殊作業員
人
普通作業員
人
トラック運転（クレーン装置付） | [5 empty] | 第0007号単価表
4t積、2.9t吊 |  | 日
硬化・形成車運転 | [5 empty] | 第0011号単価表
4t積 |  | 日
空気圧縮機運転費 | [5 empty] | 第0012号単価表
排出ガス対策型、5.0m3/分 |  | 日
発動発電機運転費 | [5 empty] | 第0009号単価表
排出ガス対策型、45KVA |  | 日
諸雑費
|  | 式 | 1
S308 | 硬化・形成工(36-3～36-2) |  |  |  |  | 第 | 0046 | 号単価表
| φ200 |  |  |  |  | 25.44 |  |  | ｍ | 当り
名 称 |  | 単位 | 数 量 | 単 価 | 金 額 | 摘 要
合 計 |  | ｍ | 25.44
単位当り |  | ｍ | 1 | 当り
S109 | 更生材料(36-2～36-1) |  |  |  |  | 第 | 0047 | 号単価表
| φ200 |  |  |  |  | 1 |  |  | 式 | 当り
名 称 |  | 単位 | 数 量 | 単 価 | 金 額 | 摘 要
更生材料
φ200自立管 T-25 |  | ｍ | 14.68
合 計 |  | 式 | 1
単位当り |  | 式 | 1 | 当り
S209 | 反転・引込工(36-2～36-1) |  |  |  |  | 第 | 0048 | 号単価表
| φ200 |  |  |  |  | 146.99 |  |  | ｍ | 当り
名 称 |  | 単位 | 数 量 | 単 価 | 金 額 | 摘 要
土木一般世話役
人
特殊作業員
人
普通作業員
人
トラック運転（クレーン装置付） | [5 empty] | 第0007号単価表
4t積、2.9t吊 |  | 日
反転・引込車運転 | [5 empty] | 第0008号単価表
4t積 |  | 日
発動発電機運転費 | [5 empty] | 第0009号単価表
排出ガス対策型、45KVA |  | 日
諸雑費
|  | 式 | 1
合 計 |  | ｍ | 146.99
S209 | 反転・引込工(36-2～36-1) |  |  |  |  | 第 | 0048 | 号単価表
| φ200 |  |  |  |  | 146.99 |  |  | ｍ | 当り
名 称 |  | 単位 | 数 量 | 単 価 | 金 額 | 摘 要
単位当り |  | ｍ | 1 | 当り
S309 | 硬化・形成工(36-2～36-1) |  |  |  |  | 第 | 0049 | 号単価表
| φ200 |  |  |  |  | 45.62 |  |  | ｍ | 当り
名 称 |  | 単位 | 数 量 | 単 価 | 金 額 | 摘 要
土木一般世話役
人
特殊作業員
人
普通作業員
人
トラック運転（クレーン装置付） | [5 empty] | 第0007号単価表
4t積、2.9t吊 |  | 日
硬化・形成車運転 | [5 empty] | 第0011号単価表
4t積 |  | 日
空気圧縮機運転費 | [5 empty] | 第0012号単価表
排出ガス対策型、5.0m3/分 |  | 日
発動発電機運転費 | [5 empty] | 第0009号単価表
排出ガス対策型、45KVA |  | 日
諸雑費
|  | 式 | 1
S309 | 硬化・形成工(36-2～36-1) |  |  |  |  | 第 | 0049 | 号単価表
| φ200 |  |  |  |  | 45.62 |  |  | ｍ | 当り
名 称 |  | 単位 | 数 量 | 単 価 | 金 額 | 摘 要
合 計 |  | ｍ | 45.62
単位当り |  | ｍ | 1 | 当り
S501 | 管路土工 |  |  |  |  | 第 | 0050 | 号単価表
[6 empty] | 1 |  |  | 式 | 当り
名 称 |  | 単位 | 数 量 | 単 価 | 金 額 | 摘 要
機械掘削工（バックホウ） | [5 empty] | 第0001号施工単価表
|  | m3 | 0.6
機械投入埋戻工 砕石埋戻（購入土）（バックホウ埋戻） | [5 empty] | 第0002号施工単価表
|  | m3 | 0.4
発生土運搬工 | [5 empty] | 第0003号施工単価表
|  | m3 | 0.6
合 計 |  | 式 | 1
S501 | 管路土工 |  |  |  |  | 第 | 0050 | 号単価表
[6 empty] | 1 |  |  | 式 | 当り
名 称 |  | 単位 | 数 量 | 単 価 | 金 額 | 摘 要
単位当り |  | 式 | 1 | 当り
S502 | 管布設工 |  |  |  |  | 第 | 0051 | 号単価表
[6 empty] | 1 |  |  | 式 | 当り
名 称 |  | 単位 | 数 量 | 単 価 | 金 額 | 摘 要
硬質塩化ビニル管設置工 | [5 empty] | 第0004号施工単価表
φ＝２００mm |  | ｍ | 0.6
合 計 |  | 式 | 1
単位当り |  | 式 | 1 | 当り
S503 | 砂基礎工 |  |  |  |  | 第 | 0052 | 号単価表
[6 empty] | 1 |  |  | 式 | 当り
名 称 |  | 単位 | 数 量 | 単 価 | 金 額 | 摘 要
砂基礎（市場単価） | [5 empty] | 第0006号施工単価表
機械施工 リサイクル砂 |  | m3 | 0.1
合 計 |  | 式 | 1
単位当り |  | 式 | 1 | 当り
S504 | 管撤去工 |  |  |  |  | 第 | 0053 | 号単価表
[6 empty] | 1 |  |  | 式 | 当り
名 称 |  | 単位 | 数 量 | 単 価 | 金 額 | 摘 要
陶管撤去工 | [5 empty] | 第0007号施工単価表
呼び径φ=200mm |  | ｍ | 0.6
合 計 |  | 式 | 1
単位当り |  | 式 | 1 | 当り
S601 | 舗装復旧工 |  |  |  |  | 第 | 0054 | 号単価表
| A=20m2 |  |  |  |  | 1 |  |  | 式 | 当り
名 称 |  | 単位 | 数 量 | 単 価 | 金 額 | 摘 要
下層路盤（歩道部）(施工ﾊﾟｯｹｰｼﾞ) | [5 empty] | CB410031(0002)
全仕上り厚 170 mm 再生ｸﾗｯｼｬﾗﾝ RC-40 |  | m2 | 0.4
下層路盤（歩道部）(施工ﾊﾟｯｹｰｼﾞ) | [5 empty] | CB410031(0003)
全仕上り厚 150 mm 再生ｸﾗｯｼｬﾗﾝ RC-40 |  | m2 | 0.2
不陸整正工（人力） | [5 empty] | 第0008号施工単価表
補足材無 |  | m2 | 0.4
不陸整正工（人力） | [5 empty] | 第0009号施工単価表
補足材有 2 m3 再生クラッシャーランRC-40 |  | m2 | 19.4
表層（車道・路肩部）(施工ﾊﾟｯｹｰｼﾞ) | [5 empty] | 第0010号施工単価表
1層当り平均仕上り厚 50 mm 再生密粒度アスファルト混合物（13） |  | m2 | 20
舗装目地復旧工 | [5 empty] | 第0011号施工単価表
巾4cm |  | ｍ | 6.4
合 計 |  | 式 | 1
単位当り |  | 式 | 1 | 当り
S602 | 舗装撤去工 |  |  |  |  | 第 | 0055 | 号単価表
| V=1.0m3 |  |  |  |  | 1 |  |  | 式 | 当り
名 称 |  | 単位 | 数 量 | 単 価 | 金 額 | 摘 要
舗装版切断(施工ﾊﾟｯｹｰｼﾞ) | [5 empty] | CB430510(0005)
ｱｽﾌｧﾙﾄ舗装版 15cm以下 |  | ｍ | 9.2
舗装版破砕積込（小規模土工）(施工ﾊﾟｯｹｰｼﾞ) | [5 empty] | CB210720(0006)
|  | m2 | 20
殻運搬(施工ﾊﾟｯｹｰｼﾞ) | [5 empty] | 第0012号施工単価表
舗装版破砕 |  | m3 | 1
建設廃棄物受入れ料金 | [5 empty] | 第0013号施工単価表
Ａｓ塊 |  | m3 | 1
合 計 |  | 式 | 1
単位当り |  | 式 | 1 | 当り
S603 | 仮舗装工 |  |  |  |  | 第 | 0056 | 号単価表
[6 empty] | 1 |  |  | 式 | 当り
名 称 |  | 単位 | 数 量 | 単 価 | 金 額 | 摘 要
仮舗装工 | [5 empty] | 第0014号施工単価表
1.90t/m3 1層当り平均仕上り厚 3 mm |  | m2 | 0.4
合 計 |  | 式 | 1
単位当り |  | 式 | 1 | 当り
S401 | 施工前確認工 |  |  |  |  | 第 | 0057 | 号単価表
[6 empty] | 1 |  |  | ｍ | 当り
名 称 |  | 単位 | 数 量 | 単 価 | 金 額 | 摘 要
管渠内洗浄工 | [5 empty] | 第0058号単価表
|  | ｍ | 1
本管TV調査工 | [5 empty] | 第0061号単価表
|  | ｍ | 1
合 計 |  | ｍ | 1
S401 | 施工前確認工 |  |  |  |  | 第 | 0057 | 号単価表
[6 empty] | 1 |  |  | ｍ | 当り
名 称 |  | 単位 | 数 量 | 単 価 | 金 額 | 摘 要
単位当り |  | ｍ | 1 | 当り
S0001 | 管渠内洗浄工 |  |  |  |  | 第 | 0058 | 号単価表
[6 empty] | 700 |  |  | ｍ | 当り
名 称 |  | 単位 | 数 量 | 単 価 | 金 額 | 摘 要
土木一般世話役
清掃技師 |  | 人
特殊作業員
清掃作業員 |  | 人
高圧洗浄車運転工 | [5 empty] | 第0059号単価表
4t |  | 日
給水車運転工 | [5 empty] | 第0060号単価表
4t |  | 日
水
|  | m3 | 22.5
合 計 |  | ｍ | 700
単位当り |  | ｍ | 1 | 当り
S0003 | 高圧洗浄車運転工 |  |  |  |  | 第 | 0059 | 号単価表
| 4t |  |  |  |  | 1 |  |  | 日 | 当り
名 称 |  | 単位 | 数 量 | 単 価 | 金 額 | 摘 要
軽油
一般用 |  | ﾘｯﾄﾙ
特殊運転手
人
高圧洗浄車損料
4t |  | 時間
合 計 |  | 日 | 1
単位当り |  | 日 | 1 | 当り
S0004 | 給水車運転工 |  |  |  |  | 第 | 0060 | 号単価表
| 4t |  |  |  |  | 1 |  |  | 日 | 当り
名 称 |  | 単位 | 数 量 | 単 価 | 金 額 | 摘 要
軽油
一般用 |  | ﾘｯﾄﾙ
一般運転手
人
給水車損料
4t |  | 時間
合 計 |  | 日 | 1
単位当り |  | 日 | 1 | 当り
S0002 | 本管TV調査工 |  |  |  |  | 第 | 0061 | 号単価表
[6 empty] | 300 |  |  | ｍ | 当り
名 称 |  | 単位 | 数 量 | 単 価 | 金 額 | 摘 要
測量技師
管路調査技師 |  | 人
測量技師補
管路調査助手 |  | 人
普通作業員
管路調査作業員 |  | 人
TVカメラ搭載車運転工 | [5 empty] | 第0062号単価表
2t |  | 日
合 計 |  | ｍ | 300
単位当り |  | ｍ | 1 | 当り
S0005 | TVカメラ搭載車運転工 |  |  |  |  | 第 | 0062 | 号単価表
| 2t |  |  |  |  | 1 |  |  | 日 | 当り
名 称 |  | 単位 | 数 量 | 単 価 | 金 額 | 摘 要
ガソリン
レギュラー80オクタン価以上 |  | ﾘｯﾄﾙ
一般運転手
人
本管用TVカメラ搭載車損料
2t |  | 時間
合 計 |  | 日 | 1
単位当り |  | 日 | 1 | 当り
S402 | 施工後確認工 |  |  |  |  | 第 | 0063 | 号単価表
[6 empty] | 1 |  |  | ｍ | 当り
名 称 |  | 単位 | 数 量 | 単 価 | 金 額 | 摘 要
管渠内洗浄工 | [5 empty] | 第0058号単価表
|  | ｍ | 1
本管TV調査工 | [5 empty] | 第0061号単価表
|  | ｍ | 1
合 計 |  | ｍ | 1
単位当り |  | ｍ | 1 | 当り

## 運転単価表
| バックホウ運転費 | [5 empty] | 第 | 0001 | 号 | 運転単価表
[9 empty] | 1.000 | 時間 | 当り
名 称 |  | 単位 | 数 量 | 単 価 | 金 額 | 摘 要
特殊運転手
人
軽油
一般用 |  | ﾘｯﾄﾙ
バックホウ機械損料 | [5 empty] | 第0002号運転単価表
時間
諸雑費
|  | 式 | 1
合計 |  | 時間 | 1
単位当り |  | 時間 | 1 | 当り
| バックホウ機械損料 | [5 empty] | 第 | 0002 | 号 | 運転単価表
[9 empty] | 1.000 | 時間 | 当り
名 称 |  | 単位 | 数 量 | 単 価 | 金 額 | 摘 要
バックホウ機械損料[13欄]
排出ガス対策型 |  | 時間
合計 |  | 時間 | 1
単位当り |  | 時間 | 1 | 当り
| ダンプトラック運転費【基準】 | [5 empty] | 第 | 0003 | 号 | 運転単価表
[9 empty] | 1.000 | 日 | 当り
名 称 |  | 単位 | 数 量 | 単 価 | 金 額 | 摘 要
一般運転手
人
軽油
一般用 |  | ﾘｯﾄﾙ
ダンプトラック機械損料 | [5 empty] | 第0004号運転単価表
供用日
| ダンプトラック運転費【基準】 | [5 empty] | 第 | 0003 | 号 | 運転単価表
[9 empty] | 1.000 | 日 | 当り
名 称 |  | 単位 | 数 量 | 単 価 | 金 額 | 摘 要
タイヤ損耗費
供用日
諸雑費
|  | 式 | 1
合計 |  | 日 | 1
単位当り |  | 日 | 1 | 当り
| ダンプトラック機械損料 | [5 empty] | 第 | 0004 | 号 | 運転単価表
[9 empty] | 1.000 | 供用日 | 当り
名 称 |  | 単位 | 数 量 | 単 価 | 金 額 | 摘 要
ダンプトラック機械損料[15欄]
供用日
合計 |  | 供用日 | 1
| ダンプトラック機械損料 | [5 empty] | 第 | 0004 | 号 | 運転単価表
[9 empty] | 1.000 | 供用日 | 当り
名 称 |  | 単位 | 数 量 | 単 価 | 金 額 | 摘 要
単位当り |  | 供用日 | 1 | 当り
| バックホウ運転費(賃料)【基準】 | [5 empty] | 第 | 0005 | 号 | 運転単価表
[9 empty] | 1.000 | 日 | 当り
名 称 |  | 単位 | 数 量 | 単 価 | 金 額 | 摘 要
特殊運転手
人
軽油
一般用 |  | ﾘｯﾄﾙ
バックホウ賃料
排ガス対策 |  | 供用日
諸雑費
|  | 式 | 1
合計 |  | 日 | 1
| バックホウ運転費(賃料)【基準】 | [5 empty] | 第 | 0005 | 号 | 運転単価表
[9 empty] | 1.000 | 日 | 当り
名 称 |  | 単位 | 数 量 | 単 価 | 金 額 | 摘 要
単位当り |  | 日 | 1 | 当り
| 振動ローラ運転費(賃料)【基準】 | [5 empty] | 第 | 0006 | 号 | 運転単価表
[9 empty] | 1.000 | 日 | 当り
名 称 |  | 単位 | 数 量 | 単 価 | 金 額 | 摘 要
特殊運転手
人
軽油
一般用 |  | ﾘｯﾄﾙ
振動ローラ賃料
排出ガス対策型 |  | 供用日
諸雑費
|  | 式 | 1
合計 |  | 日 | 1
| 振動ローラ運転費(賃料)【基準】 | [5 empty] | 第 | 0006 | 号 | 運転単価表
[9 empty] | 1.000 | 日 | 当り
名 称 |  | 単位 | 数 量 | 単 価 | 金 額 | 摘 要
単位当り |  | 日 | 1 | 当り
| バックホウ運転費(賃料)【基準】 | [5 empty] | 第 | 0007 | 号 | 運転単価表
[9 empty] | 1.000 | 日 | 当り
名 称 |  | 単位 | 数 量 | 単 価 | 金 額 | 摘 要
特殊運転手
人
軽油
一般用 |  | ﾘｯﾄﾙ
小型バックホウ賃料
排出ガス対策型 |  | 供用日
諸雑費
|  | 式 | 1
合計 |  | 日 | 1
| バックホウ運転費(賃料)【基準】 | [5 empty] | 第 | 0007 | 号 | 運転単価表
[9 empty] | 1.000 | 日 | 当り
名 称 |  | 単位 | 数 量 | 単 価 | 金 額 | 摘 要
単位当り |  | 日 | 1 | 当り