## 表紙
令和元年度 | 第 号 |  |  |  | 工 事 設 計 書 | [8 empty] | 四 日 市 市
工 事 場 所 | [5 empty] | 四日市市 堀木一丁目 地内
工 事 名 | [5 empty] | 上下水道局水質管理棟空調設備更新工事
[8 empty] | 課 長 |  |  |  |  | 課 長 補 佐 |  |  | 係 長
工 事 費 |  |  | ￥
[9 empty] | 令和 | 元 | 年 | 8 | 月 |  | 作成 | 検 算
|  |  |  | 契約の日より |  |  | 日限り |  | （担当者）
工 期
令和 2年 １月 ３１日 まで
工 事 概 要
○工事内容
上下水道局水質管理棟の空調設備更新 （平成４年度設置）
GHP(ガスエンジン・ヒートポンプ）一式
※積算基準：公共建築工事積算基準（平成28年12月版 国土交通省大臣官房官庁営繕部監修）に準拠

## 工事内訳
工事費内訳 |  |  |  | 2
名 称 | 数 量 | 単 位 | 金 額 | 備 考
直接工事費
電気設備工事
1
式
機械設備工事
1
式
廃材処分費
1
式
計
共通費 |  |  |  | 工期
１１４日
共通仮設費
1
式
現場管理費
1
式
一般管理費等
1
式
計
工事価格
1
式

## 工事内訳 (2)
工事種別内訳 |  |  |  | 3
名 称 | 数 量 | 単 位 | 金 額 | 備 考
機械設備工事
1
式
電気設備工事
1
式
発生材処分費
1
式
計

## 種目
機械設備工事 種目別内訳 |  |  |  | 4
名 称 | 数 量 | 単 位 | 金 額 | 備 考
空気調和設備工事
1
式
計
電気設備工事 種目別内訳 |  |  |  | 5
名 称 | 数 量 | 単 位 | 金 額 | 備 考
電気設備工事
1
式
計
発生材処分費 種目別内訳 |  |  |  | 6
名 称 | 数 量 | 単 位 | 金 額 | 備 考
発生材処分費
1
式
計

## 科目
機械設備工事 科目別内訳 |  |  |  | 7
空気調和設備工事
名 称 | 数 量 | 単 位 | 金 額 | 備 考
空気調和設備
1
式
換気設備
1
式
自動制御設備
1
式
直接仮設工事
1
式
計
電気設備工事 科目別内訳 |  |  |  | 8
電気設備工事
名 称 | 数 量 | 単 位 | 金 額 | 備 考
動力設備
1
式
電灯設備
1
式
計
発生材処分費 科目別内訳 |  |  |  | 9
発生材処分費
名 称 | 数 量 | 単 位 | 金 額 | 備 考
発生材処理（一般発生材処分）
1
式
計

## 中科目1
機械設備工事 中科目別内訳 |  |  |  |  | 10
空気調和設備工事
科 目 名 称 | 中 科 目 名 称 | 数 量 | 単 位 | 金 額 | 備 考
空気調和設備 | 機器設備
1
式
空気調和設備 | 配管設備
1
式
計
換気設備 | 機器設備
1
式
換気設備 | ダクト設備
1
式
換気設備 | 総合調整
1
式
計
自動制御設備
1
式
計
直接仮設工事
1
式
計
電気設備工事 中科目別内訳 |  |  |  |  | 11
電気設備工事
科 目 名 称 | 中 科 目 名 称 | 数 量 | 単 位 | 金 額 | 備 考
動力設備 | 動力分岐
1
式
計
電灯設備 | 照明設備
1
式
計
発生材処分費 中科目別内訳 |  |  |  |  | 12
発生材処分費
科 目 名 称 | 中 科 目 名 称 | 数 量 | 単 位 | 金 額 | 備 考
発生材処理（一般発生材処分）
1
式
計

## 細目別内訳
機械設備工事 細目別内訳 | [5 empty] | 13
空気調和設備工事 |  | 空気調和設備 |  |  | 機器設備
名 称 | 摘 要 | 数 量 | 単 位 | 単 価 | 金 額 | 備 考
GHP-1 水質管理室 | ガスヒートポンプエアコン
空調機 | 冷房能力 56.0KW | 2
室外ユニット | 暖房能力 63.0KW |  | 台
遠方監視アダプタ
ー |  | 1
個
C-2 28 室内ユニ | 天井カセット（二方向吹出）
ット | 冷房能力 2.8KW | 2
| 暖房能力 3.2KW |  | 台
C-2 36 室内ユニ | 天井カセット（二方向吹出）
ット | 冷房能力 3.6KW | 2
| 暖房能力 4.0KW |  | 台
C-2 71 室内ユニ | 天井カセット（二方向吹出）
ット | 冷房能力 7.1KW | 6
| 暖房能力 8.0KW |  | 台
C-2 112 室内ユニ | 天井カセット（二方向吹出）
ット | 冷房能力 11.2KW | 4
| 暖房能力 12.5KW |  | 台
C-2 140 室内ユニ | 天井カセット（二方向吹出）
ット | 冷房能力 14.0KW | 2
| 暖房能力 16.0KW |  | 台
リモコンスイッチ | フルドット液晶
8
台
搬入据付費
1
式
撤去工事
1
式
計
機械設備工事 細目別内訳 | [5 empty] | 14
空気調和設備工事 |  | 空気調和設備 |  |  | 配管設備
名 称 | 摘 要 | 数 量 | 単 位 | 単 価 | 金 額 | 備 考
冷媒管
1
式
排水・硬質ﾎﾟﾘ | 屋内一般 25A
塩化ﾋﾞﾆﾙ管 |  | 21
(VP)改修 |  |  | ｍ
排水・硬質ﾎﾟﾘ | 屋外架空・暗渠 30A
塩化ﾋﾞﾆﾙ管 |  | 7
(VP)改修 |  |  | ｍ
保温塗装費
1
式
配管支持金物
1
式
既設管接続費
1
式
撤去工事
1
式
計
機械設備工事 細目別内訳 | [5 empty] | 15
空気調和設備工事 |  | 換気設備 |  |  | 機器設備
名 称 | 摘 要 | 数 量 | 単 位 | 単 価 | 金 額 | 備 考
FS-1 給気ファン | シロッコファン：床置：屋外設置
| #１1/4*900ｍ3/ｈ*180Pa*0.2KW | 1
台
FS-2 給気ファン | シロッコファン：床置：屋外設置
| #１1/2*1560ｍ3/ｈ*230Pa*0.4KW | 1
台
FS-4 給気ファン | シロッコファン（ｲﾝﾊﾞｰﾀｰ制御：床
| 置：屋外設置 | 1
| #２1/2*5800ｍ3/ｈ*450Pa*0.4KW |  | 台
FTU-1 フィルター | ﾌﾟﾚﾌｨﾙﾀ-+薄型中性能ﾌｨﾙﾀｰ
ユニット | 処理風量 900ｍ3/h | 1
| 捕集率 65%以上 |  | 台
FTU-2 フィルター | ﾌﾟﾚﾌｨﾙﾀ-+薄型中性能ﾌｨﾙﾀｰ
ユニット | 処理風量 1560ｍ3/h | 1
| 捕集率 65%以上 |  | 台
FTU-3 フィルター | ﾌﾟﾚﾌｨﾙﾀ-+薄型中性能ﾌｨﾙﾀｰ
ユニット | 処理風量 5800ｍ3/h | 1
| 捕集率 65%以上 |  | 台
FE-9 排気ファン | 斜流ファン
| 400m3/h*98.1Pa*0.04KW | 1
台
V-1 天井扇 | 天井埋込形換気扇 金属タイプ
| 470m3/h*117.7Pa | 1
台
V-2 天井扇 | 天井埋込形換気扇
| 200m3/h*29.4Pa | 4
台
V-3 天井扇 | 天井埋込形換気扇
| 150m3/h*68.6Pa | 3
台
V-4 天井扇 | 天井埋込形換気扇
| 200m3/h*29.4Pa | 2
台
V-5 天井扇 | 有圧換気扇
| 2,000m3/h*58.8Pa | 1
台
機器据付費
1
式
撤去工事
1
式
計
機械設備工事 細目別内訳 | [5 empty] | 16
空気調和設備工事 |  | 換気設備 |  |  | ダクト設備
名 称 | 摘 要 | 数 量 | 単 位 | 単 価 | 金 額 | 備 考
ｽﾃﾝﾚｽ製ﾀﾞｸﾄ | 0.5㎜(750以下) SUS･A
(ｱﾝｸﾞﾙ工法 |  | 14
低圧ﾀﾞｸﾄ) |  |  | ㎡
ｽﾃﾝﾚｽ製ﾀﾞｸﾄ | 0.6㎜(751～1500) SUS･A
(ｱﾝｸﾞﾙ工法 |  | 1
低圧ﾀﾞｸﾄ) |  |  | ㎡
ｽﾃﾝﾚｽ製 ボック | 0.5㎜(750以下) SUS･A
ス |  | 4
㎡
ｽﾃﾝﾚｽ製 ボック | 0.6㎜(751～1500) SUS･A
ス |  | 6
㎡
消音内貼り | ｸﾞﾗｽｳｰﾙ 消音ﾁｬﾝﾊﾞｰ
| ｶﾞﾗｽｸﾛｽ 保温厚25 | 10
㎡
ﾀﾞｸﾄ用たわみ継手
3
ｍ
ｳｪｻﾞｰｶﾊﾞｰ | ｽﾃﾝﾚｽ製 25㎝用
1
個
ｳｪｻﾞｰｶﾊﾞｰ | ｽﾃﾝﾚｽ製 30㎝用
1
個
ｳｪｻﾞｰｶﾊﾞｰ | ｽﾃﾝﾚｽ製 50㎝用
1
個
防火ﾀﾞﾝﾊﾟｰ | 250 250
1
個
防火ﾀﾞﾝﾊﾟｰ | 300 250
1
個
防火ﾀﾞﾝﾊﾟｰ | 700 350
1
個
支持台
1
式
撤去工事
1
式
計
機械設備工事 細目別内訳 | [5 empty] | 17
空気調和設備工事 |  | 換気設備 |  |  | 総合調整
名 称 | 摘 要 | 数 量 | 単 位 | 単 価 | 金 額 | 備 考
ダクト調整費
1
式
計
機械設備工事 細目別内訳 | [5 empty] | 18
空気調和設備工事 |  | 自動制御設備
名 称 | 摘 要 | 数 量 | 単 位 | 単 価 | 金 額 | 備 考
インバータ制御盤
1
面
連絡配線
1
式
ﾌﾗｯｼｭﾌﾟﾚｰﾄ | 角型 ﾌﾞﾗﾝｸ
(金属製) |  | 16
個
コントロールスイ
ッチ |  | 1
個
撤去工事
1
式
計
機械設備工事 細目別内訳 | [5 empty] | 19
空気調和設備工事 |  | 直接仮設工事
名 称 | 摘 要 | 数 量 | 単 位 | 単 価 | 金 額 | 備 考
内部養生
1
式
計
電気設備工事 細目別内訳 | [5 empty] | 20
電灯設備 |  | 動力設備 |  |  | 動力分岐
名 称 | 摘 要 | 数 量 | 単 位 | 単 価 | 金 額 | 備 考
電線管類
1
式
電線・ケーブル類
1
式
盤類
1
式
撤去工事
1
式
計
電気設備工事 細目別内訳 | [5 empty] | 21
電灯設備 |  | 電灯設備 |  |  | 照明設備
名 称 | 摘 要 | 数 量 | 単 位 | 単 価 | 金 額 | 備 考
照明器具類
1
式
照明器具撤去
1
式
計
発生材処分費 細目別内訳 | [5 empty] | 22
発生材処分費 |  | 発生材処理（一般発生材処分）
名 称 | 摘 要 | 数 量 | 単 位 | 単 価 | 金 額 | 備 考
発生材処分費 | 金属類、廃プラスチック類
1
式
吸収式冷温水器 | 臭化リチウムの処分を含む
（冷却塔一体形） |  | 1
式
計

## 別紙明細
電気設備工事 別紙明細 | [5 empty] | 23
電灯設備 |  | 動力設備 |  |  | 動力分岐
名 称 | 摘 要 | 数 量 | 単 位 | 単 価 | 金 額 | 備 考
電線管類
1
式
EM-CEｹｰﾌﾞﾙ | 3.5mm2- 4C 管内
51
ｍ
EM-CEｹｰﾌﾞﾙ | 3.5mm2- 4C ﾋﾟｯﾄ・天井
4
ｍ
計
電線・ケーブル類
1
式
金属製可とう電線 | 24㎜ ﾋﾞﾆﾙ被覆有･防水
管(電動機等接続) |  | 5
(基準単価) |  |  | か所
厚鋼電線管 | 露出配管 22㎜
(G) |  | 51
ｍ
計
盤類
1
式
室外機用手元開閉
器盤 |  | 1
式
計
電気設備工事 別紙明細 | [5 empty] | 24
電灯設備 |  | 電灯設備 |  |  | 照明設備
名 称 | 摘 要 | 数 量 | 単 位 | 単 価 | 金 額 | 備 考
照明器具類
1
式
照明器具A
23
個
照明器具B
28
個
照明器具C
3
個
照明器具D
2
個
照明器具E
7
個
照明器具F
1
個
照明器具G
2
個
照明器具H
1
個
照明器具I
4
個
照明器具J
1
個
計