## 設計書
令和 | 2 | 年度 | 第 号 |  |  | 工 事 設 計 書 |  |  | 四日市市上下水道局
排 水 区 名
審査 年 月 日
工 事 場 所 |  |  |  | 四日市市 塩浜町 地内 |  |  |  | 課長 |  | 課長 |  | 係長
補佐
工 事 名 |  |  |  | 塩浜第1ポンプ場電気設備更新工事 |  |  |  | 係
工 費 |  |  |  |  | 一金 |  | 円也 | 設計 年 月 日
[8 empty] | 設計 |  |  | 検算
工 期 |  |  |  | 契約の日より |  | 2022-03-15 | 限り
工 事 ノ 概 要 | [6 empty] | 起 工 理 由
塩浜第1ポンプ場電気設備更新工事 一式 | [6 empty] | 令和２年度公共下水道事業
設 計 書 用 紙 | [12 empty] | 四日市市上下水道局

## 内訳書(PE)
工事費内訳書
費 目 | 工 種 | 種 別 | 細 別 | 単位 | 数量 | 単 価 | 金 額 | 摘 要
塩浜第1ポンプ場電気設備更新工事
工事費
| 機器費 |  |  | 式 | 1
（機器費計）
直接工事費
|  | 輸送費 |  | 式 | 1
（輸送費）小計
|  | 材料費 | 直接材料費 | 式 | 1
|  |  | 補助材料費 | 式 | 1
（材料費）小計
|  | 労務費 | 一般労務費 | 式 | 1
|  |  | 技術労務費 | 式 | 1
（労務費）小計
|  | 複合工費 |  | 式 | 1
（複合工費）小計
|  | 直接経費 | 機械経費 | 式 | 1
|  |  | 試運転費 | 式 | 1
|  |  | 特別経費 | 式 | 1
（直接経費）小計
|  | 仮設費 |  | 式 | 1
（仮設費）計
直接工事費計
| 間接工事費 | 共通仮設費 |  | 式 | 1
|  |  | 運搬費 | 式 | 1 |  | ----
|  |  | 準備費 | 式 | 1
|  |  | 安全費 | 式 | 1 |  | ----
|  |  | 技術管理費 | 式 | 1 |  | ----
|  |  | 営繕費 | 式 | 1 |  | ----
（共通仮設費）計
| （（純工事費 | [6 empty] | ））
|  | 現場管理費 |  | 式 | 1
|  | 据付(技術者）間接費 |  | 式 | 1
|  | 据付（機器）間接費 |  | 式 | 1
間接工事費計
据付工事原価
|  | 設計技術費 |  | 式 | 1
工事原価計
|  | 一般管理費等 |  | 式 | 1
工事価格計
|  | スクラップ控除 |  | 式 | 1
工事価格合計

## 明細書（PE）
明 細 書
|  |  | 形状寸法 |  |  | 単 価
工 種 | 種 別 | 材 料 | 長 | 末口又は巾厚 | 員 数 | 数 量 | 合数量 | 単位 | 単 価 | 金 額 | 摘 要
|  |  | m | ㎝ |  |  |  |  | 円 | 円
機器費
| 引込盤 | [5 empty] | 1 | 面
| 受電盤 | [5 empty] | 1 | 面
| 動力変圧器1次盤/ZPD盤 | [5 empty] | 1 | 面
| No.1雨水ポンプ盤 | [5 empty] | 1 | 面
| 動力変圧器盤 | [5 empty] | 1 | 面
| 低圧主幹盤 | [5 empty] | 1 | 面
| 照明変圧器盤 | [5 empty] | 1 | 面
| 無停電電源装置 | [5 empty] | 1 | 組
| 自家発電装置 | [5 empty] | 1 | 式
| 排ガス消音器 | [5 empty] | 1 | 基
| 地下重油タンク液位計 | [5 empty] | 1 | 組
| 沈砂池設備コントロールセンタ | [5 empty] | 1 | 式
明 細 書
|  |  | 形状寸法 |  |  | 単 価
工 種 | 種 別 | 材 料 | 長 | 末口又は巾厚 | 員 数 | 数 量 | 合数量 | 単位 | 単 価 | 金 額 | 摘 要
|  |  | m | ㎝ |  |  |  |  | 円 | 円
| 沈砂池設備補助継電器盤 | [5 empty] | 1 | 式
| 雨水ポンプ補機設備コントロールセンタ | [5 empty] | 1 | 式
| 雨水ポンプ補機設備補助継電器盤 | [5 empty] | 1 | 式
| 流入ゲート現場操作盤 | [5 empty] | 1 | 面
| 自動除塵機現場操作盤 | [5 empty] | 2 | 面
| しさ搬出コンベヤ現場操作盤 | [5 empty] | 1 | 面
| しさ貯留ホッパ現場操作盤 | [5 empty] | 1 | 面
| 調整槽ゲート現場操作盤 | [5 empty] | 1 | 面
| No.１雨水ポンプ現場操作盤 | [5 empty] | 1 | 面
| No.２雨水ポンプ現場操作盤 | [5 empty] | 1 | 面
| No.３雨水ポンプ現場操作盤 | [5 empty] | 1 | 面
| 燃料移送ポンプ現場操作盤 | [5 empty] | 1 | 面
| 空気圧縮機現場操作盤 | [5 empty] | 1 | 面
明 細 書
|  |  | 形状寸法 |  |  | 単 価
工 種 | 種 別 | 材 料 | 長 | 末口又は巾厚 | 員 数 | 数 量 | 合数量 | 単位 | 単 価 | 金 額 | 摘 要
|  |  | m | ㎝ |  |  |  |  | 円 | 円
| 冷却水ポンプ現場操作盤 | [5 empty] | 1 | 面
| 床排水ポンプ現場操作盤 | [5 empty] | 1 | 面
| ポンプ井水位計 | [5 empty] | 2 | 組
| 大型指示計 | [5 empty] | 1 | 組
| 中央監視操作卓用補助継電器盤 | [5 empty] | 1 | 式
| 中央監視操作卓 | [5 empty] | 1 | 式
| 計装変換器盤 | [5 empty] | 1 | 面
| 遠方監視用コントローラ | [5 empty] | 1 | 式
| ITVカメラ用モニタ | [5 empty] | 1 | 式
| Webカメラ | [5 empty] | 2 | 台
| 燃料小出槽用フロートスイッチ | [5 empty] | 1 | 組
| 接地端子箱 | [5 empty] | 1 | 面
| 流入渠水位計 | [5 empty] | 1 | 組
明 細 書
|  |  | 形状寸法 |  |  | 単 価
工 種 | 種 別 | 材 料 | 長 | 末口又は巾厚 | 員 数 | 数 量 | 合数量 | 単位 | 単 価 | 金 額 | 摘 要
|  |  | m | ㎝ |  |  |  |  | 円 | 円
| 雨池ポンプ場 データサーバ装置 機能増設 | [5 empty] | 1 | 式
| 雨池ポンプ場 LCD監視制御装置 機能増設 | [5 empty] | 1 | 式
| 雨池ポンプ場 遠方監視制御盤（親局) 機能増設 | [5 empty] | 1 | 式
| 塩浜第２ポンプ場 計装・TM盤 機能増設 | [5 empty] | 1 | 式
| 有圧換気扇（FS-1） | [5 empty] | 1 | 組
| 有圧換気扇（FE-1） | [5 empty] | 1 | 組
| 塩害防止フィルター | [5 empty] | 1 | 組
| 動力制御盤（P3-2） | [5 empty] | 1 | 面
| 空冷式パッケージエアコン（ACP-1） | [5 empty] | 2 | 組
機器費計
明 細 書
|  |  | 形状寸法 |  |  | 単 価
工 種 | 種 別 | 材 料 | 長 | 末口又は巾厚 | 員 数 | 数 量 | 合数量 | 単位 | 単 価 | 金 額 | 摘 要
|  |  | m | ㎝ |  |  |  |  | 円 | 円
直接材料費
| 高圧ケーブル | [5 empty] | 1 | 式
| 低圧ケーブル | [5 empty] | 1 | 式
| 制御ケーブル | [5 empty] | 1 | 式
| その他電線 | [5 empty] | 1 | 式
| 電線管類 | [5 empty] | 1 | 式
| ケーブルラック・ダクト | [5 empty] | 1 | 式
| プルボックス | [5 empty] | 1 | 式
| 防爆材料 | [5 empty] | 1 | 式
| その他 | [5 empty] | 1 | 式
| 配管類 | [5 empty] | 1 | 式
直接材料費計
明 細 書
|  |  | 形状寸法 |  |  | 単 価
工 種 | 種 別 | 材 料 | 長 | 末口又は巾厚 | 員 数 | 数 量 | 合数量 | 単位 | 単 価 | 金 額 | 摘 要
|  |  | m | ㎝ |  |  |  |  | 円 | 円
複合工費
| 基礎工 | [5 empty] | 1 | 式
| 防火区画処理工 | [5 empty] | 1 | 式
| コア抜き | [5 empty] | 1 | 式
| フリーアクセスフロア | [5 empty] | 1 | 式
| 防水ガラリ | [5 empty] | 1 | 式
| 排気管断熱処理 | [5 empty] | 1 | 式
| 鋼製加工品 | [5 empty] | 1 | 式
| 換気設備 | [5 empty] | 1 | 式
| 空調設備 | [5 empty] | 1 | 式
複合工費計
明 細 書
|  |  | 形状寸法 |  |  | 単 価
工 種 | 種 別 | 材 料 | 長 | 末口又は巾厚 | 員 数 | 数 量 | 合数量 | 単位 | 単 価 | 金 額 | 摘 要
|  |  | m | ㎝ |  |  |  |  | 円 | 円
直接労務費
一般労務費
|  | 電 工 |  |  |  |  | 1115 | 人
|  | 電 工（試験） |  |  |  |  | 1 | 人
|  | 配管工 |  |  |  |  | 49 | 人
|  | 設備機械工 |  |  |  |  | 1 | 人
小計
技術労務費
|  | 技術者（電気） |  |  |  |  | 68 | 人
|  | 技術者（電気）（単体調整） |  |  |  |  | 8 | 人
|  | 技術者（電気）（試験） |  |  |  |  | 45 | 人
技術労務費計
直接労務費計
明 細 書
|  |  | 形状寸法 |  |  | 単 価
工 種 | 種 別 | 材 料 | 長 | 末口又は巾厚 | 員 数 | 数 量 | 合数量 | 単位 | 単 価 | 金 額 | 摘 要
|  |  | m | ㎝ |  |  |  |  | 円 | 円
直接材料費
高圧ケーブル
|  | 6kV EM-CET 38sq |  |  |  |  | 604 | m
|  | 6kV EM-CET 22sq |  |  |  |  | 49.3 | m
|  | 端末処理材 6kV EM-CET 38sq用 屋外 |  |  |  |  | 1 | 個
|  | 端末処理材 6kV EM-CET 38sq用 屋内 |  |  |  |  | 3 | 個
|  | 端末処理材 6kV EM-CET 22sq用 屋内 |  |  |  |  | 2 | 個
高圧ケーブル 計
明 細 書
|  |  | 形状寸法 |  |  | 単 価
工 種 | 種 別 | 材 料 | 長 | 末口又は巾厚 | 員 数 | 数 量 | 合数量 | 単位 | 単 価 | 金 額 | 摘 要
|  |  | m | ㎝ |  |  |  |  | 円 | 円
低圧ケーブル
|  | 600V EM-CET 100sq |  |  |  |  | 27.2 | m
|  | 600V EM-CE 200sq-1c |  |  |  |  | 264 | m
|  | 600V EM-CE 100sq-2c |  |  |  |  | 40.5 | m
|  | 600V EM-CE 60sq-3c |  |  |  |  | 24.4 | m
|  | 600V EM-CE 38sq-2c |  |  |  |  | 45 | m
|  | 600V EM-CE 22sq-3c |  |  |  |  | 97.9 | m
|  | 600V EM-CE 22sq-2c |  |  |  |  | 12.7 | m
|  | 600V EM-CE 14sq-3c |  |  |  |  | 323 | m
|  | 600V EM-CE 8sq-3c |  |  |  |  | 136 | m
|  | 600V EM-CE 5.5sq-3c |  |  |  |  | 591 | m
|  | 600V EM-CE 5.5sq-2c |  |  |  |  | 48.7 | m
|  | 600V EM-CE 3.5sq-3c |  |  |  |  | 397 | m
明 細 書
|  |  | 形状寸法 |  |  | 単 価
工 種 | 種 別 | 材 料 | 長 | 末口又は巾厚 | 員 数 | 数 量 | 合数量 | 単位 | 単 価 | 金 額 | 摘 要
|  |  | m | ㎝ |  |  |  |  | 円 | 円
|  | 600V EM-CE 3.5sq-2c |  |  |  |  | 84.9 | m
|  | 600V EM-CE 2sq-2c |  |  |  |  | 1720 | m
|  | 600V EM-CE 5.5sq-4c |  |  |  |  | 7.8 | m
|  | 600V EM-CE 2sq-4c |  |  |  |  | 21.4 | m
小計
|  | 低圧ケーブル付属材料 |  |  |  |  | 1 | 式
低圧ケーブル 計
明 細 書
|  |  | 形状寸法 |  |  | 単 価
工 種 | 種 別 | 材 料 | 長 | 末口又は巾厚 | 員 数 | 数 量 | 合数量 | 単位 | 単 価 | 金 額 | 摘 要
|  |  | m | ㎝ |  |  |  |  | 円 | 円
制御ケーブル
|  | EM-CEE 2sq-2c |  |  |  |  | 211 | m
|  | EM-CEE 1.25sq-20c |  |  |  |  | 879 | m
|  | EM-CEE 1.25sq-15c |  |  |  |  | 65 | m
|  | EM-CEE 1.25sq-12c |  |  |  |  | 330 | m
|  | EM-CEE 1.25sq-10c |  |  |  |  | 647 | m
|  | EM-CEE 1.25sq-7c |  |  |  |  | 48.2 | m
|  | EM-CEE 1.25sq-6c |  |  |  |  | 281 | m
|  | EM-CEE 1.25sq-5c |  |  |  |  | 184 | m
|  | EM-CEE 1.25sq-4c |  |  |  |  | 843 | m
|  | EM-CEE 1.25sq-3c |  |  |  |  | 406 | m
|  | EM-CEE 1.25sq-2c |  |  |  |  | 2010 | m
|  | LANケーブル 4p |  |  |  |  | 95 | m
明 細 書
|  |  | 形状寸法 |  |  | 単 価
工 種 | 種 別 | 材 料 | 長 | 末口又は巾厚 | 員 数 | 数 量 | 合数量 | 単位 | 単 価 | 金 額 | 摘 要
|  |  | m | ㎝ |  |  |  |  | 円 | 円
|  | EM-CEES 1.25sq-20c |  |  |  |  | 16.2 | m
|  | EM-CEES 1.25sq-15c |  |  |  |  | 12.2 | m
|  | EM-CEES 1.25sq-10c |  |  |  |  | 16 | m
|  | EM-CEES 1.25sq-4c |  |  |  |  | 106 | m
|  | EM-CEES 1.25sq-3c |  |  |  |  | 90.3 | m
|  | EM-CEES 1.25sq-2c |  |  |  |  | 1060 | m
|  | 光ケーブル |  |  |  |  | 524 | m
|  | EM-CEE 2sq-3c |  |  |  |  | 28.1 | m
小計
|  | 制御ケーブル付属材料 |  |  |  |  | 1 | 式
制御ケーブル 計
明 細 書
|  |  | 形状寸法 |  |  | 単 価
工 種 | 種 別 | 材 料 | 長 | 末口又は巾厚 | 員 数 | 数 量 | 合数量 | 単位 | 単 価 | 金 額 | 摘 要
|  |  | m | ㎝ |  |  |  |  | 円 | 円
その他電線
|  | EM-IE 100sq |  |  |  |  | 23.1 | m
|  | EM-IE 60sq |  |  |  |  | 581 | m
|  | EM-IE 38sq |  |  |  |  | 5.17 | m
|  | EM-IE 22sq |  |  |  |  | 53.6 | m
|  | EM-IE 14sq |  |  |  |  | 15.8 | m
|  | EM-IE 8sq |  |  |  |  | 3.19 | m
|  | EM-IE 5.5sq |  |  |  |  | 542 | m
|  | EM-IE 3.5sq |  |  |  |  | 1070 | m
小計
|  | その他電線付属材料 |  |  |  |  | 1 | 式
その他電線 計
明 細 書
|  |  | 形状寸法 |  |  | 単 価
工 種 | 種 別 | 材 料 | 長 | 末口又は巾厚 | 員 数 | 数 量 | 合数量 | 単位 | 単 価 | 金 額 | 摘 要
|  |  | m | ㎝ |  |  |  |  | 円 | 円
電線管類
波付硬質ポリエチレン管
|  | 難燃波付硬質ポリエチレン管 難燃性FEP100 |  |  |  |  | 16.8 | m
小計
|  | 波付硬質ポリエチレン管付属材料 |  |  |  |  | 1 | 式
波付硬質ポリエチレン管 計
明 細 書
|  |  | 形状寸法 |  |  | 単 価
工 種 | 種 別 | 材 料 | 長 | 末口又は巾厚 | 員 数 | 数 量 | 合数量 | 単位 | 単 価 | 金 額 | 摘 要
|  |  | m | ㎝ |  |  |  |  | 円 | 円
硬質塩化ビニル電線管
|  | 硬質塩化ビニル電線管82(露出) |  |  |  |  | 3.08 | m
|  | 硬質塩化ビニル電線管70(露出) |  |  |  |  | 10 | m
|  | 硬質塩化ビニル電線管54(露出) |  |  |  |  | 13.2 | m
|  | 硬質塩化ビニル電線管42(露出) |  |  |  |  | 1.21 | m
|  | 硬質塩化ビニル電線管36(露出) |  |  |  |  | 68 | m
|  | 硬質塩化ビニル電線管28(露出) |  |  |  |  | 23.5 | m
|  | 硬質塩化ビニル電線管22(露出) |  |  |  |  | 146 | m
小計
|  | 硬質塩化ビニル電線管付属材料 |  |  |  |  | 1 | 式
硬質塩化ビニル電線管 計
明 細 書
|  |  | 形状寸法 |  |  | 単 価
工 種 | 種 別 | 材 料 | 長 | 末口又は巾厚 | 員 数 | 数 量 | 合数量 | 単位 | 単 価 | 金 額 | 摘 要
|  |  | m | ㎝ |  |  |  |  | 円 | 円
厚鋼電線管
厚鋼電線管(露出)
|  | 厚鋼電線管82(露出)(溶融亜鉛めっき) |  |  |  |  | 50.6 | m
|  | 厚鋼電線管70(露出)(溶融亜鉛めっき) |  |  |  |  | 88.7 | m
|  | 厚鋼電線管54(露出)(溶融亜鉛めっき) |  |  |  |  | 17.8 | m
|  | 厚鋼電線管42(露出)(溶融亜鉛めっき) |  |  |  |  | 65.2 | m
|  | 厚鋼電線管36(露出)(溶融亜鉛めっき) |  |  |  |  | 70 | m
|  | 厚鋼電線管28(露出)(溶融亜鉛めっき) |  |  |  |  | 6.2 | m
|  | 厚鋼電線管22(露出)(溶融亜鉛めっき) |  |  |  |  | 147 | m
小計
|  | 厚鋼電線管(露出)付属材料 |  |  |  |  | 1 | 式
厚鋼電線管(露出) 計
明 細 書
|  |  | 形状寸法 |  |  | 単 価
工 種 | 種 別 | 材 料 | 長 | 末口又は巾厚 | 員 数 | 数 量 | 合数量 | 単位 | 単 価 | 金 額 | 摘 要
|  |  | m | ㎝ |  |  |  |  | 円 | 円
厚鋼電線管(埋込)
|  | 厚鋼電線管70(埋込)(溶融亜鉛めっき) |  |  |  |  | 31.5 | m
|  | 厚鋼電線管42(埋込)(溶融亜鉛めっき) |  |  |  |  | 19 | m
|  | 厚鋼電線管36(埋込)(溶融亜鉛めっき) |  |  |  |  | 6.6 | m
|  | 厚鋼電線管22(埋込)(溶融亜鉛めっき) |  |  |  |  | 15.7 | m
小計
|  | 厚鋼電線管(埋込)付属材料 |  |  |  |  | 1 | 式
厚鋼電線管(埋込) 計
厚鋼電線管 計
明 細 書
|  |  | 形状寸法 |  |  | 単 価
工 種 | 種 別 | 材 料 | 長 | 末口又は巾厚 | 員 数 | 数 量 | 合数量 | 単位 | 単 価 | 金 額 | 摘 要
|  |  | m | ㎝ |  |  |  |  | 円 | 円
その他電線管
ねじなし電線管
|  | ねじなし電線管39(露出) |  |  |  |  | 0.8 | m
|  | ねじなし電線管25(露出) |  |  |  |  | 1.8 | m
小計
|  | ねじなし電線管(露出)付属材料 |  |  |  |  | 1 | 式
レースウェイ
|  | MMA |  |  |  |  | 3.2 | m
小計
|  | レースウェイ付属材料 |  |  |  |  | 1 | 式
その他電線管 計
電線管 計
明 細 書
|  |  | 形状寸法 |  |  | 単 価
工 種 | 種 別 | 材 料 | 長 | 末口又は巾厚 | 員 数 | 数 量 | 合数量 | 単位 | 単 価 | 金 額 | 摘 要
|  |  | m | ㎝ |  |  |  |  | 円 | 円
ケーブルラック・ダクト
|  | アルミケーブルラック 800W |  |  |  |  | 85.2 | m
|  | アルミケーブルラック 600W |  |  |  |  | 23.7 | m
|  | アルミケーブルラック 500W |  |  |  |  | 46.8 | m
|  | アルミケーブルラック 300W |  |  |  |  | 12.5 | m
ケーブルラック付属材料
|  | アルミケーブルダクト 600*500 |  |  |  |  | 4.73 | m
ケーブルダクト付属材料
ケーブルラック・ダクト 計
明 細 書
|  |  | 形状寸法 |  |  | 単 価
工 種 | 種 別 | 材 料 | 長 | 末口又は巾厚 | 員 数 | 数 量 | 合数量 | 単位 | 単 価 | 金 額 | 摘 要
|  |  | m | ㎝ |  |  |  |  | 円 | 円
プルボックス
|  | 樹脂製プルボックス 300*300*200 |  |  |  |  | 3 | 個
|  | 樹脂製プルボックス 250*250*200 |  |  |  |  | 2 | 個
|  | 樹脂製プルボックス 150*150*150 |  |  |  |  | 12 | 個
|  | 樹脂製プルボックス 150*150*100 |  |  |  |  | 1 | 個
|  | 防爆型プルボックス 300*300*200 |  |  |  |  | 2 | 個
|  | 防爆型プルボックス 250*250*200 |  |  |  |  | 1 | 個
|  | SUS製プルボックス 200*200*100 |  |  |  |  | 1 | 個
プルボックス 計
明 細 書
|  |  | 形状寸法 |  |  | 単 価
工 種 | 種 別 | 材 料 | 長 | 末口又は巾厚 | 員 数 | 数 量 | 合数量 | 単位 | 単 価 | 金 額 | 摘 要
|  |  | m | ㎝ |  |  |  |  | 円 | 円
防爆材料
|  | シーリングフィッチング GP54用 |  |  |  |  | 1 | 個
|  | シーリングフィッチング GP42用 |  |  |  |  | 1 | 個
|  | シーリングフィッチング GP36用 |  |  |  |  | 6 | 個
|  | シーリングフィッチング GP22用 |  |  |  |  | 5 | 個
|  | フレキシブルフィッチング GP54用 |  |  |  |  | 1 | 個
|  | フレキシブルフィッチング GP42用 |  |  |  |  | 1 | 個
|  | フレキシブルフィッチング GP36用 |  |  |  |  | 6 | 個
|  | フレキシブルフィッチング GP22用 |  |  |  |  | 5 | 個
防爆材料 計
明 細 書
|  |  | 形状寸法 |  |  | 単 価
工 種 | 種 別 | 材 料 | 長 | 末口又は巾厚 | 員 数 | 数 量 | 合数量 | 単位 | 単 価 | 金 額 | 摘 要
|  |  | m | ㎝ |  |  |  |  | 円 | 円
その他
|  | ケーブル埋設標 |  |  |  |  | 4 | 本
|  | ケーブル埋設シート |  |  |  |  | 19.2 | m
|  | 配管用防食テープ W50㎜ |  |  |  |  | 265 | m
|  | 電極保持器 （減圧水槽用） |  |  |  |  | 1 | 個
|  | 電極保持器 （床排水ピット用） |  |  |  |  | 1 | 個
|  | 電極保持器 （冷却水槽用） |  |  |  |  | 2 | 個
|  | 保護カバー |  |  |  |  | 1 | 個
|  | セパレータ |  |  |  |  | 7 | 個
|  | 電極棒 SUS |  |  |  |  | 21.7 | m
|  | コンセント 3P15A |  |  |  |  | 2 | 個
|  | 警報盤 |  |  |  |  | 1 | 面
その他 計
明 細 書
|  |  | 形状寸法 |  |  | 単 価
工 種 | 種 別 | 材 料 | 長 | 末口又は巾厚 | 員 数 | 数 量 | 合数量 | 単位 | 単 価 | 金 額 | 摘 要
|  |  | m | ㎝ |  |  |  |  | 円 | 円
配管類
|  | 炭素鋼鋼管 SGP200 |  |  |  |  | 18.5 | m
|  | 付属材料 |  |  |  |  | 1 | 式
|  | 炭素鋼鋼管 SGP20 |  |  |  |  | 12.2 | m
|  | 付属材料 |  |  |  |  | 1 | 式
|  | ステンレス鋼鋼管 SUS304 200A |  |  |  |  | 0.5 | m
|  | ステンレス鋼鋼管 SUS304 65A |  |  |  |  | 3.85 | m
付属材料費
|  | 塩化ビニル管 VU 100A |  |  |  |  | 24.2 | m
|  | 付属材料 |  |  |  |  | 1 | 式
|  | 伸縮継手 200A |  |  |  |  | 1 | 個
|  | 防鳥網 200A |  |  |  |  | 1 | 個
明 細 書
|  |  | 形状寸法 |  |  | 単 価
工 種 | 種 別 | 材 料 | 長 | 末口又は巾厚 | 員 数 | 数 量 | 合数量 | 単位 | 単 価 | 金 額 | 摘 要
|  |  | m | ㎝ |  |  |  |  | 円 | 円
|  | 伸縮継手 20A |  |  |  |  | 1 | 個
|  | 仕切弁 20A |  |  |  |  | 1 | 個
|  | 給油ボックス |  |  |  |  | 1 | 面
|  | 給油口 |  |  |  |  | 1 | 個
|  | 塩化ビニル管 VP 25A |  |  |  |  | 23.6 | m
|  | 付属材料 |  |  |  |  | 1 | 式
|  | 冷媒用銅管 φ9.5 |  |  |  |  | 28.1 | m
|  | 冷媒用銅管 φ15.9 |  |  |  |  | 28.1 | m
配管類 計
明 細 書
|  |  | 形状寸法 |  |  | 単 価
工 種 | 種 別 | 材 料 | 長 | 末口又は巾厚 | 員 数 | 数 量 | 合数量 | 単位 | 単 価 | 金 額 | 摘 要
|  |  | m | ㎝ |  |  |  |  | 円 | 円
複合工費
基礎工
|  | 掘削 |  |  |  |  | 13.2 | m3
|  | 山砂 |  |  |  |  | 4.07 | m3
|  | 埋戻し |  |  |  |  | 6.6 | m3
|  | 舗装版切断 |  |  |  |  | 36.6 | m
|  | 舗装版破砕 |  |  |  |  | 14 | m2
|  | 再舗装 |  |  |  |  | 14 | m2
|  | 残土 |  |  |  |  | 4.45 | m3
|  | 鉄筋工 D13 |  |  |  |  | 161 | ㎏
|  | 鉄筋コンクリート |  |  |  |  | 2.52 | m3
|  | 無筋コンクリート |  |  |  |  | 0.69 | m3
|  | 型枠 |  |  |  |  | 4.85 | m2
明 細 書
|  |  | 形状寸法 |  |  | 単 価
工 種 | 種 別 | 材 料 | 長 | 末口又は巾厚 | 員 数 | 数 量 | 合数量 | 単位 | 単 価 | 金 額 | 摘 要
|  |  | m | ㎝ |  |  |  |  | 円 | 円
|  | モルタル仕上げ |  |  |  |  | 10.5 | m2
|  | はつり |  |  |  |  | 2.86 | m3
基礎工 計
防火区画処理工
|  | 防火区画処理 |  |  |  |  | 2 | 個所
防火区画処理工 計
明 細 書
|  |  | 形状寸法 |  |  | 単 価
工 種 | 種 別 | 材 料 | 長 | 末口又は巾厚 | 員 数 | 数 量 | 合数量 | 単位 | 単 価 | 金 額 | 摘 要
|  |  | m | ㎝ |  |  |  |  | 円 | 円
コア抜き
|  | コア抜き 125φ |  |  |  |  | 24 | 個所
|  | コア抜き 100φ |  |  |  |  | 17 | 個所
|  | コア抜き 75φ |  |  |  |  | 1 | 個所
|  | コア抜き 50φ |  |  |  |  | 3 | 個所
コア抜き 計
フリーアクセスフロア
|  | フリーアクセスフロア補修 |  |  |  |  | 34.5 | m2
フリーアクセスフロア 計
明 細 書
|  |  | 形状寸法 |  |  | 単 価
工 種 | 種 別 | 材 料 | 長 | 末口又は巾厚 | 員 数 | 数 量 | 合数量 | 単位 | 単 価 | 金 額 | 摘 要
|  |  | m | ㎝ |  |  |  |  | 円 | 円
防水ガラリ
|  | 防水ガラリ改修 |  |  |  |  | 11.8 | m2
防水ガラリ 計
排気管断熱処理
|  | エンジン排気管断熱処理 200A |  |  |  |  | 18.5 | m
排気管断熱処理 計
鋼製加工品
|  | SS400（溶融亜鉛メッキ仕上げ） |  |  |  |  | 2420 | ㎏
鋼製加工品 計
明 細 書
|  |  | 形状寸法 |  |  | 単 価
工 種 | 種 別 | 材 料 | 長 | 末口又は巾厚 | 員 数 | 数 量 | 合数量 | 単位 | 単 価 | 金 額 | 摘 要
|  |  | m | ㎝ |  |  |  |  | 円 | 円
換気設備
|  | 有圧換気扇取付 |  |  |  |  | 2 | 台
|  | ウェザーカバー取付 |  |  |  |  | 1 | 個
|  | 塩害フィルタ取付 |  |  |  |  | 1 | 台
|  | 長方形ダクト SUS 0.5㎜ |  |  |  |  | 0.53 | m2
|  | 長方形ダクト 亜鉛鋼板 0.6㎜ |  |  |  |  | 0.69 | m2
換気設備 計
明 細 書
|  |  | 形状寸法 |  |  | 単 価
工 種 | 種 別 | 材 料 | 長 | 末口又は巾厚 | 員 数 | 数 量 | 合数量 | 単位 | 単 価 | 金 額 | 摘 要
|  |  | m | ㎝ |  |  |  |  | 円 | 円
空調設備
|  | 室外機取付 |  |  |  |  | 2 | 式
|  | 天吊り型室内機取付 |  |  |  |  | 2 | 式
|  | ３F天井撤去 |  |  |  |  | 6.03 | m2
|  | ３F天井改修 |  |  |  |  | 6.03 | m2
|  | 冷媒管保温 屋内 |  |  |  |  | 20.7 | m
|  | 冷媒管保温 屋外 |  |  |  |  | 7.4 | m
|  | ドレン管保温 屋内 |  |  |  |  | 16.4 | m
空調設備 計
明 細 書
|  |  | 形状寸法 |  |  | 単 価
工 種 | 種 別 | 材 料 | 長 | 末口又は巾厚 | 員 数 | 数 量 | 合数量 | 単位 | 単 価 | 金 額 | 摘 要
|  |  | m | ㎝ |  |  |  |  | 円 | 円
スクラップ控除
| ヘビーH2 | [5 empty] | 22.9 | t
| 故鉄A | [5 empty] | 3.55 | t
| 1号銅線 | [5 empty] | 1610 | ㎏
| 2号銅線 | [5 empty] | 1290 | ㎏
| ナゲット処理 | [5 empty] | 5830 | ㎏
スクラップ控除計
明 細 書
|  |  | 形状寸法 |  |  | 単 価
工 種 | 種 別 | 材 料 | 長 | 末口又は巾厚 | 員 数 | 数 量 | 合数量 | 単位 | 単 価 | 金 額 | 摘 要
|  |  | m | ㎝ |  |  |  |  | 円 | 円
準備費積上分
| アスファルトガラ | [5 empty] | 0.7 | m3
| コンクリートガラ | [5 empty] | 2.86 | m3
準備費積上分計
輸送費積上分
| 輸送費 | [5 empty] | 1 | 式
輸送費積上分計
機械経費積上分
| ラフテレーンクレーン 25t | [5 empty] | 6 | 日
機械経費積上分計
明 細 書
|  |  | 形状寸法 |  |  | 単 価
工 種 | 種 別 | 材 料 | 長 | 末口又は巾厚 | 員 数 | 数 量 | 合数量 | 単位 | 単 価 | 金 額 | 摘 要
|  |  | m | ㎝ |  |  |  |  | 円 | 円
仮設費積上分
| 足場 |  | 高20ｍ未満 残置1ヶ月 |  |  |  | 46.5 | 架㎡
| 足場 |  | 高10ｍ未満 残置1ヶ月 |  |  |  | 16.5 | 架㎡
| 水替ポンプ据付・撤去 | [5 empty] | 2 | 個所
| 水替ポンプ運転 | [5 empty] | 10 | 日
| 搬出搬入用ステージ 3F用 | [5 empty] | 1 | 式
| 搬出搬入用ステージ 2F用 | [5 empty] | 1 | 式
| 搬出搬入用ステージ 1F用 | [5 empty] | 1 | 式
| 仮設発電機 | [5 empty] | 1 | 式
仮設費積上分計
特別経費積上分
| 発電機試運転用負荷 | [5 empty] | 1 | 式
特別経費積上分計
明 細 書
|  |  | 形状寸法 |  |  | 単 価
工 種 | 種 別 | 材 料 | 長 | 末口又は巾厚 | 員 数 | 数 量 | 合数量 | 単位 | 単 価 | 金 額 | 摘 要
|  |  | m | ㎝ |  |  |  |  | 円 | 円
試運転費
| 電 工 | [5 empty] | 2.5 | 日
| 技術者（電気） | [5 empty] | 2.5 | 日
試運転費計

## 施工条件明示
明示項目 |  | 明示事項 |  |  |  |  | 条件及び内容
設計積算条件 |  |  | 工事工種 |  |  |  | 該当工事工種を記入する。 | [10 empty] | ※下水道機械設備工事及び下水道電気設備工事
|  |  | 積算基準 |  |  |  | 下水道用設計標準歩掛表 令和2年度
三重県県土整備部制定 平成28年7月制定版 積算基準（共通編・道路編）
国土交通省大臣官房官庁営繕部監修 公共建築工事積算基準 平成31年版
|  |  | 単価適用日 |  |  |  | 令和2年 4月1日制定版 | [13 empty] | 建設物価・積算資料 | [15 empty] | 令和2年 7月
[21 empty] | 建築施工単価・建築ｺｽﾄ情報・土木ｺｽﾄ情報 | [15 empty] | 令和2年 夏号
|  |  | 施工区分 |  |  |  | 市街地 |  |  |  |  | 山間僻地及び離島 | [8 empty] | 地方部（一般交通の影響を受ける）
地方部（一般交通の影響を受けない）
|  |  | 一般管理費 |  |  |  | 工事原価500万円以下 | [8 empty] | 500万円を越え30億円以下 | [10 empty] | 30億円を越えるもの
前払金支出割合に係る一般管理費等率の補正
[9 empty] | 有 |  |  | 無
契約保証に係る一般管理費等率の補正
[9 empty] | 有 |  |  | 無
|  |  | 随意契約による調整 |  |  |  | あり |  |  |  | なし
工程関係 |  |  | 別途工事との工程調整 |  |  |  | 調整項目
[8 empty] | 資材等の流用 | [6 empty] | 仮設及び工事用道路等の調整 | [11 empty] | 建設機械等の調整 | [6 empty] | 施工順序の調整
[8 empty] | その他 |  |  | （ | [24 empty] | ） |  | 別途協議
|  |  | 施工時期、施工時間及び施工方法の制限 |  |  |  | 制限する工種名 | [5 empty] | （ | 契約図書による | [6 empty] | ） |  | 施工時期及び施工時間 | [7 empty] | （ | 契約図書による | [7 empty] | ）
[7 empty] | 施工方法 |  |  |  | （ | [28 empty] | ）
|  |  | 他機関との協議 |  |  |  | 協議が必要な機関名 | [7 empty] | （ | 契約図書による | [6 empty] | ） |  | 協議完了見込み時期 | [6 empty] | （ | [7 empty] | ）
|  |  | その他 | （ |  | ） | その他 |  |  | （ | 稼動中のポンプ場での施工であるため、施工にあたっては現場運転員等と十分調整すること。 | [28 empty] | ）
[10 empty] | （ | コンビナート施設内での施工であるため、防爆対策等に十分注意すること。 | [28 empty] | ）
用地関係 |  |  | 用地補償物件の未処理箇所あり |  |  |  | 未処理箇所 | [5 empty] | （ |  | 別添図 |  |  |  |  | № |  |  | ～ | № |  |  |  |  | 別途協議 |  |  | ）
[7 empty] | 完了見込み時期 | [5 empty] | （ |  | 平成 |  |  |  | 年 |  |  | 月頃 |  |  |  | 別途協議 |  |  |  | ）
|  |  | 仮設ヤードあり |  |  |  | 仮設ヤード |  |  |  | （ |  | 官有地 |  |  |  |  | 民有地 |  |  |  |  | その他 |  |  | （ | [10 empty] | ） |  | 別途協議
[7 empty] | 仮設ヤード使用期間 | [7 empty] | （ | [24 empty] | ）
[7 empty] | 仮設ヤードからの運搬距離 | [9 empty] | （L= |  |  |  | Km）
[7 empty] | 使用条件・復旧方法 | [7 empty] | （ | [24 empty] | ）
|  |  | その他 | （ |  | ） | その他 |  |  | （ | [29 empty] | ）
公害対策関係 |  |  | 施工方法の制限あり |  |  |  | 制限項目
[8 empty] | 騒音 |  |  |  | 振動 |  |  |  | 水質 |  |  |  | 粉じん |  |  |  | 排出ガス |  |  |  |  | その他 |  | （ | [8 empty] | ）
施工方法
[8 empty] | 指定工法名 |  |  |  |  | （ | [6 empty] | ） |  | その他 |  |  | （ | [11 empty] | ） |  | 別途協議
|  |  | 事業損失防止に関する調査あり |  |  |  | 調査項目
[8 empty] | 騒音測定 |  |  |  |  | 振動測定 |  |  |  |  | 水質測定 |  |  |  |  | 近接家屋の事前・事後調査 | [9 empty] | 地盤沈下測定
[8 empty] | 地下水位等の測定 | [8 empty] | その他 |  |  | （ | [16 empty] | ） |  | 別途協議
調査方法
[8 empty] | 別途資料 | [5 empty] | その他 |  |  | （ | [19 empty] | ） |  | 別途協議
|  |  | その他 | （ |  | ） | その他 |  |  | （ | [29 empty] | ）
工事用道路関係 |  |  | 交通安全施設等の指定あり |  |  |  | 交通安全施設等の配置
[8 empty] | 別途図面 | [5 empty] | その他 |  |  | ( | [19 empty] | ） |  | 別途協議
交通管理要員の配置
[8 empty] | 別途図面 | [5 empty] | その他 |  |  | ( | [13 empty] | ) |  | 別途協議 |  |  |  |  | 別途仕様書
[8 empty] | 配置人員数 |  |  |  |  | ( |  |  |  | 人）
工事施工期間において工事箇所の前後に各1名計2名を配置する。（※配置方法を示す。）
（注：配置人員の変更は原則行なわないものとする。）
|  |  | 近接公共施設等に対する制限 |  |  |  | 施工時間の制限
工法制限あり
[7 empty] | ・近接公共施設名等 | [8 empty] | 鉄道 |  |  |  | 電気 |  |  |  | 電話 |  |  |  | 水道 |  |  | ガス |  |  |  | その他 |  |  | ( |  | )
[7 empty] | ・制限を受ける工種 | [6 empty] | （ | [25 empty] | ）
[7 empty] | ・制限内容 | [6 empty] | （ | [25 empty] | ）
|  |  | 土砂崩落・発破作業に対する防護施設等に指定あり |  |  |  | 安全防護施設等の配置
[8 empty] | 別途図面 | [5 empty] | その他 |  |  | ( | [19 empty] | ） |  | 別途協議
保安要員の配置
[8 empty] | 別途図面 | [5 empty] | その他 |  |  | ( | [19 empty] | ） |  | 別途協議
|  |  | イメージアップ経費適用工事 |  |  |  | イメージアップの内容（率分） | [9 empty] | ( | [22 empty] | )
[7 empty] | イメージアップの内容（積上） | [9 empty] | ( | [22 empty] | )
|  |  | その他 | （ |  | ） | その他 |  |  | ( | [29 empty] | )
仮設備関係 |  |  | 仮設備の設計条件あり |  |  |  | 使用期間及び借地条件
[8 empty] | 別添図面等 | [5 empty] | その他 |  |  | （ | [19 empty] | ） |  | 別途協議
[7 empty] | 転用あり |  |  |  | （ |  |  | 回）
[7 empty] | 兼用あり |  |  |  | （ | [28 empty] | ）
[7 empty] | その他 |  |  | （ | [29 empty] | ）
|  |  | 仮設物の構造及び施工方法の指定 |  |  |  | 構造及び設計条件
[8 empty] | 別添図面等 | [5 empty] | その他 |  |  | （ | [19 empty] | ） |  | 別途協議
施工方法
[7 empty] | その他 |  |  | （ | [29 empty] | ）
残土・産業廃棄物 関係 |  |  | 残土処分（自由処分） |  |  |  | 残土処分地 | [5 empty] | 運搬距離 |  |  |  | （L= |  |  |  | km)
|  |  | （処分先については監督員に工事打合簿にて提出すること） |  |  |  |  | 別添図等 |  |  |  |  | その他 |  |  | （ | [20 empty] | ） |  | 別途協議
処分地の処理条件あり
[8 empty] | 押土整地 |  |  |  |  | その他 |  |  | （ | [23 empty] | ）
残土処分（指定処分・他工事流用）
|  |  | 産業廃棄物の処理条件あり |  |  |  | 産業廃棄物の種類
[8 empty] | コン塊 |  |  |  | アス塊 |  |  |  | 木材 |  |  |  | 汚泥 |  |  |  | その他 |  |  | （ | [12 empty] | ）
[7 empty] | 産業廃棄物の処分地 | [8 empty] | 運搬距離 |  |  |  | （L＝ |  |  |  | km)
[8 empty] | 再生処分地 |  |  |  |  | （ | [6 empty] | ） |  | 最終処分地 |  |  |  |  | （ | [7 empty] | ） |  |  |  | 別途協議
[8 empty] | その他 |  |  | （ | [8 empty] | ） | [18 empty] | 別途図書
処分地での処理費
[8 empty] | 計上あり |  |  | （ |  | 処理料 |  |  |  | 押土整地 |  |  |  |  | 被覆土 |  |  | ） |  | その他 |  |  | （ | [6 empty] | ） |  | 別途協議
|  |  | 提出書類 |  |  |  | 処分場の受入条件 | [6 empty] | （ | [25 empty] | ）
|  |  | その他 | ( |  | ) | その他 |  |  | （ | [29 empty] | ）
工事支障物件関係 |  |  | 工事支障物件あり |  |  |  | 支障物件名
[8 empty] | 鉄道 |  |  |  | 電気 |  |  |  | 電話 |  |  |  | 水道 |  |  |  | ガス |  |  |  | 有線 |  |  | その他 |  |  | （ | [5 empty] | ）
[7 empty] | 移設時期 |  |  |  | （ |  | 平成 |  |  |  | 年 |  |  | 月頃 |  |  |  | 別途協議 |  |  |  | ）
[7 empty] | 防護 |  |  | （ | [29 empty] | ）
|  |  | その他 |  |  |  | その他 |  |  | （ | [29 empty] | ）
排水工関係 （濁水処理含む） |  |  | 濁水、湧水等の排水に際し、制限あり |  |  |  | 項目および基準値 | [6 empty] | （ | [25 empty] | ）
|  |  | ※法令上乗せ制限の場合 |  |  |  | 調査項目 |  |  |  | （ | [28 empty] | ）
[7 empty] | その他 |  |  | （ | [29 empty] | ）
薬液注入関係 |  |  | 薬液注入工法等の指定あり |  |  |  | 工法区分
[8 empty] | 材料種類 |  |  |  | （ | [10 empty] | ） |  | 施工範囲 |  |  |  | （ | [10 empty] | ）
[8 empty] | 削孔数量 |  |  |  | （ | [10 empty] | ） |  | 注入量 |  |  |  | （ | [10 empty] | ）
[8 empty] | その他 |  |  | （ | 別途図書 | [10 empty] | ） |  | 別途協議
|  |  | 提出書類あり |  |  |  | 工法関係 |  |  |  | （ | [28 empty] | ）
[7 empty] | 材料関係 |  |  |  | （ | [28 empty] | ）
注入量の確認
注入の管理及び注入の効果確認
|  |  | その他 |  |  |  | その他
再生材料使用関係 |  |  | 再生材使用の指定あり |  |  |  | 再生材の種類
[8 empty] | 再生Asコン | [5 empty] | 再生路盤材 | [6 empty] | 再生クラッシャーラン | [8 empty] | 道路用盛土材
再生材が使用できない時の措置
[8 empty] | 新材に変更 | [5 empty] | その他 |  |  | （ | [19 empty] | ） |  | 別途協議
|  |  | 三重県リサイクル製品推進条例に基づく認定製品の使用 |  |  |  | 三重県リサイクル製品利用推進条例に基づく認定製品を使用する。
[7 empty] | （認定製品の品名： | [32 empty] | ）
三重県リサイクル製品利用推進条例に基づく認定製品を使用するように努める。
[7 empty] | （認定製品の品名： | [32 empty] | ）
【注：認定製品の品名欄については、設計単価表品名を記入すること。】
|  |  | その他 |  |  |  | その他 |  |  | （ | [29 empty] | ）
その他 |  |  | 工事用機材の保管 |  |  |  | 保管場所 |  |  |  | （ | [11 empty] | ） |  | 期間 |  | （ | [12 empty] | ）
[7 empty] | その他 |  |  | （ | [29 empty] | ）
|  |  | 現場発生品あり |  |  |  | 品名 |  | （ | 撤去機器 | [9 empty] | ） | 数量 |  | （ | 26.4t |  |  | ） | 保管場所 |  |  | （ | [8 empty] | ）
[9 empty] | （ | 撤去ケーブル | [9 empty] | ） | 数量 |  | （ | 5,830㎏ |  |  | ）
[7 empty] | その他 |  |  | （ | [29 empty] | ）
|  |  | 支給品あり |  |  |  | 品名 |  | （ | [10 empty] | ） | 数量 |  | （ |  |  |  | ） | 引渡場所 |  |  | （ | [8 empty] | ）
[7 empty] | 時期 |  | （平成 |  |  |  | 年 |  |  | 月 |  |  | 日 | ） | その他 |  |  | （ | 引渡場所、時期は別途協議 | [14 empty] | ）
|  |  | 盛土材料等工事間流用あり |  |  |  | 運搬方法 |  |  |  | （ |  | 受注者で運搬 | [6 empty] | 受注者以外で運搬 | [7 empty] | 別途協議 |  |  |  | その他 |  |  | （ |  |  |  |  | ）
[7 empty] | 引渡場所 |  |  |  | （ |  | 別添図等 | [6 empty] | 別途協議 | [5 empty] | その他 |  |  | （ | [10 empty] | ）
[7 empty] | 数量 |  | （ | [6 empty] | ） |  | 運搬距離 |  |  |  | Ｌ＝ |  |  |  |  | km)
|  |  | その他 | （ | 随時検査 | ） | その他 |  |  | （受注者は四日市市検査規定第8条第6項の規定により、発注者が随時検査を求めた場合は、監督員の指示に従い受検すること。）
適用条件 | [6 empty] | 三重県公共工事共通仕様書（平成28年7月版）を準用
（部分改定を行った内容も含む（最新改定令和元年7月1日））
「土木構造物設計マニュアル（案）
[7 empty] | その他 |  |  | ( | 日本下水道事業団機械・電気設備工事一般仕様書（最新版）を準用 | [28 empty] | )
（注） | 上記受託業務事項・条件および内容のレ印当該欄は作業に当たって制約を受けることになるので明示する。
明示事項に変更が生じた場合及び明示されていない制約等が発生したときは、甲（発注者）と別途協議し適切な措置を講ずるものとする。
別途協議とは、設計・現場説明又は工事打ち合わせ等により協議するものとする。