## 設計書（鏡）
令和 | 02 | 年度 |  | 検 | 第 | 号 | 工 事 設 計 書 |  |  |  | 四 日 市 市
施 設 名 |  |  | 朝明排水区
施工地名 |  |  | 四日市市 蒔田三丁目及び三重郡川越町豊田 | [5 empty] | 審 査 | 令和 |  |  | 年 月 日
|  |  | 地内 | [5 empty] | 課長 | 課長補佐 |  |  |  | 係長
工 事 名 |  |  | 排水路改良工事（朝明排水区）
工 事 費
[9 empty] | 設 計 | 令和 |  |  | 年 月 日
工 期 |  |  | 契約の日から令和３年２月２６日まで | [5 empty] | 設計 |  |  | 検算
工 事 の 概 要 | [7 empty] | 起 工 理 由
施工延長 L=132.35m
φ600㎜管布設工 L=130.10m
マンホール工 N=3箇所
舗装工 A=515㎡

## 設計内訳書
設 計 内 訳 表
費目 | 工事 区分 | 工種 | 種別 | 単位 | 数 量 | 単 価 | 金 額 | 摘 要
本工事費
| 管路 |  |  | 式
1
|  | 管きょ工（開削）＜管径600㎜＞ |  | 式
1
第 0001 号 明細表
|  |  | 管路土工 | 式
1
第 0002 号 明細表
|  |  | 管路土留工 | 式
1
第 0003 号 明細表
|  |  | 管布設工 | 式
1
第 0004 号 明細表
|  |  | 地下水低下工 | 式
1
|  | マンホール工 |  | 式
1
第 0005 号 明細表
|  |  | １号組立マンホール | 式
1
|  | 付帯工 |  | 式
1
第 0006 号 明細表
|  |  | 舗装工 | 式
1
第 0007 号 明細表
|  |  | ボックスカルバート撤去・復旧工 | 式
1
| 全工種共通（仮設工） |  |  | 式
1
|  | 仮設工 |  | 式
1
第 0008 号 明細表
|  |  | 交通管理工 | 式
1
直接工事費計 |  |  |  | 式
1
間接工事費
共通仮設費
第 9001 号 明細表
|  | 役務費 |  | 式
1
|  | 共通仮設費（率計上額） |  | 式
1
| 共通仮設費計 |  |  | 式
1
純工事費 |  |  |  | 式
1
| 現場管理費 |  |  | 式
1
工事原価 |  |  |  | 式
1
| 一般管理費等 |  |  | 式
1
工事価格 |  |  |  | 式
1

## 明細表
第 | 0001 | 号 明細表 | 管路土工 | [5 empty] | 1 | 式
（上段 ：前 回 下段 ：今 回）
細別 規格 |  |  |  | 単 位 | 数 量 | 単 価 | 金 額 | 摘要
管路土工
式
1
土工 | [7 empty] | 第0001号単価表
式
1
合 計
第 | 0002 | 号 明細表 | 管路土留工 | [5 empty] | 1 | 式
（上段 ：前 回 下段 ：今 回）
細別 規格 |  |  |  | 単 位 | 数 量 | 単 価 | 金 額 | 摘要
管路土留工
式
1
土留工 | [7 empty] | 第0002号単価表
式
1
軽量鋼矢板賃料
式
1
軽量金属支保財賃料
式
1
第 | 0002 | 号 明細表 | 管路土留工 | [5 empty] | 1 | 式
（上段 ：前 回 下段 ：今 回）
細別 規格 |  |  |  | 単 位 | 数 量 | 単 価 | 金 額 | 摘要
合 計
第 | 0003 | 号 明細表 | 管布設工 | [5 empty] | 1 | 式
（上段 ：前 回 下段 ：今 回）
細別 規格 |  |  |  | 単 位 | 数 量 | 単 価 | 金 額 | 摘要
管布設工
式
1
硬質塩化ビニル管布設工 | [7 empty] | 第0010号施工単価表
ｍ
φ＝６００mm
130.1
砂基礎 | [7 empty] | 第0003号単価表
式
1
管口閉塞工 | [7 empty] | 第0004号単価表
式
1
合 計
第 | 0004 | 号 明細表 | 地下水低下工 | [5 empty] | 1 | 式
（上段 ：前 回 下段 ：今 回）
細別 規格 |  |  |  | 単 位 | 数 量 | 単 価 | 金 額 | 摘要
地下水低下工
式
1
ウエルポイント工 | [7 empty] | 第0005号単価表
式
1
合 計
第 | 0005 | 号 明細表 | １号組立マンホール | [5 empty] | 1 | 式
（上段 ：前 回 下段 ：今 回）
細別 規格 |  |  |  | 単 位 | 数 量 | 単 価 | 金 額 | 摘要
１号組立マンホール
式
1
１号マンホール材料費 | [7 empty] | 第0011号単価表
式
1
組立マンホール設置工（市場単価） | [7 empty] | 第0021号施工単価表
箇所
１号 3m以下
3
１号マンホール
箇所
削孔 φ600
2
第 | 0005 | 号 明細表 | １号組立マンホール | [5 empty] | 1 | 式
（上段 ：前 回 下段 ：今 回）
細別 規格 |  |  |  | 単 位 | 数 量 | 単 価 | 金 額 | 摘要
合 計
第 | 0006 | 号 明細表 | 舗装工 | [5 empty] | 1 | 式
（上段 ：前 回 下段 ：今 回）
細別 規格 |  |  |  | 単 位 | 数 量 | 単 価 | 金 額 | 摘要
舗装工
式
1
舗装撤去工 | [7 empty] | 第0012号単価表
式
産業廃棄物（As殻）V＝３４ｍ3
1
舗装復旧工 | [7 empty] | 第0013号単価表
式
A=５１５㎡
1
区画線工 | [7 empty] | 第0014号単価表
式
1
合 計
第 | 0007 | 号 明細表 | ボックスカルバート撤去・復旧工 | [5 empty] | 1 | 式
（上段 ：前 回 下段 ：今 回）
細別 規格 |  |  |  | 単 位 | 数 量 | 単 価 | 金 額 | 摘要
ボックスカルバート撤去・復旧工
式
1
ボックスカルバート撤去・復旧工 | [7 empty] | 第0015号単価表
式
1
合 計
第 | 0008 | 号 明細表 | 交通管理工 | [5 empty] | 1 | 式
（上段 ：前 回 下段 ：今 回）
細別 規格 |  |  |  | 単 位 | 数 量 | 単 価 | 金 額 | 摘要
交通誘導警備員費 | [7 empty] | 第0029号施工単価表
式
1
合 計
第 | 9001 | 号 明細表 | 役務費 | [5 empty] | 1 | 式
（上段 ：前 回 下段 ：今 回）
細別 規格 |  |  |  | 単 位 | 数 量 | 単 価 | 金 額 | 摘要
借地料 | [7 empty] | 第0030号施工単価表
式
1
合 計

## 施工単価表
| 機械掘削工（バックホウ） | [5 empty] | 第 | 0001 | 号 | 施工単価表
[9 empty] | 100.000 | m3 | 当り
名 称 |  | 単位 | 数 量 | 単 価 | 金 額 | 摘 要
土木一般世話役
人
普通作業員
人
バックホウ運転費 | [5 empty] | 第0001号運転単価表
時間
諸雑費
|  | 式 | 1
合計 |  | m3 | 100
単位当り |  | m3 | 1 | 当り
| 機械投入埋戻工 砕石埋戻（購入土）（バックホウ埋戻） | [5 empty] | 第 | 0002 | 号 | 施工単価表
[9 empty] | 100.000 | m3 | 当り
名 称 |  | 単位 | 数 量 | 単 価 | 金 額 | 摘 要
土木一般世話役
人
普通作業員
人
再生クラッシャーラン
ＲＣ－40 |  | m3 | 126
バックホウ運転費 | [5 empty] | 第0001号運転単価表
時間
タンパ締固め(施工ﾊﾟｯｹｰｼﾞ) | [5 empty] | CB210450(0001)
|  | m3 | 100
諸雑費
|  | 式 | 1
合計 |  | m3 | 100
| 機械投入埋戻工 砕石埋戻（購入土）（バックホウ埋戻） | [5 empty] | 第 | 0002 | 号 | 施工単価表
[9 empty] | 100.000 | m3 | 当り
名 称 |  | 単位 | 数 量 | 単 価 | 金 額 | 摘 要
単位当り |  | m3 | 1 | 当り
| 発生土運搬工 | [5 empty] | 第 | 0003 | 号 | 施工単価表
[9 empty] | 10.000 | m3 | 当り
名 称 |  | 単位 | 数 量 | 単 価 | 金 額 | 摘 要
ダンプトラック運転費【基準】 | [5 empty] | 第0003号運転単価表
日
合計 |  | m3 | 10
単位当り |  | m3 | 1 | 当り
| 軽量鋼矢板建込(両側)工 | [5 empty] | 第 | 0004 | 号 | 施工単価表
| 掘削深2.5m以下 333mm | [7 empty] | 133.200 | ｍ | 当り
名 称 |  | 単位 | 数 量 | 単 価 | 金 額 | 摘 要
土木一般世話役
人
| 軽量鋼矢板建込(両側)工 | [5 empty] | 第 | 0004 | 号 | 施工単価表
| 掘削深2.5m以下 333mm | [7 empty] | 133.200 | ｍ | 当り
名 称 |  | 単位 | 数 量 | 単 価 | 金 額 | 摘 要
特殊作業員
人
普通作業員
人
バックホウ運転費 | [5 empty] | 第0005号運転単価表
時間
諸雑費
|  | 式 | 1
合計 |  | ｍ | 133.2
単位当り |  | ｍ | 1 | 当り
| 軽量鋼矢板引抜(両側)工 | [5 empty] | 第 | 0005 | 号 | 施工単価表
| 掘削深2.5m以下 333mm | [7 empty] | 133.200 | ｍ | 当り
名 称 |  | 単位 | 数 量 | 単 価 | 金 額 | 摘 要
土木一般世話役
人
特殊作業員
人
普通作業員
人
トラッククレーン賃料
日
諸雑費
|  | 式 | 1
合計 |  | ｍ | 133.2
単位当り |  | ｍ | 1 | 当り
| 軽量鋼矢板建込(両側)工 | [5 empty] | 第 | 0006 | 号 | 施工単価表
| 掘削深3.0m以下 333mm | [7 empty] | 133.200 | ｍ | 当り
名 称 |  | 単位 | 数 量 | 単 価 | 金 額 | 摘 要
土木一般世話役
人
特殊作業員
人
普通作業員
人
バックホウ運転費 | [5 empty] | 第0005号運転単価表
時間
諸雑費
|  | 式 | 1
合計 |  | ｍ | 133.2
単位当り |  | ｍ | 1 | 当り
| 軽量鋼矢板引抜(両側)工 | [5 empty] | 第 | 0007 | 号 | 施工単価表
| 掘削深3.0m以下 333mm | [7 empty] | 133.200 | ｍ | 当り
名 称 |  | 単位 | 数 量 | 単 価 | 金 額 | 摘 要
土木一般世話役
人
特殊作業員
人
普通作業員
人
トラッククレーン賃料
日
諸雑費
|  | 式 | 1
合計 |  | ｍ | 133.2
単位当り |  | ｍ | 1 | 当り
| 土留支保工（軽量金属支保工）設置工 | [5 empty] | 第 | 0008 | 号 | 施工単価表
| ２段 | [7 empty] | 100.000 | ｍ | 当り
名 称 |  | 単位 | 数 量 | 単 価 | 金 額 | 摘 要
土木一般世話役
人
特殊作業員
人
普通作業員
人
諸雑費
|  | 式 | 1
合計 |  | ｍ | 100
単位当り |  | ｍ | 1 | 当り
| 土留支保工（軽量金属支保工）撤去工 | [5 empty] | 第 | 0009 | 号 | 施工単価表
| ２段 | [7 empty] | 100.000 | ｍ | 当り
名 称 |  | 単位 | 数 量 | 単 価 | 金 額 | 摘 要
土木一般世話役
人
特殊作業員
人
普通作業員
人
諸雑費
|  | 式 | 1
合計 |  | ｍ | 100
単位当り |  | ｍ | 1 | 当り
| 硬質塩化ビニル管布設工 | [5 empty] | 第 | 0010 | 号 | 施工単価表
| φ＝６００mm | [7 empty] | 10.000 | ｍ | 当り
名 称 |  | 単位 | 数 量 | 単 価 | 金 額 | 摘 要
下水道用硬質塩化ビニル管
よび径 600mm |  | ｍ | 10
土木一般世話役
人
特殊作業員
人
普通作業員
人
バックホウ運転費(賃料)【基準】 | [5 empty] | 第0007号運転単価表
日
諸雑費
|  | 式 | 1
合計 |  | ｍ | 10
| 硬質塩化ビニル管布設工 | [5 empty] | 第 | 0010 | 号 | 施工単価表
| φ＝６００mm | [7 empty] | 10.000 | ｍ | 当り
名 称 |  | 単位 | 数 量 | 単 価 | 金 額 | 摘 要
単位当り |  | ｍ | 1 | 当り
| 砂基礎（市場単価） | [5 empty] | 第 | 0011 | 号 | 施工単価表
| 機械施工 リサイクル砂 | [7 empty] | 1.000 | m3 | 当り
名 称 |  | 単位 | 数 量 | 単 価 | 金 額 | 摘 要
砂基礎工
機械施工 |  | m3 | 1
リサイクル砂
|  | m3 | 1.26
合計 |  | m3 | 1
単位当り |  | m3 | 1 | 当り
| 土のう工(小口並べ) | [5 empty] | 第 | 0012 | 号 | 施工単価表
| ビニル袋 | [7 empty] | 10.000 | m2 | 当り
名 称 |  | 単位 | 数 量 | 単 価 | 金 額 | 摘 要
普通作業員(土のう拵，積立)
人
土砂(170袋×0.02m3)
|  | m3 | 3.4
土のう
62×48cm ２号 ビニール袋汎用品 |  | 袋 | 170
普通作業員(土のう撤去)
人
諸雑費
|  | 式 | 1
合計 |  | m2 | 10
単位当り |  | m2 | 1 | 当り
| ウエルポイント撤去工 | [5 empty] | 第 | 0013 | 号 | 施工単価表
[9 empty] | 100.000 | 本 | 当り
名 称 |  | 単位 | 数 量 | 単 価 | 金 額 | 摘 要
土木一般世話役
人
特殊作業員
人
普通作業員
人
諸雑費
|  | 式 | 1
合計 |  | 本 | 100
単位当り |  | 本 | 1 | 当り
| ウエルポイントポンプ設置・撤去工 | [5 empty] | 第 | 0014 | 号 | 施工単価表
| 設置・撤去 | [7 empty] | 1.000 | 組 | 当り
名 称 |  | 単位 | 数 量 | 単 価 | 金 額 | 摘 要
土木一般世話役
人
特殊作業員
人
普通作業員
人
諸雑費
|  | 式 | 1
土木一般世話役
人
特殊作業員
人
普通作業員
人
| ウエルポイントポンプ設置・撤去工 | [5 empty] | 第 | 0014 | 号 | 施工単価表
| 設置・撤去 | [7 empty] | 1.000 | 組 | 当り
名 称 |  | 単位 | 数 量 | 単 価 | 金 額 | 摘 要
諸雑費
|  | 式 | 1
合計 |  | 組 | 1
単位当り |  | 組 | 1 | 当り
| ウエルポイント工損料 | [5 empty] | 第 | 0015 | 号 | 施工単価表
[9 empty] | 1.000 | 式 | 当り
名 称 |  | 単位 | 数 量 | 単 価 | 金 額 | 摘 要
ウェルポイントポンプ損料
供用１ヵ月当り |  | 日
ウェルポイントポンプ損料
１現場当り |  | 組 | 2
ウェルポイント損料
供用１ヵ月当り |  | 日
| ウエルポイント工損料 | [5 empty] | 第 | 0015 | 号 | 施工単価表
[9 empty] | 1.000 | 式 | 当り
名 称 |  | 単位 | 数 量 | 単 価 | 金 額 | 摘 要
ウェルポイント損料
１現場当り |  | 本 | 68
ヘッダーライン損料
供用１ヵ月当り |  | 日
ヘッダーライン損料
１現場当り |  | ｍ | 134
諸雑費
|  | 式 | 1
合計 |  | 式 | 1
単位当り |  | 式 | 1 | 当り
| ジェット装置損料 | [5 empty] | 第 | 0016 | 号 | 施工単価表
[9 empty] | 1.000 | 式 | 当り
名 称 |  | 単位 | 数 量 | 単 価 | 金 額 | 摘 要
ジェット装置損料
供用１ヵ月当り |  | 日
ジェット装置損料
１現場当り |  | 組 | 1
諸雑費
|  | 式 | 1
合計 |  | 式 | 1
単位当り |  | 式 | 1 | 当り
| 殻運搬(施工ﾊﾟｯｹｰｼﾞ) | [5 empty] | 第 | 0017 | 号 | 施工単価表
| 舗装版破砕 | [7 empty] | 1.000 | m3 | 当り
名 称 |  | 単位 | 数 量 | 単 価 | 金 額 | 摘 要
殻運搬(施工ﾊﾟｯｹｰｼﾞ) | [5 empty] | CB227010(0004)
舗装版破砕 |  | m3 | 1
| 殻運搬(施工ﾊﾟｯｹｰｼﾞ) | [5 empty] | 第 | 0017 | 号 | 施工単価表
| 舗装版破砕 | [7 empty] | 1.000 | m3 | 当り
名 称 |  | 単位 | 数 量 | 単 価 | 金 額 | 摘 要
合計 |  | m3 | 1
単位当り |  | m3 | 1 | 当り
| 建設廃棄物受入れ料金 | [5 empty] | 第 | 0018 | 号 | 施工単価表
| Ａｓ塊 | [7 empty] | 1.000 | m3 | 当り
名 称 |  | 単位 | 数 量 | 単 価 | 金 額 | 摘 要
建設廃棄物受入れ料金（As塊）
|  | m3 | 1
合計 |  | m3 | 1
単位当り |  | m3 | 1 | 当り
| 仮舗装工 | [5 empty] | 第 | 0019 | 号 | 施工単価表
| 1.90t/m3 1層当り平均仕上り厚 50 mm | [7 empty] | 1.000 | m2 | 当り
名 称 |  | 単位 | 数 量 | 単 価 | 金 額 | 摘 要
表層（車道・路肩部）(施工ﾊﾟｯｹｰｼﾞ) | [5 empty] | 第0020号施工単価表
1層当り平均仕上り厚 50 mm ｱｽｺﾝ各種(1.90以上2.00t/m3未満) 無し |  | m2 | 1
合計 |  | m2 | 1
単位当り |  | m2 | 1 | 当り
| 表層（車道・路肩部）(施工ﾊﾟｯｹｰｼﾞ) | [5 empty] | 第 | 0020 | 号 | 施工単価表
| 1層当り平均仕上り厚 50 mm ｱｽｺﾝ各種(1.90以上2.00t/m3未満) 無し | [7 empty] | 1.000 | m2 | 当り
名 称 |  | 単位 | 数 量 | 単 価 | 金 額 | 摘 要
表層（車道・路肩部）(施工ﾊﾟｯｹｰｼﾞ) | [5 empty] | CB410260(0008)
1層当り平均仕上り厚 50 mm ｱｽｺﾝ各種(1.90以上2.00t/m3未満) 無し |  | m2 | 1
合計 |  | m2 | 1
単位当り |  | m2 | 1 | 当り
| 組立マンホール設置工（市場単価） | [5 empty] | 第 | 0021 | 号 | 施工単価表
| １号 3m以下 | [7 empty] | 1.000 | 箇所 | 当り
名 称 |  | 単位 | 数 量 | 単 価 | 金 額 | 摘 要
組立マンホール設置工
1号 3m以下 |  | 箇所 | 1
合計 |  | 箇所 | 1
単位当り |  | 箇所 | 1 | 当り
| 表層（車道・路肩部）(施工ﾊﾟｯｹｰｼﾞ) | [5 empty] | 第 | 0022 | 号 | 施工単価表
| 1層当り平均仕上り厚 50 mm 再生密粒度アスファルト混合物（13） | [7 empty] | 1.000 | m2 | 当り
名 称 |  | 単位 | 数 量 | 単 価 | 金 額 | 摘 要
表層（車道・路肩部）(施工ﾊﾟｯｹｰｼﾞ) | [5 empty] | CB410260(0012)
1層当り平均仕上り厚 50 mm 再生密粒度ｱｽｺﾝ(13) ﾌﾟﾗｲﾑｺｰﾄ PK-3 |  | m2 | 1
合計 |  | m2 | 1
単位当り |  | m2 | 1 | 当り
| 舗装目地復旧工 | [5 empty] | 第 | 0023 | 号 | 施工単価表
| 巾4cm | [7 empty] | 100.000 | ｍ | 当り
名 称 |  | 単位 | 数 量 | 単 価 | 金 額 | 摘 要
目地材
目地テープ（巾4cm） |  | ｍ | 100
リフレクションクラック防止材
ゴム化アスファルト |  | Ｌ | 1.2
特殊作業員
人
普通作業員
人
諸雑費
|  | 式 | 1
合計 |  | ｍ | 100
単位当り |  | ｍ | 1 | 当り
| 区画線工〔溶融式・手動〕(標準単価) | [5 empty] | 第 | 0024 | 号 | 施工単価表
| 矢印・記号・文字 幅 15cm（換算） 1.5mm（標準） 白 | [7 empty] | 1,000.000 | ｍ | 当り
名 称 |  | 単位 | 数 量 | 単 価 | 金 額 | 摘 要
区画線設置工[溶融式(手動)][供用区間]
矢印･記号･文字 15cm､時間的制約 無､機･労 昼間 |  | ｍ | 1000
路面標示用塗料 3種1号
JIS K 5665 溶融 ｶﾞﾗｽﾋﾞｰｽﾞ含有量15～18% 白 比重2.0 |  | ｋg | 570
接着用プライマー
区画線用 色- 比重0.9 |  | ｋg | 25
ｶﾞﾗｽﾋﾞｰｽﾞ
ｶﾞﾗｽﾋﾞｰｽﾞ JIS R 3301 1号(0.106～0.850㎜)色- 比重- |  | ｋg | 25
軽油
一般用 |  | Ｌ | 110
諸雑費
|  | 式 | 1
合計 |  | ｍ | 1000
| 区画線工〔溶融式・手動〕(標準単価) | [5 empty] | 第 | 0024 | 号 | 施工単価表
| 矢印・記号・文字 幅 15cm（換算） 1.5mm（標準） 白 | [7 empty] | 1,000.000 | ｍ | 当り
名 称 |  | 単位 | 数 量 | 単 価 | 金 額 | 摘 要
単位当り |  | ｍ | 1 | 当り
| 区画線工〔溶融式・手動〕(標準単価) | [5 empty] | 第 | 0025 | 号 | 施工単価表
| 実線 幅 30cm 1.5mm（標準） 白 | [7 empty] | 1,000.000 | ｍ | 当り
名 称 |  | 単位 | 数 量 | 単 価 | 金 額 | 摘 要
区画線設置工[溶融式(手動)][供用区間]
実線 30cm､時間的制約 無､機･労 昼間 |  | ｍ | 1000
路面標示用塗料 3種1号
JIS K 5665 溶融 ｶﾞﾗｽﾋﾞｰｽﾞ含有量15～18% 白 比重2.0 |  | ｋg | 1130
接着用プライマー
区画線用 色- 比重0.9 |  | ｋg | 50
ｶﾞﾗｽﾋﾞｰｽﾞ
ｶﾞﾗｽﾋﾞｰｽﾞ JIS R 3301 1号(0.106～0.850㎜)色- 比重- |  | ｋg | 50
軽油
一般用 |  | Ｌ | 71
| 区画線工〔溶融式・手動〕(標準単価) | [5 empty] | 第 | 0025 | 号 | 施工単価表
| 実線 幅 30cm 1.5mm（標準） 白 | [7 empty] | 1,000.000 | ｍ | 当り
名 称 |  | 単位 | 数 量 | 単 価 | 金 額 | 摘 要
諸雑費
|  | 式 | 1
合計 |  | ｍ | 1000
単位当り |  | ｍ | 1 | 当り
| 殻運搬(施工ﾊﾟｯｹｰｼﾞ) | [5 empty] | 第 | 0026 | 号 | 施工単価表
| ｺﾝｸﾘｰﾄ(無筋･鉄筋)構造物とりこわし | [7 empty] | 1.000 | m3 | 当り
名 称 |  | 単位 | 数 量 | 単 価 | 金 額 | 摘 要
殻運搬(施工ﾊﾟｯｹｰｼﾞ) | [5 empty] | CB227010(0017)
ｺﾝｸﾘｰﾄ(無筋･鉄筋)構造物とりこわし |  | m3 | 1
合計 |  | m3 | 1
単位当り |  | m3 | 1 | 当り
| 建設廃棄物受入れ料金 | [5 empty] | 第 | 0027 | 号 | 施工単価表
| 無筋Ｃｏｎ塊 | [7 empty] | 1.000 | m3 | 当り
名 称 |  | 単位 | 数 量 | 単 価 | 金 額 | 摘 要
建設廃棄物受入れ料金（無筋Con塊）
|  | m3 | 1
合計 |  | m3 | 1
単位当り |  | m3 | 1 | 当り
| 締切排水工 | [5 empty] | 第 | 0028 | 号 | 施工単価表
[9 empty] | 1.000 | 式 | 当り
名 称 |  | 単位 | 数 量 | 単 価 | 金 額 | 摘 要
土木一般世話役
人
特殊作業員
人
普通作業員
人
| 締切排水工 | [5 empty] | 第 | 0028 | 号 | 施工単価表
[9 empty] | 1.000 | 式 | 当り
名 称 |  | 単位 | 数 量 | 単 価 | 金 額 | 摘 要
潜水ポンプ運転費 | [5 empty] | 第0009号運転単価表
日
バックホウ運転費(賃料)【基準】 | [5 empty] | 第0012号運転単価表
日
諸雑費
|  | 式 | 1
合計 |  | 式 | 1
単位当り |  | 式 | 1 | 当り
| 交通誘導警備員費 | [5 empty] | 第 | 0029 | 号 | 施工単価表
[9 empty] | 1.000 | 式 | 当り
名 称 |  | 単位 | 数 量 | 単 価 | 金 額 | 摘 要
交通誘導警備員Ｂ
人
| 交通誘導警備員費 | [5 empty] | 第 | 0029 | 号 | 施工単価表
[9 empty] | 1.000 | 式 | 当り
名 称 |  | 単位 | 数 量 | 単 価 | 金 額 | 摘 要
合計 |  | 式 | 1
単位当り |  | 式 | 1 | 当り
| 借地料 | [5 empty] | 第 | 0030 | 号 | 施工単価表
[9 empty] | 1.000 | 式 | 当り
名 称 |  | 単位 | 数 量 | 単 価 | 金 額 | 摘 要
借地料単価
月・m2
合計 |  | 式 | 1
単位当り |  | 式 | 1 | 当り

## 未登録代価表
SJ0001 | 土工 |  |  |  |  | 第 | 0001 | 号単価表
[6 empty] | 1 |  |  | 式 | 当り
名 称 |  | 単位 | 数 量 | 単 価 | 金 額 | 摘 要
機械掘削工（バックホウ） | [5 empty] | 第0001号施工単価表
|  | m3 | 430
機械投入埋戻工 砕石埋戻（購入土）（バックホウ埋戻） | [5 empty] | 第0002号施工単価表
|  | m3 | 260
発生土運搬工 | [5 empty] | 第0003号施工単価表
|  | m3 | 430
合 計 |  | 式 | 1
単位当り |  | 式 | 1 | 当り
SJ0002 | 土留工 |  |  |  |  | 第 | 0002 | 号単価表
[6 empty] | 1 |  |  | 式 | 当り
名 称 |  | 単位 | 数 量 | 単 価 | 金 額 | 摘 要
軽量鋼矢板建込(両側)工 | [5 empty] | 第0004号施工単価表
掘削深2.5m以下 333mm |  | ｍ | 28.05
軽量鋼矢板引抜(両側)工 | [5 empty] | 第0005号施工単価表
掘削深2.5m以下 333mm |  | ｍ | 28.05
軽量鋼矢板建込(両側)工 | [5 empty] | 第0006号施工単価表
掘削深3.0m以下 333mm |  | ｍ | 104.3
軽量鋼矢板引抜(両側)工 | [5 empty] | 第0007号施工単価表
掘削深3.0m以下 333mm |  | ｍ | 104.3
土留支保工（軽量金属支保工）設置工 | [5 empty] | 第0008号施工単価表
２段 |  | ｍ | 132.35
土留支保工（軽量金属支保工）撤去工 | [5 empty] | 第0009号施工単価表
２段 |  | ｍ | 132.35
合 計 |  | 式 | 1
単位当り |  | 式 | 1 | 当り
SJ0003 | 砂基礎 |  |  |  |  | 第 | 0003 | 号単価表
[6 empty] | 1 |  |  | 式 | 当り
名 称 |  | 単位 | 数 量 | 単 価 | 金 額 | 摘 要
砂基礎（市場単価） | [5 empty] | 第0011号施工単価表
機械施工 リサイクル砂 |  | m3 | 105.2
合 計 |  | 式 | 1
単位当り |  | 式 | 1 | 当り
SJ0021 | 管口閉塞工 |  |  |  |  | 第 | 0004 | 号単価表
[6 empty] | 1 |  |  | 式 | 当り
名 称 |  | 単位 | 数 量 | 単 価 | 金 額 | 摘 要
土のう工(小口並べ) | [5 empty] | 第0012号施工単価表
ビニル袋 |  | m2 | 0.6
合 計 |  | 式 | 1
単位当り |  | 式 | 1 | 当り
SJ0004 | ウエルポイント工 |  |  |  |  | 第 | 0005 | 号単価表
[6 empty] | 1 |  |  | 式 | 当り
名 称 |  | 単位 | 数 量 | 単 価 | 金 額 | 摘 要
ウエルポイント設置工 | [5 empty] | 第0006号単価表
１００本未満、サンドフィルター使用無 |  | 本 | 68
ウエルポイント撤去工 | [5 empty] | 第0013号施工単価表
|  | 本 | 68
ウエルポイントポンプ設置・撤去工 | [5 empty] | 第0014号施工単価表
設置・撤去 |  | 組 | 2
ウエルポイントポンプ運転管理 | [5 empty] | 第0007号単価表
日
ウエルポイント工損料 | [5 empty] | 第0015号施工単価表
|  | 式 | 1
ジェット装置損料 | [5 empty] | 第0016号施工単価表
|  | 式 | 1
発動発電機運転費 | [5 empty] | 第0008号運転単価表
日
ヘッダーパイプ埋設工 | [5 empty] | 第0008号単価表
|  | ｍ | 134
SJ0004 | ウエルポイント工 |  |  |  |  | 第 | 0005 | 号単価表
[6 empty] | 1 |  |  | 式 | 当り
名 称 |  | 単位 | 数 量 | 単 価 | 金 額 | 摘 要
ヘッダーパイプ撤去工 | [5 empty] | 第0009号単価表
|  | ｍ | 134
合 計 |  | 式 | 1
単位当り |  | 式 | 1 | 当り
SJ0005 | ウエルポイント設置工 |  |  |  |  | 第 | 0006 | 号単価表
| １００本未満、サンドフィルター使用無 |  |  |  |  | 100 |  |  | 本 | 当り
名 称 |  | 単位 | 数 量 | 単 価 | 金 額 | 摘 要
土木一般世話役
人
特殊作業員
人
普通作業員
人
合 計 |  | 本 | 100
単位当り |  | 本 | 1 | 当り
SJ0006 | ウエルポイントポンプ運転管理 |  |  |  |  | 第 | 0007 | 号単価表
[6 empty] | 1 |  |  | 日 | 当り
名 称 |  | 単位 | 数 量 | 単 価 | 金 額 | 摘 要
土木一般世話役
人
特殊作業員
人
合 計 |  | 日 | 1
単位当り |  | 日 | 1 | 当り
SJ0019 | ヘッダーパイプ埋設工 |  |  |  |  | 第 | 0008 | 号単価表
[6 empty] | 100 |  |  | ｍ | 当り
名 称 |  | 単位 | 数 量 | 単 価 | 金 額 | 摘 要
舗装版切断(施工ﾊﾟｯｹｰｼﾞ) | [5 empty] | CB430510(0002)
ｱｽﾌｧﾙﾄ舗装版 15cm以下 |  | ｍ | 200
舗装版破砕(施工ﾊﾟｯｹｰｼﾞ) | [5 empty] | CB430310(0003)
|  | m2 | 50
殻運搬(施工ﾊﾟｯｹｰｼﾞ) | [5 empty] | 第0017号施工単価表
舗装版破砕 |  | m3 | 2.5
建設廃棄物受入れ料金 | [5 empty] | 第0018号施工単価表
Ａｓ塊 |  | m3 | 2.5
床掘り(施工ﾊﾟｯｹｰｼﾞ) | [5 empty] | CB210030(0005)
土砂 |  | m3 | 23
基面整正(施工ﾊﾟｯｹｰｼﾞ) | [5 empty] | CB210080(0006)
|  | m2 | 50
埋戻し(施工ﾊﾟｯｹｰｼﾞ) | [5 empty] | CB210410(0007)
土砂 |  | m3 | 15
発生土運搬工 | [5 empty] | 第0003号施工単価表
|  | m3 | 7
SJ0019 | ヘッダーパイプ埋設工 |  |  |  |  | 第 | 0008 | 号単価表
[6 empty] | 100 |  |  | ｍ | 当り
名 称 |  | 単位 | 数 量 | 単 価 | 金 額 | 摘 要
仮舗装工 | [5 empty] | 第0019号施工単価表
1.90t/m3 1層当り平均仕上り厚 50 mm |  | m2 | 50
下層路盤（歩道部）(施工ﾊﾟｯｹｰｼﾞ) | [5 empty] | CB410031(0009)
全仕上り厚 100 mm 再生ｸﾗｯｼｬﾗﾝ RC-40 |  | m2 | 50
合 計 |  | ｍ | 100
単位当り |  | ｍ | 1 | 当り
SJ0020 | ヘッダーパイプ撤去工 |  |  |  |  | 第 | 0009 | 号単価表
[6 empty] | 100 |  |  | ｍ | 当り
名 称 |  | 単位 | 数 量 | 単 価 | 金 額 | 摘 要
舗装版破砕(施工ﾊﾟｯｹｰｼﾞ) | [5 empty] | CB430310(0003)
|  | m2 | 50
殻運搬(施工ﾊﾟｯｹｰｼﾞ) | [5 empty] | 第0017号施工単価表
舗装版破砕 |  | m3 | 2.5
建設廃棄物受入れ料金 | [5 empty] | 第0018号施工単価表
Ａｓ塊 |  | m3 | 2.5
床掘り(施工ﾊﾟｯｹｰｼﾞ) | [5 empty] | CB210030(0005)
土砂 |  | m3 | 20
埋戻工 | [5 empty] | 第0010号単価表
|  | m3 | 18
発生土運搬工 | [5 empty] | 第0003号施工単価表
|  | m3 | 20
仮舗装工 | [5 empty] | 第0019号施工単価表
1.90t/m3 1層当り平均仕上り厚 50 mm |  | m2 | 50
下層路盤（歩道部）(施工ﾊﾟｯｹｰｼﾞ) | [5 empty] | CB410031(0009)
全仕上り厚 100 mm 再生ｸﾗｯｼｬﾗﾝ RC-40 |  | m2 | 110
SJ0020 | ヘッダーパイプ撤去工 |  |  |  |  | 第 | 0009 | 号単価表
[6 empty] | 100 |  |  | ｍ | 当り
名 称 |  | 単位 | 数 量 | 単 価 | 金 額 | 摘 要
合 計 |  | ｍ | 100
単位当り |  | ｍ | 1 | 当り
SJ0015 | 埋戻工 |  |  |  |  | 第 | 0010 | 号単価表
[6 empty] | 1 |  |  | m3 | 当り
名 称 |  | 単位 | 数 量 | 単 価 | 金 額 | 摘 要
埋戻し(施工ﾊﾟｯｹｰｼﾞ) | [5 empty] | CB210410(0007)
土砂 |  | m3 | 1
再生クラッシャーラン
ＲＣ－40 |  | m3 | 1.26
合 計 |  | m3 | 1
単位当り |  | m3 | 1 | 当り
SJ0007 | １号マンホール材料費 |  |  |  |  | 第 | 0011 | 号単価表
[6 empty] | 1 |  |  | 式 | 当り
名 称 |  | 単位 | 数 量 | 単 価 | 金 額 | 摘 要
１号マンホール
底版 有効高130 |  | 個 | 3
１号マンホール
管取付壁 900×1500 |  | 個 | 3
１号マンホール
斜壁 600×900×450 |  | 個 | 1
１号マンホール
斜壁 600×900×600 |  | 個 | 2
マンホール調整リング
φ600 50mm |  | 個 | 1
マンホール調整リング
φ600 100mm |  | 個 | 1
マンホール調整リング
φ600 150mm |  | 個 | 1
マンホール調整金具
φ600 25mm |  | 組 | 2
SJ0007 | １号マンホール材料費 |  |  |  |  | 第 | 0011 | 号単価表
[6 empty] | 1 |  |  | 式 | 当り
名 称 |  | 単位 | 数 量 | 単 価 | 金 額 | 摘 要
マンホール調整金具
φ600 45mm |  | 組 | 1
無収縮早強性モルタル
12.5kg |  | 袋 | 2
無収縮早強性モルタル
25.0kg |  | 袋 | 1
マンホール鉄蓋
FCD φ600 枠共 T-14 |  | 組 | 3
マンホール継手
φ600㎜塩ビ管（上流用） |  | 個 | 2
マンホール継手
φ600㎜塩ビ管（下流用） |  | 個 | 3
合 計 |  | 式 | 1
単位当り |  | 式 | 1 | 当り
SJ0008 | 舗装撤去工 |  |  |  |  | 第 | 0012 | 号単価表
| 産業廃棄物（As殻）V＝３４ｍ3 |  |  |  |  | 1 |  |  | 式 | 当り
名 称 |  | 単位 | 数 量 | 単 価 | 金 額 | 摘 要
舗装版切断(施工ﾊﾟｯｹｰｼﾞ) | [5 empty] | CB430510(0002)
ｱｽﾌｧﾙﾄ舗装版 15cm以下 |  | ｍ | 289
舗装版破砕(施工ﾊﾟｯｹｰｼﾞ) | [5 empty] | CB430310(0003)
|  | m2 | 693
殻運搬(施工ﾊﾟｯｹｰｼﾞ) | [5 empty] | 第0017号施工単価表
舗装版破砕 |  | m3 | 34
建設廃棄物受入れ料金 | [5 empty] | 第0018号施工単価表
Ａｓ塊 |  | m3 | 34
合 計 |  | 式 | 1
単位当り |  | 式 | 1 | 当り
SJ0009 | 舗装復旧工 |  |  |  |  | 第 | 0013 | 号単価表
| A=５１５㎡ |  |  |  |  | 1 |  |  | 式 | 当り
名 称 |  | 単位 | 数 量 | 単 価 | 金 額 | 摘 要
仮舗装工 | [5 empty] | 第0019号施工単価表
1.90t/m3 1層当り平均仕上り厚 50 mm |  | m2 | 179
下層路盤（歩道部）(施工ﾊﾟｯｹｰｼﾞ) | [5 empty] | CB410031(0009)
全仕上り厚 100 mm 再生ｸﾗｯｼｬﾗﾝ RC-40 |  | m2 | 179
下層路盤（歩道部）(施工ﾊﾟｯｹｰｼﾞ) | [5 empty] | CB410031(0009)
全仕上り厚 100 mm 再生ｸﾗｯｼｬﾗﾝ RC-40 |  | m2 | 79
不陸整正(施工ﾊﾟｯｹｰｼﾞ) | [5 empty] | CB410010(0010)
無し |  | m2 | 179
不陸整正(施工ﾊﾟｯｹｰｼﾞ) | [5 empty] | CB410010(0011)
有り 17mm以上21mm未満 再生ｸﾗｯｼｬﾗﾝ RC-40 |  | m2 | 257
表層（車道・路肩部）(施工ﾊﾟｯｹｰｼﾞ) | [5 empty] | 第0022号施工単価表
1層当り平均仕上り厚 50 mm 再生密粒度アスファルト混合物（13） |  | m2 | 515
舗装目地復旧工 | [5 empty] | 第0023号施工単価表
巾4cm |  | ｍ | 24
合 計 |  | 式 | 1
SJ0009 | 舗装復旧工 |  |  |  |  | 第 | 0013 | 号単価表
| A=５１５㎡ |  |  |  |  | 1 |  |  | 式 | 当り
名 称 |  | 単位 | 数 量 | 単 価 | 金 額 | 摘 要
単位当り |  | 式 | 1 | 当り
SJ0010 | 区画線工 |  |  |  |  | 第 | 0014 | 号単価表
[6 empty] | 1 |  |  | 式 | 当り
名 称 |  | 単位 | 数 量 | 単 価 | 金 額 | 摘 要
区画線工〔溶融式・手動〕(標準単価) | [5 empty] | 第0024号施工単価表
矢印・記号・文字 幅 15cm（換算） 1.5mm（標準） 白 |  | ｍ | 19
区画線工〔溶融式・手動〕(標準単価) | [5 empty] | 第0025号施工単価表
実線 幅 30cm 1.5mm（標準） 白 |  | ｍ | 8
合 計 |  | 式 | 1
単位当り |  | 式 | 1 | 当り
SJ0011 | ボックスカルバート撤去・復旧工 |  |  |  |  | 第 | 0015 | 号単価表
[6 empty] | 1 |  |  | 式 | 当り
名 称 |  | 単位 | 数 量 | 単 価 | 金 額 | 摘 要
ボックスカルバート撤去工 | [5 empty] | CB222790(0013)
T-14 B400×H400 L=1.0m |  | ｍ | 3
ボックスカルバート据付工 | [5 empty] | CB222790(0014)
T-14 B400×H400 L=1.0m（現場発生品再利用） |  | ｍ | 3
基礎板据付工 | [5 empty] | 第0016号単価表
B800×ｔ100×L1000 |  | ｍ | 3
ボックスカルバート撤去工 | [5 empty] | CB222790(0015)
T-14 B500×H500 L=1.0m |  | ｍ | 3
ボックスカルバート据付工 | [5 empty] | CB222790(0016)
T-14 B500×H500 L=1.0m（現場発生品再利用） |  | ｍ | 3
基礎板据付工 | [5 empty] | 第0017号単価表
B900×ｔ100×L1000 |  | ｍ | 3
構造物とりこわし工
無筋構造物、時間的制約 無、機械施工、機労 昼間 |  | m3 | 0.5
殻運搬(施工ﾊﾟｯｹｰｼﾞ) | [5 empty] | 第0026号施工単価表
ｺﾝｸﾘｰﾄ(無筋･鉄筋)構造物とりこわし |  | m3 | 0.5
SJ0011 | ボックスカルバート撤去・復旧工 |  |  |  |  | 第 | 0015 | 号単価表
[6 empty] | 1 |  |  | 式 | 当り
名 称 |  | 単位 | 数 量 | 単 価 | 金 額 | 摘 要
建設廃棄物受入れ料金 | [5 empty] | 第0027号施工単価表
無筋Ｃｏｎ塊 |  | m3 | 0.5
土工（ボックスカルバート工） | [5 empty] | 第0018号単価表
|  | 式 | 1
舗装撤去工 | [5 empty] | 第0019号単価表
産業廃棄物（As殻）V＝０．３ｍ3 |  | 式 | 1
舗装復旧工 | [5 empty] | 第0020号単価表
A=４㎡ |  | 式 | 1
水替工 | [5 empty] | 第0021号単価表
|  | 式 | 1
合 計 |  | 式 | 1
単位当り |  | 式 | 1 | 当り
SJ0012 | 基礎板据付工 |  |  |  |  | 第 | 0016 | 号単価表
| B800×ｔ100×L1000 |  |  |  |  | 10 |  |  | ｍ | 当り
名 称 |  | 単位 | 数 量 | 単 価 | 金 額 | 摘 要
基礎板
B800×ｔ100×L1000 |  | 枚.
基礎板据付工
時間的制約 無､L=1000mm 60を超え300kg/個以下､機･労 昼間 |  | ｍ | 10
合 計 |  | ｍ | 10
単位当り |  | ｍ | 1 | 当り
SJ0013 | 基礎板据付工 |  |  |  |  | 第 | 0017 | 号単価表
| B900×ｔ100×L1000 |  |  |  |  | 10 |  |  | ｍ | 当り
名 称 |  | 単位 | 数 量 | 単 価 | 金 額 | 摘 要
基礎板
B900×ｔ100×L1000 |  | 枚 | 10
基礎板据付工
時間的制約 無､L=1000mm 60を超え300kg/個以下､機･労 昼間 |  | ｍ | 10
合 計 |  | ｍ | 10
単位当り |  | ｍ | 1 | 当り
SJ0014 | 土工（ボックスカルバート工） |  |  |  |  | 第 | 0018 | 号単価表
[6 empty] | 1 |  |  | 式 | 当り
名 称 |  | 単位 | 数 量 | 単 価 | 金 額 | 摘 要
床掘り(施工ﾊﾟｯｹｰｼﾞ) | [5 empty] | CB210030(0005)
土砂 |  | m3 | 4
基面整正(施工ﾊﾟｯｹｰｼﾞ) | [5 empty] | CB210080(0006)
|  | m2 | 5
埋戻工 | [5 empty] | 第0010号単価表
|  | m3 | 3
発生土運搬工 | [5 empty] | 第0003号施工単価表
|  | m3 | 4
合 計 |  | 式 | 1
単位当り |  | 式 | 1 | 当り
SJ0016 | 舗装撤去工 |  |  |  |  | 第 | 0019 | 号単価表
| 産業廃棄物（As殻）V＝０．３ｍ3 |  |  |  |  | 1 |  |  | 式 | 当り
名 称 |  | 単位 | 数 量 | 単 価 | 金 額 | 摘 要
舗装版切断(施工ﾊﾟｯｹｰｼﾞ) | [5 empty] | CB430510(0002)
ｱｽﾌｧﾙﾄ舗装版 15cm以下 |  | ｍ | 10
舗装版破砕(施工ﾊﾟｯｹｰｼﾞ) | [5 empty] | CB430310(0003)
|  | m2 | 6
殻運搬(施工ﾊﾟｯｹｰｼﾞ) | [5 empty] | 第0017号施工単価表
舗装版破砕 |  | m3 | 0.3
建設廃棄物受入れ料金 | [5 empty] | 第0018号施工単価表
Ａｓ塊 |  | m3 | 0.3
合 計 |  | 式 | 1
単位当り |  | 式 | 1 | 当り
SJ0017 | 舗装復旧工 |  |  |  |  | 第 | 0020 | 号単価表
| A=４㎡ |  |  |  |  | 1 |  |  | 式 | 当り
名 称 |  | 単位 | 数 量 | 単 価 | 金 額 | 摘 要
仮舗装工 | [5 empty] | 第0019号施工単価表
1.90t/m3 1層当り平均仕上り厚 50 mm |  | m2 | 6
下層路盤（歩道部）(施工ﾊﾟｯｹｰｼﾞ) | [5 empty] | CB410031(0009)
全仕上り厚 100 mm 再生ｸﾗｯｼｬﾗﾝ RC-40 |  | m2 | 5
合 計 |  | 式 | 1
単位当り |  | 式 | 1 | 当り
SJ0018 | 水替工 |  |  |  |  | 第 | 0021 | 号単価表
[6 empty] | 1 |  |  | 式 | 当り
名 称 |  | 単位 | 数 量 | 単 価 | 金 額 | 摘 要
締切排水工 | [5 empty] | 第0028号施工単価表
|  | 式 | 1
土のう工(小口並べ) | [5 empty] | 第0012号施工単価表
ビニル袋 |  | m2 | 0.5
合 計 |  | 式 | 1
単位当り |  | 式 | 1 | 当り

## 運転単価表
| バックホウ運転費 | [5 empty] | 第 | 0001 | 号 | 運転単価表
[9 empty] | 1.000 | 時間 | 当り
名 称 |  | 単位 | 数 量 | 単 価 | 金 額 | 摘 要
特殊運転手
人
軽油
一般用 |  | ﾘｯﾄﾙ
バックホウ機械損料 | [5 empty] | 第0002号運転単価表
時間
諸雑費
|  | 式 | 1
合計 |  | 時間 | 1
単位当り |  | 時間 | 1 | 当り
| バックホウ機械損料 | [5 empty] | 第 | 0002 | 号 | 運転単価表
[9 empty] | 1.000 | 時間 | 当り
名 称 |  | 単位 | 数 量 | 単 価 | 金 額 | 摘 要
バックホウ機械損料[13欄]
排出ガス対策型 |  | 時間
合計 |  | 時間 | 1
単位当り |  | 時間 | 1 | 当り
| ダンプトラック運転費【基準】 | [5 empty] | 第 | 0003 | 号 | 運転単価表
[9 empty] | 1.000 | 日 | 当り
名 称 |  | 単位 | 数 量 | 単 価 | 金 額 | 摘 要
一般運転手
人
軽油
一般用 |  | ﾘｯﾄﾙ
ダンプトラック機械損料 | [5 empty] | 第0004号運転単価表
供用日
| ダンプトラック運転費【基準】 | [5 empty] | 第 | 0003 | 号 | 運転単価表
[9 empty] | 1.000 | 日 | 当り
名 称 |  | 単位 | 数 量 | 単 価 | 金 額 | 摘 要
タイヤ損耗費
供用日
諸雑費
|  | 式 | 1
合計 |  | 日 | 1
単位当り |  | 日 | 1 | 当り
| ダンプトラック機械損料 | [5 empty] | 第 | 0004 | 号 | 運転単価表
[9 empty] | 1.000 | 供用日 | 当り
名 称 |  | 単位 | 数 量 | 単 価 | 金 額 | 摘 要
ダンプトラック機械損料[15欄]
供用日
合計 |  | 供用日 | 1
| ダンプトラック機械損料 | [5 empty] | 第 | 0004 | 号 | 運転単価表
[9 empty] | 1.000 | 供用日 | 当り
名 称 |  | 単位 | 数 量 | 単 価 | 金 額 | 摘 要
単位当り |  | 供用日 | 1 | 当り
| バックホウ運転費 | [5 empty] | 第 | 0005 | 号 | 運転単価表
[9 empty] | 1.000 | 時間 | 当り
名 称 |  | 単位 | 数 量 | 単 価 | 金 額 | 摘 要
特殊運転手
人
軽油
一般用 |  | ﾘｯﾄﾙ
バックホウ機械損料 | [5 empty] | 第0006号運転単価表
時間
諸雑費
|  | 式 | 1
合計 |  | 時間 | 1
| バックホウ運転費 | [5 empty] | 第 | 0005 | 号 | 運転単価表
[9 empty] | 1.000 | 時間 | 当り
名 称 |  | 単位 | 数 量 | 単 価 | 金 額 | 摘 要
単位当り |  | 時間 | 1 | 当り
| バックホウ機械損料 | [5 empty] | 第 | 0006 | 号 | 運転単価表
[9 empty] | 1.000 | 時間 | 当り
名 称 |  | 単位 | 数 量 | 単 価 | 金 額 | 摘 要
バックホウ機械損料[13欄]
排出ガス対策型 |  | 時間
合計 |  | 時間 | 1
単位当り |  | 時間 | 1 | 当り
| バックホウ運転費(賃料)【基準】 | [5 empty] | 第 | 0007 | 号 | 運転単価表
[9 empty] | 1.000 | 日 | 当り
名 称 |  | 単位 | 数 量 | 単 価 | 金 額 | 摘 要
特殊運転手
人
| バックホウ運転費(賃料)【基準】 | [5 empty] | 第 | 0007 | 号 | 運転単価表
[9 empty] | 1.000 | 日 | 当り
名 称 |  | 単位 | 数 量 | 単 価 | 金 額 | 摘 要
軽油
一般用 |  | ﾘｯﾄﾙ
バックホウ賃料
排ガス対策 |  | 供用日
諸雑費
|  | 式 | 1
合計 |  | 日 | 1
単位当り |  | 日 | 1 | 当り
| 発動発電機運転費 | [5 empty] | 第 | 0008 | 号 | 運転単価表
[9 empty] | 1.000 | 日 | 当り
名 称 |  | 単位 | 数 量 | 単 価 | 金 額 | 摘 要
軽油
一般用 |  | ﾘｯﾄﾙ
| 発動発電機運転費 | [5 empty] | 第 | 0008 | 号 | 運転単価表
[9 empty] | 1.000 | 日 | 当り
名 称 |  | 単位 | 数 量 | 単 価 | 金 額 | 摘 要
発動発電機賃料
供用日
諸雑費
|  | 式 | 1
合計 |  | 日 | 1
単位当り |  | 日 | 1 | 当り
| 潜水ポンプ運転費 | [5 empty] | 第 | 0009 | 号 | 運転単価表
[9 empty] | 1.000 | 日 | 当り
名 称 |  | 単位 | 数 量 | 単 価 | 金 額 | 摘 要
特殊作業員
人
工事用水中ポンプ運転費【基準】 | [5 empty] | 第0010号運転単価表
日
| 潜水ポンプ運転費 | [5 empty] | 第 | 0009 | 号 | 運転単価表
[9 empty] | 1.000 | 日 | 当り
名 称 |  | 単位 | 数 量 | 単 価 | 金 額 | 摘 要
発動発電機運転費 | [5 empty] | 第0011号運転単価表
日
諸雑費
|  | 式 | 1
合計 |  | 日 | 1
単位当り |  | 日 | 1 | 当り
| 工事用水中ポンプ運転費【基準】 | [5 empty] | 第 | 0010 | 号 | 運転単価表
[9 empty] | 1.000 | 日 | 当り
名 称 |  | 単位 | 数 量 | 単 価 | 金 額 | 摘 要
工事用水中ポンプ
供用日
諸雑費
|  | 式 | 1
| 工事用水中ポンプ運転費【基準】 | [5 empty] | 第 | 0010 | 号 | 運転単価表
[9 empty] | 1.000 | 日 | 当り
名 称 |  | 単位 | 数 量 | 単 価 | 金 額 | 摘 要
合計 |  | 日 | 1
単位当り |  | 日 | 1 | 当り
| 発動発電機運転費 | [5 empty] | 第 | 0011 | 号 | 運転単価表
[9 empty] | 1.000 | 日 | 当り
名 称 |  | 単位 | 数 量 | 単 価 | 金 額 | 摘 要
軽油
一般用 |  | ﾘｯﾄﾙ
発動発電機賃料
排出ガス対策型 |  | 供用日
諸雑費
|  | 式 | 1
合計 |  | 日 | 1
| 発動発電機運転費 | [5 empty] | 第 | 0011 | 号 | 運転単価表
[9 empty] | 1.000 | 日 | 当り
名 称 |  | 単位 | 数 量 | 単 価 | 金 額 | 摘 要
単位当り |  | 日 | 1 | 当り
| バックホウ運転費(賃料)【基準】 | [5 empty] | 第 | 0012 | 号 | 運転単価表
[9 empty] | 1.000 | 日 | 当り
名 称 |  | 単位 | 数 量 | 単 価 | 金 額 | 摘 要
特殊運転手
人
軽油
一般用 |  | ﾘｯﾄﾙ
バックホウ賃料
排ガス対策 |  | 供用日
諸雑費
|  | 式 | 1
合計 |  | 日 | 1
| バックホウ運転費(賃料)【基準】 | [5 empty] | 第 | 0012 | 号 | 運転単価表
[9 empty] | 1.000 | 日 | 当り
名 称 |  | 単位 | 数 量 | 単 価 | 金 額 | 摘 要
単位当り |  | 日 | 1 | 当り