## 設計書（全体）
令和 | 02 | 年度 |  | 検 | 第 | 号 | 工 事 設 計 書 |  |  |  | 四 日 市 市
施 設 名 |  |  | 阿瀬知排水区
施工地名 |  |  | 四日市市 昌栄町及び北浜田町 地内 | [5 empty] | 審 査 | 令和 |  |  | 年 月 日
[9 empty] | 課長 | 課長補佐 |  |  |  | 係長
工 事 名 |  |  | 浜田通り貯留管ポンプ施設整備工事
工 事 費
[9 empty] | 設 計 | 令和 |  |  | 年 月 日
工 期 |  |  | 契約の日から 令和４年５月３１日まで | [5 empty] | 設計 |  |  | 検算
工 事 の 概 要 | [7 empty] | 起 工 理 由
下部土木（鉄筋コンクリート造 地下9階） １式
隔壁工、床版工、階段工、可動堰工
上屋建築（鉄筋コンクリート造 地上２階） １式
延床面積 A=269.60㎡
機械設備 １式
雨水ポンプ（φ300×10.62m3/min×41ｍ）
排砂ポンプ（φ100×0.94m3/min×47m)
電気設備 １式
受変電設備、運転操作設備、監視制御設備

## 設計内訳書 (全体)
設 計 内 訳 表
費目 | 工事 区分 | 工種 | 種別 | 単位 | 数 量 | 単 価 | 金 額 | 摘 要
本工事費
| 工事価格 |  |  | 式
1
|  | 土木工事 |  | 式
1
|  | 建築工事 |  | 式
1
|  | 機械設備工事 |  | 式
1
|  | 電気設備工事 |  | 式
1
本工事費計 |  |  |  | 式
1

## 設計書（土木）
令和 | 02 | 年度 |  | 検 | 第 | 号 | 工 事 設 計 書 |  |  |  | 四 日 市 市
施 設 名 |  |  | 阿瀬知排水区
施工地名 |  |  | 四日市市 昌栄町及び北浜田町 地内 | [5 empty] | 審 査 | 令和 |  |  | 年 月 日
[9 empty] | 課長 | 課長補佐 |  |  |  | 係長
工 事 名 |  |  | 浜田通り貯留管ポンプ施設整備工事
工 事 費
[9 empty] | 設 計 | 令和 |  |  | 年 月 日
工 期 |  |  | 契約の日から 令和４年５月３１日まで | [5 empty] | 設計 |  |  | 検算
工 事 の 概 要 | [7 empty] | 起 工 理 由
下部土木 １式

## 設計内訳書
設 計 内 訳 表
費目 | 工事 区分 | 工種 | 種別 | 単位 | 数 量 | 単 価 | 金 額 | 摘 要
本工事費
| 処理場・ポンプ場 |  |  | 式
1
|  | 本体築造工 |  | 式
1
第 0001 号 明細表
|  |  | 躯体工 | 式
1
|  | 場内付帯工 |  | 式
1
第 0002 号 明細表
|  |  | 付帯工 | 式
1
第 0003 号 明細表
|  |  | 門扉工 | 式
1
第 0004 号 明細表
|  |  | フェンス工 | 式
1
第 0005 号 明細表
|  |  | 給水設備工 | 式
1
第 0006 号 明細表
|  |  | 舗装工 | 式
1
| 管路 |  |  | 式
1
|  | 管きょ工（開削）＜管径700㎜＞ |  | 式
1
第 0007 号 明細表
|  |  | 管路土工 | 式
1
第 0008 号 明細表
|  |  | 管布設工 | 式
1
第 0009 号 明細表
|  |  | 管路土留工 | 式
1
第 0010 号 明細表
|  |  | 構造物とりこわし工 | 式
1
第 0011 号 明細表
|  |  | 既設人孔補強工 | 式
1
|  | 管きょ工（開削）＜管径800㎜＞ |  | 式
1
第 0012 号 明細表
|  |  | 管路土工 | 式
1
第 0013 号 明細表
|  |  | 管布設工 | 式
1
第 0014 号 明細表
|  |  | 管路土留工 | 式
1
第 0015 号 明細表
|  |  | 構造物とりこわし工 | 式
1
第 0016 号 明細表
|  |  | 既設人孔補強工 | 式
1
|  | 特殊マンホール工(阿瀬知-9) |  | 式
1
第 0017 号 明細表
|  |  | 躯体工 | 式
1
|  | 管きょ工（シールド） |  | 式
1
第 0018 号 明細表
|  |  | 坑内整備工 | 式
1
|  | 付帯工 |  | 式
1
第 0019 号 明細表
|  |  | 舗装復旧工 | 式
1
第 0020 号 明細表
|  |  | 区画線工 | 式
1
第 0021 号 明細表
|  |  | 道路付属物復旧工 | 式
1
| 全工種共通（仮設工） |  |  | 式
1
|  | 仮設工 |  | 式
1
第 0022 号 明細表
|  |  | 交通管理工 | 式
1
直接工事費計 |  |  |  | 式
1
間接工事費
共通仮設費
|  | 共通仮設費（率計上額） |  | 式
1
| 共通仮設費計 |  |  | 式
1
純工事費 |  |  |  | 式
1
| 現場管理費 |  |  | 式
1
工事原価 |  |  |  | 式
1
| 一般管理費等 |  |  | 式
1
第 9001 号 明細表
| スクラップ評価額 |  |  | 式
1
工事価格 |  |  |  | 式
1

## 明細表
第 | 0001 | 号 明細表 | 躯体工 | [5 empty] | 1 | 式
（上段 ：前 回 下段 ：今 回）
細別 規格 |  |  |  | 単 位 | 数 量 | 単 価 | 金 額 | 摘要
コンクリート(施工ﾊﾟｯｹｰｼﾞ) | [7 empty] | 第0001号施工単価表
m3
無筋・鉄筋構造物 24-12-25(20) 高炉 W/C=5
5%以下 小型車割増無し |  |  |  |  | 836
型枠 | [7 empty] | 第0001号単価表
式
1
鉄筋 | [7 empty] | 第0002号単価表
式
1
支保 | [7 empty] | 第0003号単価表
式
1
コンクリート削孔（電動ハンマドリル４０ｍ | [7 empty] | CB224410(0004)
ｍ）(施工ﾊﾟｯｹｰｼﾞ) |  |  |  | 孔
30mm以上200mm未満
478
あと施工アンカー
箇所
樹脂カプセル、D13用
478
手摺 | [7 empty] | 第0004号単価表
式
1
シンダーコンクリート | [7 empty] | 第0005号単価表
式
1
第 | 0001 | 号 明細表 | 躯体工 | [5 empty] | 1 | 式
（上段 ：前 回 下段 ：今 回）
細別 規格 |  |  |  | 単 位 | 数 量 | 単 価 | 金 額 | 摘要
足掛金物
個
10
埋め込み管 | [7 empty] | 第0007号単価表
式
SUS304
1
ドロップシャフト | [7 empty] | 第0008号単価表
基
阿瀬知-10
1
可動堰 | [7 empty] | 第0010号単価表
基
1
貯留管内仕切り壁工 | [7 empty] | 第0011号単価表
式
1
防波管 | [7 empty] | 第0012号単価表
式
1
合 計
第 | 0002 | 号 明細表 | 付帯工 | [5 empty] | 1 | 式
（上段 ：前 回 下段 ：今 回）
細別 規格 |  |  |  | 単 位 | 数 量 | 単 価 | 金 額 | 摘要
足洗い場 | [7 empty] | 第0014号単価表
箇所
1
車線分離標設置工[ラバーポール](市場単価) | [7 empty] | 第0014号施工単価表
本
固定式(貼付式) 高さ650mm
4
蓋設置 | [7 empty] | 第0015号単価表
式
1
雨水排水 | [7 empty] | 第0018号単価表
式
1
汚水桝 | [7 empty] | 第0021号単価表
式
1
合 計
第 | 0003 | 号 明細表 | 門扉工 | [5 empty] | 1 | 式
（上段 ：前 回 下段 ：今 回）
細別 規格 |  |  |  | 単 位 | 数 量 | 単 価 | 金 額 | 摘要
門扉基礎 | [7 empty] | 第0023号単価表
式
1
門扉
式
1
合 計
第 | 0004 | 号 明細表 | フェンス工 | [5 empty] | 1 | 式
（上段 ：前 回 下段 ：今 回）
細別 規格 |  |  |  | 単 位 | 数 量 | 単 価 | 金 額 | 摘要
フェンス工 | [7 empty] | 第0024号単価表
ｍ
73
合 計
第 | 0005 | 号 明細表 | 給水設備工 | [5 empty] | 1 | 式
（上段 ：前 回 下段 ：今 回）
細別 規格 |  |  |  | 単 位 | 数 量 | 単 価 | 金 額 | 摘要
給水管
式
PPφ20
1
土工 | [7 empty] | 第0025号単価表
式
1
合 計
第 | 0006 | 号 明細表 | 舗装工 | [5 empty] | 1 | 式
（上段 ：前 回 下段 ：今 回）
細別 規格 |  |  |  | 単 位 | 数 量 | 単 価 | 金 額 | 摘要
表層（車道・路肩部）(施工ﾊﾟｯｹｰｼﾞ) | [7 empty] | 第0031号施工単価表
m2
1層当り平均仕上り厚 50 mm 再生密粒度アス
ファルト混合物（13） |  |  |  |  | 300
下層路盤（車道・路肩部）(施工ﾊﾟｯｹｰｼﾞ) | [7 empty] | CB410030(0022)
m2
全仕上り厚 150 mm 1層施工
300
区画線工〔溶融式・手動〕(標準単価) | [7 empty] | 第0032号施工単価表
ｍ
ゼブラ 幅 15cm 1.5mm（標準） 白
46
合 計
第 | 0007 | 号 明細表 | 管路土工 | [5 empty] | 1 | 式
（上段 ：前 回 下段 ：今 回）
細別 規格 |  |  |  | 単 位 | 数 量 | 単 価 | 金 額 | 摘要
機械掘削工（バックホウ） | [7 empty] | 第0033号施工単価表
m3
40
機械投入埋戻工（バックホウ埋戻） | [7 empty] | 第0034号施工単価表
m3
36
発生土運搬工 | [7 empty] | 第0035号施工単価表
m3
3
合 計
第 | 0008 | 号 明細表 | 管布設工 | [5 empty] | 1 | 式
（上段 ：前 回 下段 ：今 回）
細別 規格 |  |  |  | 単 位 | 数 量 | 単 価 | 金 額 | 摘要
鉄筋ｺﾝｸﾘｰﾄ管布設工 | [7 empty] | 第0036号施工単価表
ｍ
呼び径φ=700mm
7.8
砂基礎（市場単価） | [7 empty] | 第0030号施工単価表
m3
機械施工 リサイクル砂
4
管材料（Φ７００） | [7 empty] | 第0026号単価表
式
1
第 | 0008 | 号 明細表 | 管布設工 | [5 empty] | 1 | 式
（上段 ：前 回 下段 ：今 回）
細別 規格 |  |  |  | 単 位 | 数 量 | 単 価 | 金 額 | 摘要
合 計
第 | 0009 | 号 明細表 | 管路土留工 | [5 empty] | 1 | 式
（上段 ：前 回 下段 ：今 回）
細別 規格 |  |  |  | 単 位 | 数 量 | 単 価 | 金 額 | 摘要
軽量鋼矢板建込(両側)工 | [7 empty] | 第0037号施工単価表
ｍ
掘削深3.8m以下 333mm
7.1
軽量鋼矢板引抜(両側)工 | [7 empty] | 第0038号施工単価表
ｍ
掘削深3.8m以下 333mm
7.1
土留支保工（軽量金属支保工）設置工 | [7 empty] | 第0039号施工単価表
ｍ
２段
7.1
土留支保工（軽量金属支保工）撤去工 | [7 empty] | 第0040号施工単価表
ｍ
２段
7.1
合 計
第 | 0010 | 号 明細表 | 構造物とりこわし工 | [5 empty] | 1 | 式
（上段 ：前 回 下段 ：今 回）
細別 規格 |  |  |  | 単 位 | 数 量 | 単 価 | 金 額 | 摘要
構造物とりこわし工（標準単価） | [7 empty] | 第0041号施工単価表
m3
週休補正なし 無筋構造物 人力施工 無・昼
間 |  |  |  |  | 0.2
殻運搬(施工ﾊﾟｯｹｰｼﾞ) | [7 empty] | 第0042号施工単価表
m3
ｺﾝｸﾘｰﾄ(無筋･鉄筋)構造物とりこわし
0.2
建設廃棄物受入れ料金（無筋Con塊）
m3
0.2
ケーシング切断工 | [7 empty] | 第0043号施工単価表
ｍ
2.8
合 計
第 | 0011 | 号 明細表 | 既設人孔補強工 | [5 empty] | 1 | 式
（上段 ：前 回 下段 ：今 回）
細別 規格 |  |  |  | 単 位 | 数 量 | 単 価 | 金 額 | 摘要
コンクリート(施工ﾊﾟｯｹｰｼﾞ) | [7 empty] | 第0044号施工単価表
m3
無筋・鉄筋構造物 24-12-25(20) 高炉 W/C=5
5%以下 小型車割増無し |  |  |  |  | 0.5
型枠(施工ﾊﾟｯｹｰｼﾞ) | [7 empty] | 第0002号施工単価表
m2
一般型枠
6.4
第 | 0011 | 号 明細表 | 既設人孔補強工 | [5 empty] | 1 | 式
（上段 ：前 回 下段 ：今 回）
細別 規格 |  |  |  | 単 位 | 数 量 | 単 価 | 金 額 | 摘要
鉄筋工（市場単価） | [7 empty] | 第0029号施工単価表
kg
一般構造物
53
鉄筋工（市場単価） | [7 empty] | 第0045号施工単価表
kg
一般構造物
3
コンクリート削孔（電動ハンマドリル４０ｍ | [7 empty] | CB224410(0004)
ｍ）(施工ﾊﾟｯｹｰｼﾞ) |  |  |  | 孔
30mm以上200mm未満
22
あと施工アンカー
箇所
樹脂カプセル、D13用
22
合 計
第 | 0012 | 号 明細表 | 管路土工 | [5 empty] | 1 | 式
（上段 ：前 回 下段 ：今 回）
細別 規格 |  |  |  | 単 位 | 数 量 | 単 価 | 金 額 | 摘要
機械掘削工（バックホウ） | [7 empty] | 第0033号施工単価表
m3
62
機械投入埋戻工（バックホウ埋戻） | [7 empty] | 第0034号施工単価表
m3
54
第 | 0012 | 号 明細表 | 管路土工 | [5 empty] | 1 | 式
（上段 ：前 回 下段 ：今 回）
細別 規格 |  |  |  | 単 位 | 数 量 | 単 価 | 金 額 | 摘要
発生土運搬工 | [7 empty] | 第0035号施工単価表
m3
6
合 計
第 | 0013 | 号 明細表 | 管布設工 | [5 empty] | 1 | 式
（上段 ：前 回 下段 ：今 回）
細別 規格 |  |  |  | 単 位 | 数 量 | 単 価 | 金 額 | 摘要
鉄筋ｺﾝｸﾘｰﾄ管布設工 | [7 empty] | 第0046号施工単価表
ｍ
呼び径φ=800mm
12.8
砂基礎（市場単価） | [7 empty] | 第0030号施工単価表
m3
機械施工 リサイクル砂
7
管材料（Φ８００） | [7 empty] | 第0027号単価表
式
1
合 計
第 | 0014 | 号 明細表 | 管路土留工 | [5 empty] | 1 | 式
（上段 ：前 回 下段 ：今 回）
細別 規格 |  |  |  | 単 位 | 数 量 | 単 価 | 金 額 | 摘要
軽量鋼矢板建込(両側)工 | [7 empty] | 第0037号施工単価表
ｍ
掘削深3.8m以下 333mm
10.7
軽量鋼矢板引抜(両側)工 | [7 empty] | 第0038号施工単価表
ｍ
掘削深3.8m以下 333mm
10.7
土留支保工（軽量金属支保工）設置工 | [7 empty] | 第0039号施工単価表
ｍ
２段
10.7
土留支保工（軽量金属支保工）撤去工 | [7 empty] | 第0040号施工単価表
ｍ
２段
10.7
合 計
第 | 0015 | 号 明細表 | 構造物とりこわし工 | [5 empty] | 1 | 式
（上段 ：前 回 下段 ：今 回）
細別 規格 |  |  |  | 単 位 | 数 量 | 単 価 | 金 額 | 摘要
構造物とりこわし工（標準単価） | [7 empty] | 第0041号施工単価表
m3
週休補正なし 無筋構造物 人力施工 無・昼
間 |  |  |  |  | 0.4
殻運搬(施工ﾊﾟｯｹｰｼﾞ) | [7 empty] | 第0042号施工単価表
m3
ｺﾝｸﾘｰﾄ(無筋･鉄筋)構造物とりこわし
0.4
第 | 0015 | 号 明細表 | 構造物とりこわし工 | [5 empty] | 1 | 式
（上段 ：前 回 下段 ：今 回）
細別 規格 |  |  |  | 単 位 | 数 量 | 単 価 | 金 額 | 摘要
建設廃棄物受入れ料金（無筋Con塊）
m3
0.4
合 計
第 | 0016 | 号 明細表 | 既設人孔補強工 | [5 empty] | 1 | 式
（上段 ：前 回 下段 ：今 回）
細別 規格 |  |  |  | 単 位 | 数 量 | 単 価 | 金 額 | 摘要
コンクリート(施工ﾊﾟｯｹｰｼﾞ) | [7 empty] | 第0044号施工単価表
m3
無筋・鉄筋構造物 24-12-25(20) 高炉 W/C=5
5%以下 小型車割増無し |  |  |  |  | 1
型枠(施工ﾊﾟｯｹｰｼﾞ) | [7 empty] | 第0002号施工単価表
m2
一般型枠
4.3
鉄筋工（市場単価） | [7 empty] | 第0029号施工単価表
kg
一般構造物
41
鉄筋工（市場単価） | [7 empty] | 第0045号施工単価表
kg
一般構造物
5
コンクリート削孔（電動ハンマドリル４０ｍ | [7 empty] | CB224410(0004)
ｍ）(施工ﾊﾟｯｹｰｼﾞ) |  |  |  | 孔
30mm以上200mm未満
16
第 | 0016 | 号 明細表 | 既設人孔補強工 | [5 empty] | 1 | 式
（上段 ：前 回 下段 ：今 回）
細別 規格 |  |  |  | 単 位 | 数 量 | 単 価 | 金 額 | 摘要
あと施工アンカー
箇所
樹脂カプセル、D13用
16
合 計
第 | 0017 | 号 明細表 | 躯体工 | [5 empty] | 1 | 式
（上段 ：前 回 下段 ：今 回）
細別 規格 |  |  |  | 単 位 | 数 量 | 単 価 | 金 額 | 摘要
人孔築造工 | [7 empty] | 第0028号単価表
基
1
耐摩耗板設置工 | [7 empty] | 第0036号単価表
式
1
合 計
第 | 0018 | 号 明細表 | 坑内整備工 | [5 empty] | 1 | 式
（上段 ：前 回 下段 ：今 回）
細別 規格 |  |  |  | 単 位 | 数 量 | 単 価 | 金 額 | 摘要
ボルトボックス充填 | [7 empty] | 第0037号単価表
式
1
合 計
第 | 0019 | 号 明細表 | 舗装復旧工 | [5 empty] | 1 | 式
（上段 ：前 回 下段 ：今 回）
細別 規格 |  |  |  | 単 位 | 数 量 | 単 価 | 金 額 | 摘要
舗装復旧 | [7 empty] | 第0042号単価表
式
1
舗装撤去 | [7 empty] | 第0043号単価表
式
1
合 計
第 | 0020 | 号 明細表 | 区画線工 | [5 empty] | 1 | 式
（上段 ：前 回 下段 ：今 回）
細別 規格 |  |  |  | 単 位 | 数 量 | 単 価 | 金 額 | 摘要
区画線工〔溶融式・手動〕(標準単価) | [7 empty] | 第0058号施工単価表
ｍ
実線 幅 15cm 1.5mm（標準） 黄(鉛・ｸﾛﾑﾌﾘｰ
) |  |  |  |  | 7
区画線工〔溶融式・手動〕(標準単価) | [7 empty] | 第0059号施工単価表
ｍ
実線 幅 15cm 1.5mm（標準） 白
7
区画線工〔溶融式・手動〕(標準単価) | [7 empty] | 第0060号施工単価表
ｍ
矢印・記号・文字 幅 15cm（換算） 1.5mm（
標準） 白 |  |  |  |  | 4
合 計
第 | 0021 | 号 明細表 | 道路付属物復旧工 | [5 empty] | 1 | 式
（上段 ：前 回 下段 ：今 回）
細別 規格 |  |  |  | 単 位 | 数 量 | 単 価 | 金 額 | 摘要
街渠復旧 | [7 empty] | 第0044号単価表
ｍ
1.7
自由勾配側溝復旧 | [7 empty] | 第0045号単価表
ｍ
1.7
蓋版設置工Ⅰ（標準単価） | [7 empty] | 第0063号施工単価表
ｍ
自由勾配側溝用蓋 車道用 300用 ﾉｲｽﾞﾚｽ L=5
00 施工箇所補正無 設置 通常製品 |  |  |  |  | 0.5
第 | 0021 | 号 明細表 | 道路付属物復旧工 | [5 empty] | 1 | 式
（上段 ：前 回 下段 ：今 回）
細別 規格 |  |  |  | 単 位 | 数 量 | 単 価 | 金 額 | 摘要
蓋版設置工Ⅰ（標準単価） | [7 empty] | 第0064号施工単価表
ｍ
自由勾配側溝用ｸﾞﾚｰﾁﾝｸﾞ 300用 T-14 細目
ﾉｲｽﾞﾚｽ L=500 施工箇所補正無 設置 |  |  |  |  | 0.5
ガードパイプ設置工（市場単価） | [7 empty] | 第0065号施工単価表
ｍ
土中建込 塗装品 Gp-Cp-2E 白色
1.7
合 計
第 | 0022 | 号 明細表 | 交通管理工 | [5 empty] | 1 | 式
（上段 ：前 回 下段 ：今 回）
細別 規格 |  |  |  | 単 位 | 数 量 | 単 価 | 金 額 | 摘要
交通誘導警備員費 | [7 empty] | 第0066号施工単価表
式
昼間勤務 実働9時間（交替要員有り）
1
合 計
第 | 9001 | 号 明細表 | スクラップ評価額 | [5 empty] | 1 | 式
（上段 ：前 回 下段 ：今 回）
細別 規格 |  |  |  | 単 位 | 数 量 | 単 価 | 金 額 | 摘要
鉄スクラップ
t
ヘビーH１
0.1
合 計

## 施工単価表
| コンクリート(施工ﾊﾟｯｹｰｼﾞ) | [5 empty] | 第 | 0001 | 号 | 施工単価表
| 無筋・鉄筋構造物 24-12-25(20) 高炉 W/C=55%以下 小型車割増無し | [7 empty] | 10.000 | m3 | 当り
名 称 |  | 単位 | 数 量 | 単 価 | 金 額 | 摘 要
コンクリート(施工ﾊﾟｯｹｰｼﾞ) | [5 empty] | CB240010(0001)
無筋･鉄筋構造物 24-12-25(20)(高炉) W/C=55%以下 小型車割増無し |  | m3 | 10
合計 |  | m3 | 10
単位当り |  | m3 | 1 | 当り
| 型枠(施工ﾊﾟｯｹｰｼﾞ) | [5 empty] | 第 | 0002 | 号 | 施工単価表
| 一般型枠 | [7 empty] | 100.000 | m2 | 当り
名 称 |  | 単位 | 数 量 | 単 価 | 金 額 | 摘 要
型枠(施工ﾊﾟｯｹｰｼﾞ) | [5 empty] | CB240210(0002)
一般型枠 |  | m2 | 100
合計 |  | m2 | 100
単位当り |  | m2 | 1 | 当り
| 型枠(施工ﾊﾟｯｹｰｼﾞ) | [5 empty] | 第 | 0003 | 号 | 施工単価表
| 一般型枠 | [7 empty] | 100.000 | m2 | 当り
名 称 |  | 単位 | 数 量 | 単 価 | 金 額 | 摘 要
型枠(施工ﾊﾟｯｹｰｼﾞ) | [5 empty] | CB240210(0003)
一般型枠 |  | m2 | 100
合計 |  | m2 | 100
単位当り |  | m2 | 1 | 当り
| 鉄筋工（市場単価） | [5 empty] | 第 | 0004 | 号 | 施工単価表
| 一般構造物 | [7 empty] | 1,000.000 | kg | 当り
名 称 |  | 単位 | 数 量 | 単 価 | 金 額 | 摘 要
異形棒鋼 ＳＤ３４５
Ｄ13mm |  | ｔ | 1.03
鉄筋加工・組立（市場単価）
一般構造物 |  | ｔ | 1
合計 |  | kg | 1000
| 鉄筋工（市場単価） | [5 empty] | 第 | 0004 | 号 | 施工単価表
| 一般構造物 | [7 empty] | 1,000.000 | kg | 当り
名 称 |  | 単位 | 数 量 | 単 価 | 金 額 | 摘 要
単位当り |  | kg | 1 | 当り
| 鉄筋工（市場単価） | [5 empty] | 第 | 0005 | 号 | 施工単価表
| 一般構造物 | [7 empty] | 1,000.000 | kg | 当り
名 称 |  | 単位 | 数 量 | 単 価 | 金 額 | 摘 要
異形棒鋼 ＳＤ３４５
Ｄ16～25mm |  | ｔ | 1.03
鉄筋加工・組立（市場単価）
一般構造物 |  | ｔ | 1
合計 |  | kg | 1000
単位当り |  | kg | 1 | 当り
| 鉄筋工（市場単価） | [5 empty] | 第 | 0006 | 号 | 施工単価表
| 一般構造物 | [7 empty] | 1,000.000 | kg | 当り
名 称 |  | 単位 | 数 量 | 単 価 | 金 額 | 摘 要
異形棒鋼 ＳＤ３４５
Ｄ29～32mm |  | ｔ | 1.03
鉄筋加工・組立（市場単価）
一般構造物 |  | ｔ | 1
合計 |  | kg | 1000
単位当り |  | kg | 1 | 当り
| ガス圧接工（市場単価） | [5 empty] | 第 | 0007 | 号 | 施工単価表
| Ｄ29＋Ｄ29 | [7 empty] | 1.000 | 箇所 | 当り
名 称 |  | 単位 | 数 量 | 単 価 | 金 額 | 摘 要
ガス圧接工（市場単価）
Ｄ２９×Ｄ２９ |  | 箇所 | 1
合計 |  | 箇所 | 1
| ガス圧接工（市場単価） | [5 empty] | 第 | 0007 | 号 | 施工単価表
| Ｄ29＋Ｄ29 | [7 empty] | 1.000 | 箇所 | 当り
名 称 |  | 単位 | 数 量 | 単 価 | 金 額 | 摘 要
単位当り |  | 箇所 | 1 | 当り
| ガス圧接工（市場単価） | [5 empty] | 第 | 0008 | 号 | 施工単価表
| Ｄ32＋Ｄ32 | [7 empty] | 1.000 | 箇所 | 当り
名 称 |  | 単位 | 数 量 | 単 価 | 金 額 | 摘 要
ガス圧接工（市場単価）
Ｄ３２×Ｄ３２ |  | 箇所 | 1
合計 |  | 箇所 | 1
単位当り |  | 箇所 | 1 | 当り
| 支保工 | [5 empty] | 第 | 0009 | 号 | 施工単価表
[9 empty] | 100.000 | 空m3 | 当り
名 称 |  | 単位 | 数 量 | 単 価 | 金 額 | 摘 要
土木一般世話役
人
| 支保工 | [5 empty] | 第 | 0009 | 号 | 施工単価表
[9 empty] | 100.000 | 空m3 | 当り
名 称 |  | 単位 | 数 量 | 単 価 | 金 額 | 摘 要
型わく工
人
とび工
人
普通作業員
人
諸雑費 (仮設器材等費用)
|  | 式 | 1
合計 |  | 空m3 | 100
単位当り |  | 空m3 | 1 | 当り
| 支保工 | [5 empty] | 第 | 0010 | 号 | 施工単価表
[9 empty] | 100.000 | 空m3 | 当り
名 称 |  | 単位 | 数 量 | 単 価 | 金 額 | 摘 要
土木一般世話役
人
型わく工
人
とび工
人
普通作業員
人
ラフテレーンクレーン賃料
排出ガス対策型 |  | 日
諸雑費 (仮設器材等費用)
|  | 式 | 1
合計 |  | 空m3 | 100
| 支保工 | [5 empty] | 第 | 0010 | 号 | 施工単価表
[9 empty] | 100.000 | 空m3 | 当り
名 称 |  | 単位 | 数 量 | 単 価 | 金 額 | 摘 要
単位当り |  | 空m3 | 1 | 当り
| コンクリート(施工ﾊﾟｯｹｰｼﾞ) | [5 empty] | 第 | 0011 | 号 | 施工単価表
| 無筋・鉄筋構造物 18-8-25(20) 高炉 W/C=60%以下 小型車割増無し | [7 empty] | 10.000 | m3 | 当り
名 称 |  | 単位 | 数 量 | 単 価 | 金 額 | 摘 要
コンクリート(施工ﾊﾟｯｹｰｼﾞ) | [5 empty] | CB240010(0005)
無筋･鉄筋構造物 18-8-25(高炉) W/C=60%以下 小型車割増無し |  | m3 | 10
合計 |  | m3 | 10
単位当り |  | m3 | 1 | 当り
| コンクリート(施工ﾊﾟｯｹｰｼﾞ) | [5 empty] | 第 | 0012 | 号 | 施工単価表
| 小型構造物 18-8-40 高炉 W/C=60%以下 小型車割増無し | [7 empty] | 10.000 | m3 | 当り
名 称 |  | 単位 | 数 量 | 単 価 | 金 額 | 摘 要
コンクリート(施工ﾊﾟｯｹｰｼﾞ) | [5 empty] | CB240010(0007)
小型構造物 18-8-40(高炉) W/C=60%以下 小型車割増無し |  | m3 | 10
| コンクリート(施工ﾊﾟｯｹｰｼﾞ) | [5 empty] | 第 | 0012 | 号 | 施工単価表
| 小型構造物 18-8-40 高炉 W/C=60%以下 小型車割増無し | [7 empty] | 10.000 | m3 | 当り
名 称 |  | 単位 | 数 量 | 単 価 | 金 額 | 摘 要
合計 |  | m3 | 10
単位当り |  | m3 | 1 | 当り
| 型枠(施工ﾊﾟｯｹｰｼﾞ) | [5 empty] | 第 | 0013 | 号 | 施工単価表
| 一般型枠 | [7 empty] | 100.000 | m2 | 当り
名 称 |  | 単位 | 数 量 | 単 価 | 金 額 | 摘 要
型枠(施工ﾊﾟｯｹｰｼﾞ) | [5 empty] | CB240210(0008)
一般型枠 |  | m2 | 100
合計 |  | m2 | 100
単位当り |  | m2 | 1 | 当り
| 車線分離標設置工[ラバーポール](市場単価) | [5 empty] | 第 | 0014 | 号 | 施工単価表
| 固定式(貼付式) 高さ650mm | [7 empty] | 1.000 | 本 | 当り
名 称 |  | 単位 | 数 量 | 単 価 | 金 額 | 摘 要
車線分離標設置 φ80（市場単価）
貼付式 固定式 高さ650mm |  | 本 | 1
合計 |  | 本 | 1
単位当り |  | 本 | 1 | 当り
| 蓋据付工(受枠共)又は調整Conﾌﾞﾛｯｸ据付工 | [5 empty] | 第 | 0015 | 号 | 施工単価表
| 調整Conﾌﾞﾛｯｸ使用しない | [7 empty] | 1.000 | 組 | 当り
名 称 |  | 単位 | 数 量 | 単 価 | 金 額 | 摘 要
土木一般世話役
人
特殊作業員
人
普通作業員
人
| 蓋据付工(受枠共)又は調整Conﾌﾞﾛｯｸ据付工 | [5 empty] | 第 | 0015 | 号 | 施工単価表
| 調整Conﾌﾞﾛｯｸ使用しない | [7 empty] | 1.000 | 組 | 当り
名 称 |  | 単位 | 数 量 | 単 価 | 金 額 | 摘 要
トラッククレーン賃料
日
諸雑費
|  | 式 | 1
合計 |  | 組 | 1
単位当り |  | 組 | 1 | 当り
| コンクリート(施工ﾊﾟｯｹｰｼﾞ) | [5 empty] | 第 | 0016 | 号 | 施工単価表
| 無筋・鉄筋構造物 18-8-25(20) 高炉 W/C=60%以下 小型車割増無し | [7 empty] | 10.000 | m3 | 当り
名 称 |  | 単位 | 数 量 | 単 価 | 金 額 | 摘 要
コンクリート(施工ﾊﾟｯｹｰｼﾞ) | [5 empty] | CB240010(0010)
無筋･鉄筋構造物 18-8-25(高炉) W/C=60%以下 小型車割増無し |  | m3 | 10
合計 |  | m3 | 10
| コンクリート(施工ﾊﾟｯｹｰｼﾞ) | [5 empty] | 第 | 0016 | 号 | 施工単価表
| 無筋・鉄筋構造物 18-8-25(20) 高炉 W/C=60%以下 小型車割増無し | [7 empty] | 10.000 | m3 | 当り
名 称 |  | 単位 | 数 量 | 単 価 | 金 額 | 摘 要
単位当り |  | m3 | 1 | 当り
| 蓋据付工(受枠共)又は調整Conﾌﾞﾛｯｸ据付工 | [5 empty] | 第 | 0017 | 号 | 施工単価表
| 調整Conﾌﾞﾛｯｸ使用する | [7 empty] | 1.000 | 組 | 当り
名 称 |  | 単位 | 数 量 | 単 価 | 金 額 | 摘 要
土木一般世話役
人
特殊作業員
人
普通作業員
人
トラッククレーン賃料
日
諸雑費
|  | 式 | 1
| 蓋据付工(受枠共)又は調整Conﾌﾞﾛｯｸ据付工 | [5 empty] | 第 | 0017 | 号 | 施工単価表
| 調整Conﾌﾞﾛｯｸ使用する | [7 empty] | 1.000 | 組 | 当り
名 称 |  | 単位 | 数 量 | 単 価 | 金 額 | 摘 要
合計 |  | 組 | 1
単位当り |  | 組 | 1 | 当り
| ます設置工（塩化ﾋﾞﾆﾙ製）（市場単価） | [5 empty] | 第 | 0018 | 号 | 施工単価表
| ます径 200mm | [7 empty] | 1.000 | 箇所 | 当り
名 称 |  | 単位 | 数 量 | 単 価 | 金 額 | 摘 要
ます設置工（塩化ビニル製）
ます径 200mm |  | 箇所 | 1
合計 |  | 箇所 | 1
単位当り |  | 箇所 | 1 | 当り
| 砂基礎（市場単価） | [5 empty] | 第 | 0019 | 号 | 施工単価表
| 人力施工 リサイクル砂 | [7 empty] | 1.000 | m3 | 当り
名 称 |  | 単位 | 数 量 | 単 価 | 金 額 | 摘 要
砂基礎工
人力施工 |  | m3 | 1
リサイクル砂
|  | m3 | 1.26
合計 |  | m3 | 1
単位当り |  | m3 | 1 | 当り
| 土砂等運搬(施工ﾊﾟｯｹｰｼﾞ) | [5 empty] | 第 | 0020 | 号 | 施工単価表
| 土砂(岩塊･玉石混り土含む) | [7 empty] | 1.000 | m3 | 当り
名 称 |  | 単位 | 数 量 | 単 価 | 金 額 | 摘 要
土砂等運搬(施工ﾊﾟｯｹｰｼﾞ) | [5 empty] | CB210110(0014)
土砂(岩塊･玉石混り土含む) |  | m3 | 1
合計 |  | m3 | 1
| 土砂等運搬(施工ﾊﾟｯｹｰｼﾞ) | [5 empty] | 第 | 0020 | 号 | 施工単価表
| 土砂(岩塊･玉石混り土含む) | [7 empty] | 1.000 | m3 | 当り
名 称 |  | 単位 | 数 量 | 単 価 | 金 額 | 摘 要
単位当り |  | m3 | 1 | 当り
| 取付管布設および支管取付(市場単価) | [5 empty] | 第 | 0021 | 号 | 施工単価表
[9 empty] | 1.000 | 箇所 | 当り
名 称 |  | 単位 | 数 量 | 単 価 | 金 額 | 摘 要
取付管布設および支管取付工
管径 150mm |  | 箇所 | 1
合計 |  | 箇所 | 1
単位当り |  | 箇所 | 1 | 当り
| ます蓋設置工(鋳鉄製防護蓋) | [5 empty] | 第 | 0022 | 号 | 施工単価表
| 鋳鉄製(T-14) | [7 empty] | 1.000 | 箇所 | 当り
名 称 |  | 単位 | 数 量 | 単 価 | 金 額 | 摘 要
塩ﾋﾞ桝(鉄蓋・四日市型)
φ200 T-14用 |  | 個 | 1
| ます蓋設置工(鋳鉄製防護蓋) | [5 empty] | 第 | 0022 | 号 | 施工単価表
| 鋳鉄製(T-14) | [7 empty] | 1.000 | 箇所 | 当り
名 称 |  | 単位 | 数 量 | 単 価 | 金 額 | 摘 要
塩ﾋﾞ桝(沈下防止板)
φ200 T-14用 |  | 個 | 1
基礎砕石(施工ﾊﾟｯｹｰｼﾞ) | [5 empty] | CB221110(0009)
7.5cmを超え12.5cm以下 再生ｸﾗｯｼｬﾗﾝ 40～0 小型車割増無し |  | m2 | 0.13
鋳鉄製防護蓋設置費
|  | 箇所 | 1
合計 |  | 箇所 | 1
単位当り |  | 箇所 | 1 | 当り
| 汚水桝土工(塩化ビニル製) | [5 empty] | 第 | 0023 | 号 | 施工単価表
| φ150mm 横断タイプ２ | [7 empty] | 1.000 | 箇所 | 当り
名 称 |  | 単位 | 数 量 | 単 価 | 金 額 | 摘 要
機械掘削工（バックホウ） | [5 empty] | 第0024号施工単価表
|  | m3 | 1.1
| 汚水桝土工(塩化ビニル製) | [5 empty] | 第 | 0023 | 号 | 施工単価表
| φ150mm 横断タイプ２ | [7 empty] | 1.000 | 箇所 | 当り
名 称 |  | 単位 | 数 量 | 単 価 | 金 額 | 摘 要
機械投入埋戻工（バックホウ埋戻） | [5 empty] | 第0025号施工単価表
|  | m3 | 0.84
発生土運搬工 | [5 empty] | 第0026号施工単価表
|  | m3 | 0.17
合計 |  | 箇所 | 1
単位当り |  | 箇所 | 1 | 当り
| 機械掘削工（バックホウ） | [5 empty] | 第 | 0024 | 号 | 施工単価表
[9 empty] | 100.000 | m3 | 当り
名 称 |  | 単位 | 数 量 | 単 価 | 金 額 | 摘 要
土木一般世話役
人
普通作業員
人
| 機械掘削工（バックホウ） | [5 empty] | 第 | 0024 | 号 | 施工単価表
[9 empty] | 100.000 | m3 | 当り
名 称 |  | 単位 | 数 量 | 単 価 | 金 額 | 摘 要
バックホウ運転費 | [5 empty] | 第0001号運転単価表
時間
諸雑費
|  | 式 | 1
合計 |  | m3 | 100
単位当り |  | m3 | 1 | 当り
| 機械投入埋戻工（バックホウ埋戻） | [5 empty] | 第 | 0025 | 号 | 施工単価表
[9 empty] | 100.000 | m3 | 当り
名 称 |  | 単位 | 数 量 | 単 価 | 金 額 | 摘 要
土木一般世話役
人
普通作業員
人
| 機械投入埋戻工（バックホウ埋戻） | [5 empty] | 第 | 0025 | 号 | 施工単価表
[9 empty] | 100.000 | m3 | 当り
名 称 |  | 単位 | 数 量 | 単 価 | 金 額 | 摘 要
バックホウ運転費 | [5 empty] | 第0001号運転単価表
時間
タンパ締固め(施工ﾊﾟｯｹｰｼﾞ) | [5 empty] | CB210450(0015)
|  | m3 | 100
諸雑費
|  | 式 | 1
合計 |  | m3 | 100
単位当り |  | m3 | 1 | 当り
| 発生土運搬工 | [5 empty] | 第 | 0026 | 号 | 施工単価表
[9 empty] | 10.000 | m3 | 当り
名 称 |  | 単位 | 数 量 | 単 価 | 金 額 | 摘 要
ダンプトラック運転費【基準】 | [5 empty] | 第0003号運転単価表
日
| 発生土運搬工 | [5 empty] | 第 | 0026 | 号 | 施工単価表
[9 empty] | 10.000 | m3 | 当り
名 称 |  | 単位 | 数 量 | 単 価 | 金 額 | 摘 要
合計 |  | m3 | 10
単位当り |  | m3 | 1 | 当り
| コンクリート(施工ﾊﾟｯｹｰｼﾞ) | [5 empty] | 第 | 0027 | 号 | 施工単価表
| 無筋・鉄筋構造物 21-12-25(20) 高炉 W/C=55%以下 小型車割増無し | [7 empty] | 10.000 | m3 | 当り
名 称 |  | 単位 | 数 量 | 単 価 | 金 額 | 摘 要
コンクリート(施工ﾊﾟｯｹｰｼﾞ) | [5 empty] | CB240010(0016)
無筋･鉄筋構造物 21-12-25(20)(高炉) W/C=55%以下 小型車割増無し |  | m3 | 10
合計 |  | m3 | 10
単位当り |  | m3 | 1 | 当り
| 型枠(施工ﾊﾟｯｹｰｼﾞ) | [5 empty] | 第 | 0028 | 号 | 施工単価表
| 一般型枠 | [7 empty] | 100.000 | m2 | 当り
名 称 |  | 単位 | 数 量 | 単 価 | 金 額 | 摘 要
型枠(施工ﾊﾟｯｹｰｼﾞ) | [5 empty] | CB240210(0017)
一般型枠 |  | m2 | 100
合計 |  | m2 | 100
単位当り |  | m2 | 1 | 当り
| 鉄筋工（市場単価） | [5 empty] | 第 | 0029 | 号 | 施工単価表
| 一般構造物 | [7 empty] | 1,000.000 | kg | 当り
名 称 |  | 単位 | 数 量 | 単 価 | 金 額 | 摘 要
異形棒鋼 ＳＤ３４５
Ｄ13mm |  | ｔ | 1.03
鉄筋加工・組立（市場単価）
一般構造物 |  | ｔ | 1
合計 |  | kg | 1000
| 鉄筋工（市場単価） | [5 empty] | 第 | 0029 | 号 | 施工単価表
| 一般構造物 | [7 empty] | 1,000.000 | kg | 当り
名 称 |  | 単位 | 数 量 | 単 価 | 金 額 | 摘 要
単位当り |  | kg | 1 | 当り
| 砂基礎（市場単価） | [5 empty] | 第 | 0030 | 号 | 施工単価表
| 機械施工 リサイクル砂 | [7 empty] | 1.000 | m3 | 当り
名 称 |  | 単位 | 数 量 | 単 価 | 金 額 | 摘 要
砂基礎工
機械施工 |  | m3 | 1
リサイクル砂
|  | m3 | 1.26
合計 |  | m3 | 1
単位当り |  | m3 | 1 | 当り
| 表層（車道・路肩部）(施工ﾊﾟｯｹｰｼﾞ) | [5 empty] | 第 | 0031 | 号 | 施工単価表
| 1層当り平均仕上り厚 50 mm 再生密粒度アスファルト混合物（13） | [7 empty] | 1.000 | m2 | 当り
名 称 |  | 単位 | 数 量 | 単 価 | 金 額 | 摘 要
表層（車道・路肩部）(施工ﾊﾟｯｹｰｼﾞ) | [5 empty] | CB410260(0021)
1層当り平均仕上り厚 50 mm 再生密粒度ｱｽｺﾝ(13) ﾌﾟﾗｲﾑｺｰﾄ PK-3 |  | m2 | 1
合計 |  | m2 | 1
単位当り |  | m2 | 1 | 当り
| 区画線工〔溶融式・手動〕(標準単価) | [5 empty] | 第 | 0032 | 号 | 施工単価表
| ゼブラ 幅 15cm 1.5mm（標準） 白 | [7 empty] | 1,000.000 | ｍ | 当り
名 称 |  | 単位 | 数 量 | 単 価 | 金 額 | 摘 要
区画線設置工[溶融式(手動)][供用区間]
ｾﾞﾌﾞﾗ 15cm､時間的制約 無､機･労 昼間 |  | ｍ | 1000
路面標示用塗料 3種1号
JIS K 5665 溶融 ｶﾞﾗｽﾋﾞｰｽﾞ含有量15～18% 白 比重2.0 |  | ｋg | 570
接着用プライマー
区画線用 色- 比重0.9 |  | ｋg | 25
| 区画線工〔溶融式・手動〕(標準単価) | [5 empty] | 第 | 0032 | 号 | 施工単価表
| ゼブラ 幅 15cm 1.5mm（標準） 白 | [7 empty] | 1,000.000 | ｍ | 当り
名 称 |  | 単位 | 数 量 | 単 価 | 金 額 | 摘 要
ｶﾞﾗｽﾋﾞｰｽﾞ
ｶﾞﾗｽﾋﾞｰｽﾞ JIS R 3301 1号(0.106～0.850㎜)色- 比重- |  | ｋg | 25
軽油
一般用 |  | Ｌ | 47
諸雑費
|  | 式 | 1
合計 |  | ｍ | 1000
単位当り |  | ｍ | 1 | 当り
| 機械掘削工（バックホウ） | [5 empty] | 第 | 0033 | 号 | 施工単価表
[9 empty] | 100.000 | m3 | 当り
名 称 |  | 単位 | 数 量 | 単 価 | 金 額 | 摘 要
土木一般世話役
人
| 機械掘削工（バックホウ） | [5 empty] | 第 | 0033 | 号 | 施工単価表
[9 empty] | 100.000 | m3 | 当り
名 称 |  | 単位 | 数 量 | 単 価 | 金 額 | 摘 要
普通作業員
人
バックホウ運転費 | [5 empty] | 第0005号運転単価表
時間
諸雑費
|  | 式 | 1
合計 |  | m3 | 100
単位当り |  | m3 | 1 | 当り
| 機械投入埋戻工（バックホウ埋戻） | [5 empty] | 第 | 0034 | 号 | 施工単価表
[9 empty] | 100.000 | m3 | 当り
名 称 |  | 単位 | 数 量 | 単 価 | 金 額 | 摘 要
土木一般世話役
人
| 機械投入埋戻工（バックホウ埋戻） | [5 empty] | 第 | 0034 | 号 | 施工単価表
[9 empty] | 100.000 | m3 | 当り
名 称 |  | 単位 | 数 量 | 単 価 | 金 額 | 摘 要
普通作業員
人
バックホウ運転費 | [5 empty] | 第0005号運転単価表
時間
タンパ締固め(施工ﾊﾟｯｹｰｼﾞ) | [5 empty] | CB210450(0015)
|  | m3 | 100
諸雑費
|  | 式 | 1
合計 |  | m3 | 100
単位当り |  | m3 | 1 | 当り
| 発生土運搬工 | [5 empty] | 第 | 0035 | 号 | 施工単価表
[9 empty] | 10.000 | m3 | 当り
名 称 |  | 単位 | 数 量 | 単 価 | 金 額 | 摘 要
ダンプトラック運転費【基準】 | [5 empty] | 第0003号運転単価表
日
合計 |  | m3 | 10
単位当り |  | m3 | 1 | 当り
| 鉄筋ｺﾝｸﾘｰﾄ管布設工 | [5 empty] | 第 | 0036 | 号 | 施工単価表
| 呼び径φ=700mm | [7 empty] | 10.000 | ｍ | 当り
名 称 |  | 単位 | 数 量 | 単 価 | 金 額 | 摘 要
土木一般世話役
人
特殊作業員
人
普通作業員
人
| 鉄筋ｺﾝｸﾘｰﾄ管布設工 | [5 empty] | 第 | 0036 | 号 | 施工単価表
| 呼び径φ=700mm | [7 empty] | 10.000 | ｍ | 当り
名 称 |  | 単位 | 数 量 | 単 価 | 金 額 | 摘 要
バックホウ運転費(賃料)【基準】 | [5 empty] | 第0007号運転単価表
日
諸雑費
|  | 式 | 1
合計 |  | ｍ | 10
単位当り |  | ｍ | 1 | 当り
| 軽量鋼矢板建込(両側)工 | [5 empty] | 第 | 0037 | 号 | 施工単価表
| 掘削深3.8m以下 333mm | [7 empty] | 133.200 | ｍ | 当り
名 称 |  | 単位 | 数 量 | 単 価 | 金 額 | 摘 要
土木一般世話役
人
特殊作業員
人
| 軽量鋼矢板建込(両側)工 | [5 empty] | 第 | 0037 | 号 | 施工単価表
| 掘削深3.8m以下 333mm | [7 empty] | 133.200 | ｍ | 当り
名 称 |  | 単位 | 数 量 | 単 価 | 金 額 | 摘 要
普通作業員
人
バックホウ運転費 | [5 empty] | 第0008号運転単価表
時間
諸雑費
|  | 式 | 1
合計 |  | ｍ | 133.2
単位当り |  | ｍ | 1 | 当り
| 軽量鋼矢板引抜(両側)工 | [5 empty] | 第 | 0038 | 号 | 施工単価表
| 掘削深3.8m以下 333mm | [7 empty] | 133.200 | ｍ | 当り
名 称 |  | 単位 | 数 量 | 単 価 | 金 額 | 摘 要
土木一般世話役
人
| 軽量鋼矢板引抜(両側)工 | [5 empty] | 第 | 0038 | 号 | 施工単価表
| 掘削深3.8m以下 333mm | [7 empty] | 133.200 | ｍ | 当り
名 称 |  | 単位 | 数 量 | 単 価 | 金 額 | 摘 要
特殊作業員
人
普通作業員
人
バックホウ運転費 | [5 empty] | 第0008号運転単価表
時間
諸雑費
|  | 式 | 1
合計 |  | ｍ | 133.2
単位当り |  | ｍ | 1 | 当り
| 土留支保工（軽量金属支保工）設置工 | [5 empty] | 第 | 0039 | 号 | 施工単価表
| ２段 | [7 empty] | 100.000 | ｍ | 当り
名 称 |  | 単位 | 数 量 | 単 価 | 金 額 | 摘 要
土木一般世話役
人
特殊作業員
人
普通作業員
人
諸雑費
|  | 式 | 1
合計 |  | ｍ | 100
単位当り |  | ｍ | 1 | 当り
| 土留支保工（軽量金属支保工）撤去工 | [5 empty] | 第 | 0040 | 号 | 施工単価表
| ２段 | [7 empty] | 100.000 | ｍ | 当り
名 称 |  | 単位 | 数 量 | 単 価 | 金 額 | 摘 要
土木一般世話役
人
特殊作業員
人
普通作業員
人
諸雑費
|  | 式 | 1
合計 |  | ｍ | 100
単位当り |  | ｍ | 1 | 当り
| 構造物とりこわし工（標準単価） | [5 empty] | 第 | 0041 | 号 | 施工単価表
| 週休補正なし 無筋構造物 人力施工 無・昼間 | [7 empty] | 1.000 | m3 | 当り
名 称 |  | 単位 | 数 量 | 単 価 | 金 額 | 摘 要
構造物とりこわし工
無筋構造物、時間的制約 無、人力施工、機労 昼間 |  | m3 | 1
合計 |  | m3 | 1
単位当り |  | m3 | 1 | 当り
| 殻運搬(施工ﾊﾟｯｹｰｼﾞ) | [5 empty] | 第 | 0042 | 号 | 施工単価表
| ｺﾝｸﾘｰﾄ(無筋･鉄筋)構造物とりこわし | [7 empty] | 1.000 | m3 | 当り
名 称 |  | 単位 | 数 量 | 単 価 | 金 額 | 摘 要
殻運搬(施工ﾊﾟｯｹｰｼﾞ) | [5 empty] | CB227010(0023)
ｺﾝｸﾘｰﾄ(無筋･鉄筋)構造物とりこわし |  | m3 | 1
合計 |  | m3 | 1
単位当り |  | m3 | 1 | 当り
| ケーシング切断工 | [5 empty] | 第 | 0043 | 号 | 施工単価表
[9 empty] | 10.000 | ｍ | 当り
名 称 |  | 単位 | 数 量 | 単 価 | 金 額 | 摘 要
土木一般世話役
人
溶接工
人
普通作業員
人
諸雑費
|  | 式 | 1
合計 |  | ｍ | 10
単位当り |  | ｍ | 1 | 当り
| コンクリート(施工ﾊﾟｯｹｰｼﾞ) | [5 empty] | 第 | 0044 | 号 | 施工単価表
| 無筋・鉄筋構造物 24-12-25(20) 高炉 W/C=55%以下 小型車割増無し | [7 empty] | 10.000 | m3 | 当り
名 称 |  | 単位 | 数 量 | 単 価 | 金 額 | 摘 要
コンクリート(施工ﾊﾟｯｹｰｼﾞ) | [5 empty] | CB240010(0024)
無筋･鉄筋構造物 24-12-25(20)(高炉) W/C=55%以下 小型車割増無し |  | m3 | 10
合計 |  | m3 | 10
単位当り |  | m3 | 1 | 当り
| 鉄筋工（市場単価） | [5 empty] | 第 | 0045 | 号 | 施工単価表
| 一般構造物 | [7 empty] | 1,000.000 | kg | 当り
名 称 |  | 単位 | 数 量 | 単 価 | 金 額 | 摘 要
異形棒鋼 ＳＤ３４５
Ｄ13mm |  | ｔ | 1.03
鉄筋加工・組立（市場単価）
一般構造物 |  | ｔ | 1
合計 |  | kg | 1000
| 鉄筋工（市場単価） | [5 empty] | 第 | 0045 | 号 | 施工単価表
| 一般構造物 | [7 empty] | 1,000.000 | kg | 当り
名 称 |  | 単位 | 数 量 | 単 価 | 金 額 | 摘 要
単位当り |  | kg | 1 | 当り
| 鉄筋ｺﾝｸﾘｰﾄ管布設工 | [5 empty] | 第 | 0046 | 号 | 施工単価表
| 呼び径φ=800mm | [7 empty] | 10.000 | ｍ | 当り
名 称 |  | 単位 | 数 量 | 単 価 | 金 額 | 摘 要
土木一般世話役
人
特殊作業員
人
普通作業員
人
バックホウ運転費(賃料)【基準】 | [5 empty] | 第0007号運転単価表
日
諸雑費
|  | 式 | 1
| 鉄筋ｺﾝｸﾘｰﾄ管布設工 | [5 empty] | 第 | 0046 | 号 | 施工単価表
| 呼び径φ=800mm | [7 empty] | 10.000 | ｍ | 当り
名 称 |  | 単位 | 数 量 | 単 価 | 金 額 | 摘 要
合計 |  | ｍ | 10
単位当り |  | ｍ | 1 | 当り
| ﾓﾙﾀﾙ上塗工(ﾏﾝﾎｰﾙ用) | [5 empty] | 第 | 0047 | 号 | 施工単価表
| 配合1:2 | [7 empty] | 1.000 | m2 | 当り
名 称 |  | 単位 | 数 量 | 単 価 | 金 額 | 摘 要
モルタル練(施工ﾊﾟｯｹｰｼﾞ) | [5 empty] | CB240060(0006)
高炉 1:2 |  | m3 | 0.01
左官
人
普通作業員
人
諸雑費
|  | 式 | 1
| ﾓﾙﾀﾙ上塗工(ﾏﾝﾎｰﾙ用) | [5 empty] | 第 | 0047 | 号 | 施工単価表
| 配合1:2 | [7 empty] | 1.000 | m2 | 当り
名 称 |  | 単位 | 数 量 | 単 価 | 金 額 | 摘 要
合計 |  | m2 | 1
単位当り |  | m2 | 1 | 当り
| 組立マンホール設置工（市場単価） | [5 empty] | 第 | 0048 | 号 | 施工単価表
| １号 3m以下 | [7 empty] | 1.000 | 箇所 | 当り
名 称 |  | 単位 | 数 量 | 単 価 | 金 額 | 摘 要
組立マンホール設置工
1号 3m以下 |  | 箇所 | 1
合計 |  | 箇所 | 1
単位当り |  | 箇所 | 1 | 当り
| 組立マンホール設置工（市場単価） | [5 empty] | 第 | 0049 | 号 | 施工単価表
| ０号または楕円 2m以下 | [7 empty] | 1.000 | 箇所 | 当り
名 称 |  | 単位 | 数 量 | 単 価 | 金 額 | 摘 要
組立マンホール設置工
0号または楕円 2m以下 |  | 箇所 | 1
合計 |  | 箇所 | 1
単位当り |  | 箇所 | 1 | 当り
| 足場工 | [5 empty] | 第 | 0050 | 号 | 施工単価表
[9 empty] | 100.000 | 掛m2 | 当り
名 称 |  | 単位 | 数 量 | 単 価 | 金 額 | 摘 要
土木一般世話役
人
とび工
人
普通作業員
人
| 足場工 | [5 empty] | 第 | 0050 | 号 | 施工単価表
[9 empty] | 100.000 | 掛m2 | 当り
名 称 |  | 単位 | 数 量 | 単 価 | 金 額 | 摘 要
ラフテレーンクレーン賃料
排出ガス対策型 |  | 日
諸雑費
|  | 式 | 1
合計 |  | 掛m2 | 100
単位当り |  | 掛m2 | 1 | 当り
| 道路打換え工（直接掘削積込） | [5 empty] | 第 | 0051 | 号 | 施工単価表
[9 empty] | 100.000 | m2 | 当り
名 称 |  | 単位 | 数 量 | 単 価 | 金 額 | 摘 要
土木一般世話役
人
特殊作業員
人
| 道路打換え工（直接掘削積込） | [5 empty] | 第 | 0051 | 号 | 施工単価表
[9 empty] | 100.000 | m2 | 当り
名 称 |  | 単位 | 数 量 | 単 価 | 金 額 | 摘 要
普通作業員
人
バックホウ運転費(道路打換工用) | [5 empty] | 第0010号運転単価表
日
諸雑費
|  | 式 | 1
合計 |  | m2 | 100
単位当り |  | m2 | 1 | 当り
| 道路打換え工（路盤の敷均し転圧） | [5 empty] | 第 | 0052 | 号 | 施工単価表
| 1000m2未満 再生クラッシャランＲＣ－40 | [7 empty] | 100.000 | m2 | 当り
名 称 |  | 単位 | 数 量 | 単 価 | 金 額 | 摘 要
土木一般世話役
人
| 道路打換え工（路盤の敷均し転圧） | [5 empty] | 第 | 0052 | 号 | 施工単価表
| 1000m2未満 再生クラッシャランＲＣ－40 | [7 empty] | 100.000 | m2 | 当り
名 称 |  | 単位 | 数 量 | 単 価 | 金 額 | 摘 要
特殊作業員
人
普通作業員
人
再生クラッシャーラン
ＲＣ－40 |  | m3 | 17.78
小型バックホウ(クローラ型)(道路打換工用) | [5 empty] | 第0011号運転単価表
日
タイヤローラ(道路打換工用) | [5 empty] | 第0012号運転単価表
日
振動ローラ(舗装用)(道路打換工用) | [5 empty] | 第0013号運転単価表
日
諸雑費
|  | 式 | 1
| 道路打換え工（路盤の敷均し転圧） | [5 empty] | 第 | 0052 | 号 | 施工単価表
| 1000m2未満 再生クラッシャランＲＣ－40 | [7 empty] | 100.000 | m2 | 当り
名 称 |  | 単位 | 数 量 | 単 価 | 金 額 | 摘 要
合計 |  | m2 | 100
単位当り |  | m2 | 1 | 当り
| 道路打換え工（路盤の敷均し転圧） | [5 empty] | 第 | 0053 | 号 | 施工単価表
| 1000m2未満 粒度調整砕石 Ｍ30 | [7 empty] | 100.000 | m2 | 当り
名 称 |  | 単位 | 数 量 | 単 価 | 金 額 | 摘 要
土木一般世話役
人
特殊作業員
人
普通作業員
人
粒度調整砕石
Ｍ－30 |  | m3 | 12.7
| 道路打換え工（路盤の敷均し転圧） | [5 empty] | 第 | 0053 | 号 | 施工単価表
| 1000m2未満 粒度調整砕石 Ｍ30 | [7 empty] | 100.000 | m2 | 当り
名 称 |  | 単位 | 数 量 | 単 価 | 金 額 | 摘 要
小型バックホウ(クローラ型)(道路打換工用) | [5 empty] | 第0011号運転単価表
日
タイヤローラ(道路打換工用) | [5 empty] | 第0012号運転単価表
日
振動ローラ(舗装用)(道路打換工用) | [5 empty] | 第0013号運転単価表
日
諸雑費
|  | 式 | 1
合計 |  | m2 | 100
単位当り |  | m2 | 1 | 当り
| 舗装の敷均し転圧 | [5 empty] | 第 | 0054 | 号 | 施工単価表
| 1000m2未満 | [7 empty] | 100.000 | m2 | 当り
名 称 |  | 単位 | 数 量 | 単 価 | 金 額 | 摘 要
土木一般世話役
人
特殊作業員
人
普通作業員
人
再生密粒度アスコン（13）
|  | ｔ | 12.57
再生粗粒度アスコン（20）
|  | ｔ | 12.57
タイヤローラ(道路打換工用) | [5 empty] | 第0012号運転単価表
日
振動ローラ(舗装用)(道路打換工用) | [5 empty] | 第0013号運転単価表
日
| 舗装の敷均し転圧 | [5 empty] | 第 | 0054 | 号 | 施工単価表
| 1000m2未満 | [7 empty] | 100.000 | m2 | 当り
名 称 |  | 単位 | 数 量 | 単 価 | 金 額 | 摘 要
ｱｽﾌｧﾙﾄﾌｨﾆｯｼｬ運転費(道路打換工用) | [5 empty] | 第0014号運転単価表
時間
諸雑費
|  | 式 | 1
合計 |  | m2 | 100
単位当り |  | m2 | 1 | 当り
| 舗装目地復旧工 | [5 empty] | 第 | 0055 | 号 | 施工単価表
| 巾4cm | [7 empty] | 100.000 | ｍ | 当り
名 称 |  | 単位 | 数 量 | 単 価 | 金 額 | 摘 要
目地材
目地テープ（巾4cm） |  | ｍ | 100
リフレクションクラック防止材
ゴム化アスファルト |  | L | 1.2
| 舗装目地復旧工 | [5 empty] | 第 | 0055 | 号 | 施工単価表
| 巾4cm | [7 empty] | 100.000 | ｍ | 当り
名 称 |  | 単位 | 数 量 | 単 価 | 金 額 | 摘 要
特殊作業員
人
普通作業員
人
諸雑費
|  | 式 | 1
合計 |  | ｍ | 100
単位当り |  | ｍ | 1 | 当り
| 殻運搬(施工ﾊﾟｯｹｰｼﾞ) | [5 empty] | 第 | 0056 | 号 | 施工単価表
| 舗装版破砕 | [7 empty] | 1.000 | m3 | 当り
名 称 |  | 単位 | 数 量 | 単 価 | 金 額 | 摘 要
殻運搬(施工ﾊﾟｯｹｰｼﾞ) | [5 empty] | CB227010(0030)
舗装版破砕 |  | m3 | 1
| 殻運搬(施工ﾊﾟｯｹｰｼﾞ) | [5 empty] | 第 | 0056 | 号 | 施工単価表
| 舗装版破砕 | [7 empty] | 1.000 | m3 | 当り
名 称 |  | 単位 | 数 量 | 単 価 | 金 額 | 摘 要
合計 |  | m3 | 1
単位当り |  | m3 | 1 | 当り
| 殻運搬(施工ﾊﾟｯｹｰｼﾞ) | [5 empty] | 第 | 0057 | 号 | 施工単価表
| 舗装版破砕 | [7 empty] | 1.000 | m3 | 当り
名 称 |  | 単位 | 数 量 | 単 価 | 金 額 | 摘 要
殻運搬(施工ﾊﾟｯｹｰｼﾞ) | [5 empty] | CB227010(0031)
舗装版破砕 |  | m3 | 1
合計 |  | m3 | 1
単位当り |  | m3 | 1 | 当り
| 区画線工〔溶融式・手動〕(標準単価) | [5 empty] | 第 | 0058 | 号 | 施工単価表
| 実線 幅 15cm 1.5mm（標準） 黄(鉛・ｸﾛﾑﾌﾘｰ) | [7 empty] | 1,000.000 | ｍ | 当り
名 称 |  | 単位 | 数 量 | 単 価 | 金 額 | 摘 要
区画線設置工[溶融式(手動)][供用区間]
実線 15cm､時間的制約 無､機･労 昼間 |  | ｍ | 1000
路面標示用塗料 3種1号
JIS K 5665 溶融 鉛･ｸﾛﾑﾌﾘｰ ｶﾞﾗｽﾋﾞｰｽﾞ含有量15～18% 黄 比重2.0 |  | ｋg | 570
接着用プライマー
区画線用 色- 比重0.9 |  | ｋg | 25
ｶﾞﾗｽﾋﾞｰｽﾞ
ｶﾞﾗｽﾋﾞｰｽﾞ JIS R 3301 1号(0.106～0.850㎜)色- 比重- |  | ｋg | 25
軽油
一般用 |  | Ｌ | 44
諸雑費
|  | 式 | 1
合計 |  | ｍ | 1000
| 区画線工〔溶融式・手動〕(標準単価) | [5 empty] | 第 | 0058 | 号 | 施工単価表
| 実線 幅 15cm 1.5mm（標準） 黄(鉛・ｸﾛﾑﾌﾘｰ) | [7 empty] | 1,000.000 | ｍ | 当り
名 称 |  | 単位 | 数 量 | 単 価 | 金 額 | 摘 要
単位当り |  | ｍ | 1 | 当り
| 区画線工〔溶融式・手動〕(標準単価) | [5 empty] | 第 | 0059 | 号 | 施工単価表
| 実線 幅 15cm 1.5mm（標準） 白 | [7 empty] | 1,000.000 | ｍ | 当り
名 称 |  | 単位 | 数 量 | 単 価 | 金 額 | 摘 要
区画線設置工[溶融式(手動)][供用区間]
実線 15cm､時間的制約 無､機･労 昼間 |  | ｍ | 1000
路面標示用塗料 3種1号
JIS K 5665 溶融 ｶﾞﾗｽﾋﾞｰｽﾞ含有量15～18% 白 比重2.0 |  | ｋg | 570
接着用プライマー
区画線用 色- 比重0.9 |  | ｋg | 25
ｶﾞﾗｽﾋﾞｰｽﾞ
ｶﾞﾗｽﾋﾞｰｽﾞ JIS R 3301 1号(0.106～0.850㎜)色- 比重- |  | ｋg | 25
軽油
一般用 |  | Ｌ | 44
| 区画線工〔溶融式・手動〕(標準単価) | [5 empty] | 第 | 0059 | 号 | 施工単価表
| 実線 幅 15cm 1.5mm（標準） 白 | [7 empty] | 1,000.000 | ｍ | 当り
名 称 |  | 単位 | 数 量 | 単 価 | 金 額 | 摘 要
諸雑費
|  | 式 | 1
合計 |  | ｍ | 1000
単位当り |  | ｍ | 1 | 当り
| 区画線工〔溶融式・手動〕(標準単価) | [5 empty] | 第 | 0060 | 号 | 施工単価表
| 矢印・記号・文字 幅 15cm（換算） 1.5mm（標準） 白 | [7 empty] | 1,000.000 | ｍ | 当り
名 称 |  | 単位 | 数 量 | 単 価 | 金 額 | 摘 要
区画線設置工[溶融式(手動)][供用区間]
矢印･記号･文字 15cm､時間的制約 無､機･労 昼間 |  | ｍ | 1000
路面標示用塗料 3種1号
JIS K 5665 溶融 ｶﾞﾗｽﾋﾞｰｽﾞ含有量15～18% 白 比重2.0 |  | ｋg | 570
接着用プライマー
区画線用 色- 比重0.9 |  | ｋg | 25
| 区画線工〔溶融式・手動〕(標準単価) | [5 empty] | 第 | 0060 | 号 | 施工単価表
| 矢印・記号・文字 幅 15cm（換算） 1.5mm（標準） 白 | [7 empty] | 1,000.000 | ｍ | 当り
名 称 |  | 単位 | 数 量 | 単 価 | 金 額 | 摘 要
ｶﾞﾗｽﾋﾞｰｽﾞ
ｶﾞﾗｽﾋﾞｰｽﾞ JIS R 3301 1号(0.106～0.850㎜)色- 比重- |  | ｋg | 25
軽油
一般用 |  | Ｌ | 110
諸雑費
|  | 式 | 1
合計 |  | ｍ | 1000
単位当り |  | ｍ | 1 | 当り
| 自由勾配側溝設置工Ⅱ(標準単価) | [5 empty] | 第 | 0061 | 号 | 施工単価表
| 週休補正なし L=2000mm 1000kg/個以下 基礎CoW/C=60%以下 底部CoW/C=60%以下 | [7 empty] | 10.000 | ｍ | 当り
名 称 |  | 単位 | 数 量 | 単 価 | 金 額 | 摘 要
排水構造物工[自由勾配側溝]
時間的制約 無､L=2000mm 1000kg/個以下､機･労 昼間 |  | ｍ | 10
| 自由勾配側溝設置工Ⅱ(標準単価) | [5 empty] | 第 | 0061 | 号 | 施工単価表
| 週休補正なし L=2000mm 1000kg/個以下 基礎CoW/C=60%以下 底部CoW/C=60%以下 | [7 empty] | 10.000 | ｍ | 当り
名 称 |  | 単位 | 数 量 | 単 価 | 金 額 | 摘 要
再生クラッシャーラン
ＲＣ－40 |  | m3 | 0.6
基礎コンクリート | [5 empty] | 第0062号施工単価表
18－8－25（20） 高炉セメント W/C=60%以下 |  | m3 | 0.53
底部コンクリート | [5 empty] | 第0062号施工単価表
18－8－25（20） 高炉セメント W/C=60%以下 |  | m3 | 0.4
合計 |  | ｍ | 10
単位当り |  | ｍ | 1 | 当り
| 生コンクリート | [5 empty] | 第 | 0062 | 号 | 施工単価表
| 18－8－25（20） 高炉セメント W/C=60%以下 | [7 empty] | 1.000 | m3 | 当り
名 称 |  | 単位 | 数 量 | 単 価 | 金 額 | 摘 要
生コンクリート
18-8-25(20) W/C=60%以下 高炉 |  | m3 | 1
| 生コンクリート | [5 empty] | 第 | 0062 | 号 | 施工単価表
| 18－8－25（20） 高炉セメント W/C=60%以下 | [7 empty] | 1.000 | m3 | 当り
名 称 |  | 単位 | 数 量 | 単 価 | 金 額 | 摘 要
合計 |  | m3 | 1
単位当り |  | m3 | 1 | 当り
| 蓋版設置工Ⅰ（標準単価） | [5 empty] | 第 | 0063 | 号 | 施工単価表
| 自由勾配側溝用蓋 車道用 300用 ﾉｲｽﾞﾚｽ L=500 施工箇所補正無 設置 通常製品 | [7 empty] | 10.000 | ｍ | 当り
名 称 |  | 単位 | 数 量 | 単 価 | 金 額 | 摘 要
排水構造物工[蓋版]
時間的制約 無､ｺﾝｸﾘｰﾄ製･鋼製 40を超え170kg/枚､機･労 昼間 |  | 枚 | 20
自由勾配側溝用蓋
車道用 300用 ﾉｲｽﾞﾚｽ L=500 |  | 枚 | 20
合計 |  | ｍ | 10
単位当り |  | ｍ | 1 | 当り
| 蓋版設置工Ⅰ（標準単価） | [5 empty] | 第 | 0064 | 号 | 施工単価表
| 自由勾配側溝用ｸﾞﾚｰﾁﾝｸﾞ 300用 T-14 細目 ﾉｲｽﾞﾚｽ L=500 施工箇所補正無 設置 | [7 empty] | 10.000 | ｍ | 当り
名 称 |  | 単位 | 数 量 | 単 価 | 金 額 | 摘 要
排水構造物工[蓋版]
時間的制約 無､ｺﾝｸﾘｰﾄ製･鋼製 40kg/枚､労 昼間 |  | 枚 | 20
自由勾配側溝用ｸﾞﾚｰﾁﾝｸﾞ
300用 T-14 細目 ﾉｲｽﾞﾚｽ L=500 |  | 枚 | 20
合計 |  | ｍ | 10
単位当り |  | ｍ | 1 | 当り
| ガードパイプ設置工（市場単価） | [5 empty] | 第 | 0065 | 号 | 施工単価表
| 土中建込 塗装品 Gp-Cp-2E 白色 | [7 empty] | 1.000 | ｍ | 当り
名 称 |  | 単位 | 数 量 | 単 価 | 金 額 | 摘 要
ガードパイプ設置工（市場単価）
土中建込 塗装品Gp-Cp-2E |  | ｍ | 1
ガードパイプ工加算額 （市場単価）
曲げ支柱の場合 B・C種 |  | ｍ | 1
| ガードパイプ設置工（市場単価） | [5 empty] | 第 | 0065 | 号 | 施工単価表
| 土中建込 塗装品 Gp-Cp-2E 白色 | [7 empty] | 1.000 | ｍ | 当り
名 称 |  | 単位 | 数 量 | 単 価 | 金 額 | 摘 要
合計 |  | ｍ | 1
単位当り |  | ｍ | 1 | 当り
| 交通誘導警備員費 | [5 empty] | 第 | 0066 | 号 | 施工単価表
| 昼間勤務 実働9時間（交替要員有り） | [7 empty] | 1.000 | 式 | 当り
名 称 |  | 単位 | 数 量 | 単 価 | 金 額 | 摘 要
交通誘導警備員Ｂ
人
合計 |  | 式 | 1
単位当り |  | 式 | 1 | 当り

## 未登録代価表
SJ0010 | 型枠 |  |  |  |  | 第 | 0001 | 号単価表
[6 empty] | 1 |  |  | 式 | 当り
名 称 |  | 単位 | 数 量 | 単 価 | 金 額 | 摘 要
型枠(施工ﾊﾟｯｹｰｼﾞ) | [5 empty] | 第0002号施工単価表
一般型枠 |  | m2 | 2919
型枠(施工ﾊﾟｯｹｰｼﾞ) | [5 empty] | 第0003号施工単価表
一般型枠 |  | m2 | 22
合 計 |  | 式 | 1
単位当り |  | 式 | 1 | 当り
SJ0020 | 鉄筋 |  |  |  |  | 第 | 0002 | 号単価表
[6 empty] | 1 |  |  | 式 | 当り
名 称 |  | 単位 | 数 量 | 単 価 | 金 額 | 摘 要
鉄筋工（市場単価） | [5 empty] | 第0004号施工単価表
一般構造物 |  | kg | 16100
鉄筋工（市場単価） | [5 empty] | 第0005号施工単価表
一般構造物 |  | kg | 76900
鉄筋工（市場単価） | [5 empty] | 第0006号施工単価表
一般構造物 |  | kg | 12900
ガス圧接工（市場単価） | [5 empty] | 第0007号施工単価表
Ｄ29＋Ｄ29 |  | 箇所 | 99
ガス圧接工（市場単価） | [5 empty] | 第0008号施工単価表
Ｄ32＋Ｄ32 |  | 箇所 | 99
合 計 |  | 式 | 1
単位当り |  | 式 | 1 | 当り
SJ0040 | 支保 |  |  |  |  | 第 | 0003 | 号単価表
[6 empty] | 1 |  |  | 式 | 当り
名 称 |  | 単位 | 数 量 | 単 価 | 金 額 | 摘 要
支保工 | [5 empty] | 第0009号施工単価表
空m3
支保工 | [5 empty] | 第0010号施工単価表
空m3
合 計 |  | 式 | 1
単位当り |  | 式 | 1 | 当り
SJ0050 | 手摺 |  |  |  |  | 第 | 0004 | 号単価表
[6 empty] | 1 |  |  | 式 | 当り
名 称 |  | 単位 | 数 量 | 単 価 | 金 額 | 摘 要
手摺
H=1.1m SUS304 |  | ｍ | 2.9
手摺
H=1.1m アルミ製 |  | ｍ | 64
手摺
H=1.5m アルミ製 |  | ｍ | 95
壁付け手摺
SUS304 |  | ｍ | 66
壁付け手摺
アルミ製 |  | ｍ | 66
合 計 |  | 式 | 1
単位当り |  | 式 | 1 | 当り
SJ0070 | シンダーコンクリート |  |  |  |  | 第 | 0005 | 号単価表
[6 empty] | 1 |  |  | 式 | 当り
名 称 |  | 単位 | 数 量 | 単 価 | 金 額 | 摘 要
コンクリート(施工ﾊﾟｯｹｰｼﾞ) | [5 empty] | 第0011号施工単価表
無筋・鉄筋構造物 18-8-25(20) 高炉 W/C=60%以下 小型車割増無し |  | m3 | 55
モルタル金ごて仕上げ(モルタル上塗り工) | [5 empty] | 第0006号単価表
|  | m2 | 499
合 計 |  | 式 | 1
単位当り |  | 式 | 1 | 当り
SJ0110 | モルタル金ごて仕上げ(モルタル上塗り工) |  |  |  |  | 第 | 0006 | 号単価表
[6 empty] | 1 |  |  | m2 | 当り
名 称 |  | 単位 | 数 量 | 単 価 | 金 額 | 摘 要
左官
人
普通作業員
人
モルタル練(施工ﾊﾟｯｹｰｼﾞ) | [5 empty] | CB240060(0006)
高炉 1:2 |  | m3 | 0.03
合 計 |  | m2 | 1
単位当り |  | m2 | 1 | 当り
SJ0080 | 埋め込み管 |  |  |  |  | 第 | 0007 | 号単価表
| SUS304 |  |  |  |  | 1 |  |  | 式 | 当り
名 称 |  | 単位 | 数 量 | 単 価 | 金 額 | 摘 要
パドル付両ねじ切り短管
20A Sch10S 7.5k |  | 本 | 1
両ねじ切り短管
20A Sch10S 7.5k |  | 本 | 1
パドル付両フランジ短管
80A Sch20S 10.0k |  | 本 | 1
パドル付両フランジ短管
100A Sch20S 10.0k |  | 本 | 2
パドル付両フランジ短管
300A Sch20S 10.0k |  | 本 | 2
パドル付両フランジ短管
450A Sch20S 10.0k |  | 本 | 1
合 計 |  | 式 | 1
単位当り |  | 式 | 1 | 当り
SJ0090 | ドロップシャフト |  |  |  |  | 第 | 0008 | 号単価表
| 阿瀬知-10 |  |  |  |  | 1 |  |  | 基 | 当り
名 称 |  | 単位 | 数 量 | 単 価 | 金 額 | 摘 要
ドロップシャフト
φ1000 |  | 基 | 1
ドロップシャフト設置工 | [5 empty] | 第0009号単価表
阿瀬知-10 |  | 式 | 1
合 計 |  | 基 | 1
単位当り |  | 基 | 1 | 当り
SJ0091 | ドロップシャフト設置工 |  |  |  |  | 第 | 0009 | 号単価表
| 阿瀬知-10 |  |  |  |  | 1 |  |  | 式 | 当り
名 称 |  | 単位 | 数 量 | 単 価 | 金 額 | 摘 要
施工指導員
人
土木一般世話役
人
特殊作業員
人
普通作業員
人
とび工
人
ラフテレーンクレーン賃料
日
諸雑費
|  | 式 | 1
吊りバンド
φ1000 SS製 |  | 個 | 1
SJ0091 | ドロップシャフト設置工 |  |  |  |  | 第 | 0009 | 号単価表
| 阿瀬知-10 |  |  |  |  | 1 |  |  | 式 | 当り
名 称 |  | 単位 | 数 量 | 単 価 | 金 額 | 摘 要
吊り天秤
φ1000 SS製 |  | 個 | 1
合 計 |  | 式 | 1
単位当り |  | 式 | 1 | 当り
SJ0100 | 可動堰 |  |  |  |  | 第 | 0010 | 号単価表
[6 empty] | 1 |  |  | 基 | 当り
名 称 |  | 単位 | 数 量 | 単 価 | 金 額 | 摘 要
可動堰
|  | 基 | 1
据付工事
|  | 式 | 1
合 計 |  | 基 | 1
SJ0100 | 可動堰 |  |  |  |  | 第 | 0010 | 号単価表
[6 empty] | 1 |  |  | 基 | 当り
名 称 |  | 単位 | 数 量 | 単 価 | 金 額 | 摘 要
単位当り |  | 基 | 1 | 当り
SJ0210 | 貯留管内仕切り壁工 |  |  |  |  | 第 | 0011 | 号単価表
[6 empty] | 1 |  |  | 式 | 当り
名 称 |  | 単位 | 数 量 | 単 価 | 金 額 | 摘 要
コンクリート(施工ﾊﾟｯｹｰｼﾞ) | [5 empty] | 第0001号施工単価表
無筋・鉄筋構造物 24-12-25(20) 高炉 W/C=55%以下 小型車割増無し |  | m3 | 7.8
型枠(施工ﾊﾟｯｹｰｼﾞ) | [5 empty] | 第0002号施工単価表
一般型枠 |  | m2 | 25
鉄筋工（市場単価） | [5 empty] | 第0004号施工単価表
一般構造物 |  | kg | 103
鉄筋工（市場単価） | [5 empty] | 第0005号施工単価表
一般構造物 |  | kg | 468
コンクリート削孔（電動ハンマドリル４０ｍｍ）(施工ﾊﾟｯｹｰｼﾞ) | [5 empty] | CB224410(0004)
30mm以上200mm未満 |  | 孔 | 84
あと施工アンカー
樹脂カプセル、D22用 |  | 箇所 | 84
鉄筋工（市場単価） | [5 empty] | 第0005号施工単価表
一般構造物 |  | kg | 110
合 計 |  | 式 | 1
SJ0210 | 貯留管内仕切り壁工 |  |  |  |  | 第 | 0011 | 号単価表
[6 empty] | 1 |  |  | 式 | 当り
名 称 |  | 単位 | 数 量 | 単 価 | 金 額 | 摘 要
単位当り |  | 式 | 1 | 当り
SJ0120 | 防波管 |  |  |  |  | 第 | 0012 | 号単価表
[6 empty] | 1 |  |  | 式 | 当り
名 称 |  | 単位 | 数 量 | 単 価 | 金 額 | 摘 要
配管設備工 | [5 empty] | 第0013号単価表
坑内作業,設置,口径φ=200mm以上300mm以下 |  | ｍ | 75
合 計 |  | 式 | 1
単位当り |  | 式 | 1 | 当り
SJ0121 | 配管設備工 |  |  |  |  | 第 | 0013 | 号単価表
| 坑内作業,設置,口径φ=200mm以上300mm以下 |  |  |  |  | 100 |  |  | ｍ | 当り
名 称 |  | 単位 | 数 量 | 単 価 | 金 額 | 摘 要
土木一般世話役
人
配管工
人
普通作業員
人
硬質塩ビ管（ＶＵ）スリーブ無
φ250mm 長4.0ｍ |  | 本 | 20
諸雑費
|  | 式 | 1
合 計 |  | ｍ | 100
単位当り |  | ｍ | 1 | 当り
SJ3020 | 足洗い場 |  |  |  |  | 第 | 0014 | 号単価表
[6 empty] | 1 |  |  | 箇所 | 当り
名 称 |  | 単位 | 数 量 | 単 価 | 金 額 | 摘 要
コンクリート(施工ﾊﾟｯｹｰｼﾞ) | [5 empty] | 第0012号施工単価表
小型構造物 18-8-40 高炉 W/C=60%以下 小型車割増無し |  | m3 | 0.04
型枠(施工ﾊﾟｯｹｰｼﾞ) | [5 empty] | 第0013号施工単価表
一般型枠 |  | m2 | 0.4
基礎砕石(施工ﾊﾟｯｹｰｼﾞ) | [5 empty] | CB221110(0009)
7.5cmを超え12.5cm以下 再生ｸﾗｯｼｬﾗﾝ 40～0 小型車割増無し |  | m2 | 0.6
足洗い場本体
|  | 基 | 1
集水桝
足洗い場用 |  | 基 | 1
合 計 |  | 箇所 | 1
単位当り |  | 箇所 | 1 | 当り
SJ3040 | 蓋設置 |  |  |  |  | 第 | 0015 | 号単価表
[6 empty] | 1 |  |  | 式 | 当り
名 称 |  | 単位 | 数 量 | 単 価 | 金 額 | 摘 要
人孔鉄蓋 | [5 empty] | 第0016号単価表
|  | 式 | 1
合成木材蓋 | [5 empty] | 第0017号単価表
|  | 式 | 1
合 計 |  | 式 | 1
単位当り |  | 式 | 1 | 当り
SJ3050 | 人孔鉄蓋 |  |  |  |  | 第 | 0016 | 号単価表
[6 empty] | 1 |  |  | 式 | 当り
名 称 |  | 単位 | 数 量 | 単 価 | 金 額 | 摘 要
蓋据付工(受枠共)又は調整Conﾌﾞﾛｯｸ据付工 | [5 empty] | 第0015号施工単価表
調整Conﾌﾞﾛｯｸ使用しない |  | 組 | 1
マンホール鉄蓋
親子蓋 φ900/600 T-14 |  | 組 | 1
マンホール調整金具
φ900 25mm |  | 組 | 1
コンクリート(施工ﾊﾟｯｹｰｼﾞ) | [5 empty] | 第0016号施工単価表
無筋・鉄筋構造物 18-8-25(20) 高炉 W/C=60%以下 小型車割増無し |  | m3 | 0.03
型枠(施工ﾊﾟｯｹｰｼﾞ) | [5 empty] | 第0003号施工単価表
一般型枠 |  | m2 | 0.2
蓋据付工(受枠共)又は調整Conﾌﾞﾛｯｸ据付工 | [5 empty] | 第0017号施工単価表
調整Conﾌﾞﾛｯｸ使用する |  | 組 | 1
マンホール鉄蓋
FCD φ600 枠共 T-14 |  | 組 | 1
無収縮早強性モルタル
12.5kg |  | 袋 | 2
SJ3050 | 人孔鉄蓋 |  |  |  |  | 第 | 0016 | 号単価表
[6 empty] | 1 |  |  | 式 | 当り
名 称 |  | 単位 | 数 量 | 単 価 | 金 額 | 摘 要
マンホール調整金具
φ600 25mm |  | 組 | 1
マンホール調整リング
φ600 50mm |  | 個 | 1
合 計 |  | 式 | 1
単位当り |  | 式 | 1 | 当り
SJ3060 | 合成木材蓋 |  |  |  |  | 第 | 0017 | 号単価表
[6 empty] | 1 |  |  | 式 | 当り
名 称 |  | 単位 | 数 量 | 単 価 | 金 額 | 摘 要
合成木材蓋(受枠共)
1200×1200 |  | 式 | 1
蓋据付工(受枠共)又は調整Conﾌﾞﾛｯｸ据付工 | [5 empty] | 第0015号施工単価表
調整Conﾌﾞﾛｯｸ使用しない |  | 組 | 1
合 計 |  | 式 | 1
単位当り |  | 式 | 1 | 当り
SJ3070 | 雨水排水 |  |  |  |  | 第 | 0018 | 号単価表
[6 empty] | 1 |  |  | 式 | 当り
名 称 |  | 単位 | 数 量 | 単 価 | 金 額 | 摘 要
雨水浸透桝 | [5 empty] | 第0019号単価表
φ200 |  | ヶ所 | 3
雨水排管 | [5 empty] | 第0020号単価表
|  | ｍ | 20
合 計 |  | 式 | 1
単位当り |  | 式 | 1 | 当り
SJ3071 | 雨水浸透桝 |  |  |  |  | 第 | 0019 | 号単価表
| φ200 |  |  |  |  | 1 |  |  | ヶ所 | 当り
名 称 |  | 単位 | 数 量 | 単 価 | 金 額 | 摘 要
床掘り(施工ﾊﾟｯｹｰｼﾞ) | [5 empty] | CB210030(0011)
土砂 |  | m3 | 0.2
埋戻し(施工ﾊﾟｯｹｰｼﾞ) | [5 empty] | CB210410(0012)
土砂 |  | m3 | 0.1
ます設置工（塩化ﾋﾞﾆﾙ製）（市場単価） | [5 empty] | 第0018号施工単価表
ます径 200mm |  | 箇所 | 1
合 計 |  | ヶ所 | 1
単位当り |  | ヶ所 | 1 | 当り
SJ3100 | 雨水排管 |  |  |  |  | 第 | 0020 | 号単価表
[6 empty] | 10 |  |  | ｍ | 当り
名 称 |  | 単位 | 数 量 | 単 価 | 金 額 | 摘 要
床掘り(施工ﾊﾟｯｹｰｼﾞ) | [5 empty] | CB210030(0011)
土砂 |  | m3 | 2
埋戻し(施工ﾊﾟｯｹｰｼﾞ) | [5 empty] | CB210410(0012)
土砂 |  | m3 | 1
暗渠排水管(施工ﾊﾟｯｹｰｼﾞ) | [5 empty] | CB222770(0013)
据付 直管 50～150mm |  | ｍ | 10
砂基礎（市場単価） | [5 empty] | 第0019号施工単価表
人力施工 リサイクル砂 |  | m3 | 0.7
土砂等運搬(施工ﾊﾟｯｹｰｼﾞ) | [5 empty] | 第0020号施工単価表
土砂(岩塊･玉石混り土含む) |  | m3 | 1
合 計 |  | ｍ | 10
単位当り |  | ｍ | 1 | 当り
SJ3080 | 汚水桝 |  |  |  |  | 第 | 0021 | 号単価表
[6 empty] | 1 |  |  | 式 | 当り
名 称 |  | 単位 | 数 量 | 単 価 | 金 額 | 摘 要
取付管布設および支管取付(市場単価) | [5 empty] | 第0021号施工単価表
|  | 箇所 | 1
ます蓋設置工(鋳鉄製防護蓋) | [5 empty] | 第0022号施工単価表
鋳鉄製(T-14) |  | 箇所 | 1
汚水桝土工(塩化ビニル製) | [5 empty] | 第0023号施工単価表
φ150mm 横断タイプ２ |  | 箇所 | 1
宅内排管 | [5 empty] | 第0022号単価表
|  | ｍ | 6
合 計 |  | 式 | 1
単位当り |  | 式 | 1 | 当り
SJ3081 | 宅内排管 |  |  |  |  | 第 | 0022 | 号単価表
[6 empty] | 10 |  |  | ｍ | 当り
名 称 |  | 単位 | 数 量 | 単 価 | 金 額 | 摘 要
機械掘削工（バックホウ） | [5 empty] | 第0024号施工単価表
|  | m3 | 3
機械投入埋戻工（バックホウ埋戻） | [5 empty] | 第0025号施工単価表
|  | m3 | 2
暗渠排水管(施工ﾊﾟｯｹｰｼﾞ) | [5 empty] | CB222770(0013)
据付 直管 50～150mm |  | ｍ | 10
砂基礎（市場単価） | [5 empty] | 第0019号施工単価表
人力施工 リサイクル砂 |  | m3 | 0.7
土砂等運搬(施工ﾊﾟｯｹｰｼﾞ) | [5 empty] | 第0020号施工単価表
土砂(岩塊･玉石混り土含む) |  | m3 | 1
合 計 |  | ｍ | 10
単位当り |  | ｍ | 1 | 当り
SJ3090 | 門扉基礎 |  |  |  |  | 第 | 0023 | 号単価表
[6 empty] | 1 |  |  | 式 | 当り
名 称 |  | 単位 | 数 量 | 単 価 | 金 額 | 摘 要
コンクリート(施工ﾊﾟｯｹｰｼﾞ) | [5 empty] | 第0027号施工単価表
無筋・鉄筋構造物 21-12-25(20) 高炉 W/C=55%以下 小型車割増無し |  | m3 | 6
型枠(施工ﾊﾟｯｹｰｼﾞ) | [5 empty] | 第0002号施工単価表
一般型枠 |  | m2 | 31
コンクリート(施工ﾊﾟｯｹｰｼﾞ) | [5 empty] | 第0016号施工単価表
無筋・鉄筋構造物 18-8-25(20) 高炉 W/C=60%以下 小型車割増無し |  | m3 | 1
型枠(施工ﾊﾟｯｹｰｼﾞ) | [5 empty] | 第0028号施工単価表
一般型枠 |  | m2 | 2
基礎砕石(施工ﾊﾟｯｹｰｼﾞ) | [5 empty] | CB221110(0009)
7.5cmを超え12.5cm以下 再生ｸﾗｯｼｬﾗﾝ 40～0 小型車割増無し |  | m2 | 19
鉄筋工（市場単価） | [5 empty] | 第0029号施工単価表
一般構造物 |  | kg | 235
複層塗材RE
|  | m2 | 25
合 計 |  | 式 | 1
SJ3090 | 門扉基礎 |  |  |  |  | 第 | 0023 | 号単価表
[6 empty] | 1 |  |  | 式 | 当り
名 称 |  | 単位 | 数 量 | 単 価 | 金 額 | 摘 要
単位当り |  | 式 | 1 | 当り
SJ3010 | フェンス工 |  |  |  |  | 第 | 0024 | 号単価表
[6 empty] | 10 |  |  | ｍ | 当り
名 称 |  | 単位 | 数 量 | 単 価 | 金 額 | 摘 要
基礎ブロック，鋼管基礎(施工ﾊﾟｯｹｰｼﾞ) | [5 empty] | CB420820(0018)
基礎ﾌﾞﾛｯｸ 金網柵 有り(t=10cm) 18×18×45 |  | 基 | 6
金網・支柱（立入防止柵）(施工ﾊﾟｯｹｰｼﾞ) | [5 empty] | CB420840(0019)
基礎ﾌﾞﾛｯｸ 支柱間隔：2m |  | ｍ | 10
メッシュフェンス
H=1,800 |  | ｍ | 10
床掘り(施工ﾊﾟｯｹｰｼﾞ) | [5 empty] | CB210030(0011)
土砂 |  | m3 | 3
埋戻し(施工ﾊﾟｯｹｰｼﾞ) | [5 empty] | CB210410(0012)
土砂 |  | m3 | 2
合 計 |  | ｍ | 10
単位当り |  | ｍ | 1 | 当り
SJ3030 | 土工 |  |  |  |  | 第 | 0025 | 号単価表
[6 empty] | 1 |  |  | 式 | 当り
名 称 |  | 単位 | 数 量 | 単 価 | 金 額 | 摘 要
掘削(施工ﾊﾟｯｹｰｼﾞ) | [5 empty] | CB210100(0020)
土砂 上記以外(小規模) |  | m3 | 4
埋戻し(施工ﾊﾟｯｹｰｼﾞ) | [5 empty] | CB210410(0012)
土砂 |  | m3 | 2
砂基礎（市場単価） | [5 empty] | 第0030号施工単価表
機械施工 リサイクル砂 |  | m3 | 0.7
土砂等運搬(施工ﾊﾟｯｹｰｼﾞ) | [5 empty] | 第0020号施工単価表
土砂(岩塊･玉石混り土含む) |  | m3 | 1
合 計 |  | 式 | 1
単位当り |  | 式 | 1 | 当り
SJ1510 | 管材料（Φ７００） |  |  |  |  | 第 | 0026 | 号単価表
[6 empty] | 1 |  |  | 式 | 当り
名 称 |  | 単位 | 数 量 | 単 価 | 金 額 | 摘 要
ヒューム管（Ｂ型）：ＲＣ１種
内径700mm 長2.43ｍ |  | 本 | 3.2
合 計 |  | 式 | 1
単位当り |  | 式 | 1 | 当り
SJ1520 | 管材料（Φ８００） |  |  |  |  | 第 | 0027 | 号単価表
[6 empty] | 1 |  |  | 式 | 当り
名 称 |  | 単位 | 数 量 | 単 価 | 金 額 | 摘 要
ヒューム管（Ｂ型）：ＲＣ１種
内径800mm 長2.43ｍ |  | 本 | 5.3
合 計 |  | 式 | 1
単位当り |  | 式 | 1 | 当り
SJ1010 | 人孔築造工 |  |  |  |  | 第 | 0028 | 号単価表
[6 empty] | 1 |  |  | 基 | 当り
名 称 |  | 単位 | 数 量 | 単 価 | 金 額 | 摘 要
コンクリート(施工ﾊﾟｯｹｰｼﾞ) | [5 empty] | 第0001号施工単価表
無筋・鉄筋構造物 24-12-25(20) 高炉 W/C=55%以下 小型車割増無し |  | m3 | 120
型枠 | [5 empty] | 第0029号単価表
|  | 式 | 1
鉄筋 | [5 empty] | 第0030号単価表
|  | 式 | 1
インバート工 | [5 empty] | 第0031号単価表
|  | 箇所 | 1
支保工 | [5 empty] | 第0032号単価表
|  | 式 | 1
組立マンホール | [5 empty] | 第0033号単価表
|  | 式 | 1
足掛金物
|  | 個 | 107
グレーチング蓋
FRP製 φ600 |  | 組 | 1
SJ1010 | 人孔築造工 |  |  |  |  | 第 | 0028 | 号単価表
[6 empty] | 1 |  |  | 基 | 当り
名 称 |  | 単位 | 数 量 | 単 価 | 金 額 | 摘 要
中間床版
FRP製 φ3200-1/4スラブ 転落防止柵付H1.1m |  | 組 | 4
ドロップシャフト | [5 empty] | 第0034号単価表
阿瀬知-9 |  | 基 | 1
可動堰
|  | 基 | 1
据付工事
|  | 式 | 1
合 計 |  | 基 | 1
単位当り |  | 基 | 1 | 当り
SJ1030 | 型枠 |  |  |  |  | 第 | 0029 | 号単価表
[6 empty] | 1 |  |  | 式 | 当り
名 称 |  | 単位 | 数 量 | 単 価 | 金 額 | 摘 要
型枠(施工ﾊﾟｯｹｰｼﾞ) | [5 empty] | 第0002号施工単価表
一般型枠 |  | m2 | 31
型枠(施工ﾊﾟｯｹｰｼﾞ) | [5 empty] | 第0003号施工単価表
一般型枠 |  | m2 | 227
合 計 |  | 式 | 1
単位当り |  | 式 | 1 | 当り
SJ1040 | 鉄筋 |  |  |  |  | 第 | 0030 | 号単価表
[6 empty] | 1 |  |  | 式 | 当り
名 称 |  | 単位 | 数 量 | 単 価 | 金 額 | 摘 要
鉄筋工（市場単価） | [5 empty] | 第0004号施工単価表
一般構造物 |  | kg | 5122
鉄筋工（市場単価） | [5 empty] | 第0005号施工単価表
一般構造物 |  | kg | 1472
鉄筋工（市場単価） | [5 empty] | 第0006号施工単価表
一般構造物 |  | kg | 36
合 計 |  | 式 | 1
単位当り |  | 式 | 1 | 当り
SJ1050 | インバート工 |  |  |  |  | 第 | 0031 | 号単価表
[6 empty] | 1 |  |  | 箇所 | 当り
名 称 |  | 単位 | 数 量 | 単 価 | 金 額 | 摘 要
コンクリート(施工ﾊﾟｯｹｰｼﾞ) | [5 empty] | 第0011号施工単価表
無筋・鉄筋構造物 18-8-25(20) 高炉 W/C=60%以下 小型車割増無し |  | m3 | 4.3
ﾓﾙﾀﾙ上塗工(ﾏﾝﾎｰﾙ用) | [5 empty] | 第0047号施工単価表
配合1:2 |  | m2 | 11
型枠(施工ﾊﾟｯｹｰｼﾞ) | [5 empty] | 第0002号施工単価表
一般型枠 |  | m2 | 3.4
合 計 |  | 箇所 | 1
単位当り |  | 箇所 | 1 | 当り
SJ1060 | 支保工 |  |  |  |  | 第 | 0032 | 号単価表
[6 empty] | 1 |  |  | 式 | 当り
名 称 |  | 単位 | 数 量 | 単 価 | 金 額 | 摘 要
支保工 | [5 empty] | 第0009号施工単価表
空m3
支保工 | [5 empty] | 第0010号施工単価表
空m3
合 計 |  | 式 | 1
単位当り |  | 式 | 1 | 当り
SJ1070 | 組立マンホール |  |  |  |  | 第 | 0033 | 号単価表
[6 empty] | 1 |  |  | 式 | 当り
名 称 |  | 単位 | 数 量 | 単 価 | 金 額 | 摘 要
蓋据付工(受枠共)又は調整Conﾌﾞﾛｯｸ据付工 | [5 empty] | 第0017号施工単価表
調整Conﾌﾞﾛｯｸ使用する |  | 組 | 3
組立マンホール設置工（市場単価） | [5 empty] | 第0048号施工単価表
１号 3m以下 |  | 箇所 | 1
組立マンホール設置工（市場単価） | [5 empty] | 第0049号施工単価表
０号または楕円 2m以下 |  | 箇所 | 2
１号マンホール
連絡用直壁 900×300 |  | 個 | 1
Ｙ号マンホール
直壁 600×300 |  | 個 | 2
１号マンホール
斜壁 900×900×300 |  | 個 | 1
Ｙ号マンホール
斜壁 600×300 |  | 個 | 2
２号マンホール
調整リング φ900 100mm |  | 個 | 1
SJ1070 | 組立マンホール |  |  |  |  | 第 | 0033 | 号単価表
[6 empty] | 1 |  |  | 式 | 当り
名 称 |  | 単位 | 数 量 | 単 価 | 金 額 | 摘 要
２号マンホール
調整リング φ900 150mm |  | 個 | 1
マンホール調整リング
φ600 100mm |  | 個 | 2
マンホール調整リング
φ600 150mm |  | 個 | 2
マンホール調整金具
φ900 45mm |  | 組 | 1
マンホール調整金具
φ600 45mm |  | 組 | 2
無収縮早強性モルタル
25.0kg |  | 袋 | 3
マンホール鉄蓋
FCD φ600 枠共 T-14 |  | 組 | 2
マンホール鉄蓋
親子蓋 φ900/600 T-14 |  | 組 | 1
SJ1070 | 組立マンホール |  |  |  |  | 第 | 0033 | 号単価表
[6 empty] | 1 |  |  | 式 | 当り
名 称 |  | 単位 | 数 量 | 単 価 | 金 額 | 摘 要
合 計 |  | 式 | 1
単位当り |  | 式 | 1 | 当り
SJ1012 | ドロップシャフト |  |  |  |  | 第 | 0034 | 号単価表
| 阿瀬知-9 |  |  |  |  | 1 |  |  | 基 | 当り
名 称 |  | 単位 | 数 量 | 単 価 | 金 額 | 摘 要
ドロップシャフト
φ1000 |  | 基 | 1
ドロップシャフト設置工 | [5 empty] | 第0035号単価表
|  | 式 | 1
合 計 |  | 基 | 1
単位当り |  | 基 | 1 | 当り
SJ1011 | ドロップシャフト設置工 |  |  |  |  | 第 | 0035 | 号単価表
[6 empty] | 1 |  |  | 式 | 当り
名 称 |  | 単位 | 数 量 | 単 価 | 金 額 | 摘 要
施工指導員
人
土木一般世話役
人
特殊作業員
人
普通作業員
人
とび工
人
ラフテレーンクレーン賃料
日
諸雑費
|  | 式 | 1
吊りバンド
φ1000 SS製 |  | 個 | 1
SJ1011 | ドロップシャフト設置工 |  |  |  |  | 第 | 0035 | 号単価表
[6 empty] | 1 |  |  | 式 | 当り
名 称 |  | 単位 | 数 量 | 単 価 | 金 額 | 摘 要
吊り天秤
φ1000 SS製 |  | 個 | 1
合 計 |  | 式 | 1
単位当り |  | 式 | 1 | 当り
SJ1020 | 耐摩耗板設置工 |  |  |  |  | 第 | 0036 | 号単価表
[6 empty] | 1 |  |  | 式 | 当り
名 称 |  | 単位 | 数 量 | 単 価 | 金 額 | 摘 要
鋼板
SUS304 |  | ｋg | 685
ワッシャー
D10用 SUS304 |  | 個 | 60
袋ナット
D10用 SUS304 |  | 個 | 60
コンクリート削孔（電動ハンマドリル４０ｍｍ）(施工ﾊﾟｯｹｰｼﾞ) | [5 empty] | CB224410(0004)
30mm以上200mm未満 |  | 孔 | 60
あと施工アンカー
金属系、D10用 |  | 箇所 | 60
合 計 |  | 式 | 1
単位当り |  | 式 | 1 | 当り
SJ2010 | ボルトボックス充填 |  |  |  |  | 第 | 0037 | 号単価表
[6 empty] | 1 |  |  | 式 | 当り
名 称 |  | 単位 | 数 量 | 単 価 | 金 額 | 摘 要
阿瀬知-６ | [5 empty] | 第0038号単価表
|  | 式 | 1
阿瀬知-９ | [5 empty] | 第0041号単価表
|  | 式 | 1
合 計 |  | 式 | 1
単位当り |  | 式 | 1 | 当り
SJ2020 | 阿瀬知-６ |  |  |  |  | 第 | 0038 | 号単価表
[6 empty] | 1 |  |  | 式 | 当り
名 称 |  | 単位 | 数 量 | 単 価 | 金 額 | 摘 要
コーキング工 | [5 empty] | 第0039号単価表
|  | m3 | 0.1
ボルト枠モルタル工 | [5 empty] | 第0040号単価表
|  | m2 | 8.2
充填剤
|  | m3 | 1.6
足場工 | [5 empty] | 第0050号施工単価表
掛m2
合 計 |  | 式 | 1
単位当り |  | 式 | 1 | 当り
SJ2040 | コーキング工 |  |  |  |  | 第 | 0039 | 号単価表
[6 empty] | 10 |  |  | m3 | 当り
名 称 |  | 単位 | 数 量 | 単 価 | 金 額 | 摘 要
トンネル特殊工
人
トンネル世話役
人
コーキング材
ﾘｯﾄﾙ
合 計 |  | m3 | 10
単位当り |  | m3 | 1 | 当り
SJ2050 | ボルト枠モルタル工 |  |  |  |  | 第 | 0040 | 号単価表
[6 empty] | 1 |  |  | m2 | 当り
名 称 |  | 単位 | 数 量 | 単 価 | 金 額 | 摘 要
トンネル特殊工
人
トンネル作業員
人
トンネル作業員
人
合 計 |  | m2 | 1
単位当り |  | m2 | 1 | 当り
SJ2030 | 阿瀬知-９ |  |  |  |  | 第 | 0041 | 号単価表
[6 empty] | 1 |  |  | 式 | 当り
名 称 |  | 単位 | 数 量 | 単 価 | 金 額 | 摘 要
コーキング工 | [5 empty] | 第0039号単価表
|  | m3 | 0.01
ボルト枠モルタル工 | [5 empty] | 第0040号単価表
|  | m2 | 0.4
充填剤
|  | m3 | 0.1
足場工 | [5 empty] | 第0050号施工単価表
掛m2
合 計 |  | 式 | 1
単位当り |  | 式 | 1 | 当り
SJ3140 | 舗装復旧 |  |  |  |  | 第 | 0042 | 号単価表
[6 empty] | 1 |  |  | 式 | 当り
名 称 |  | 単位 | 数 量 | 単 価 | 金 額 | 摘 要
道路打換え工（直接掘削積込） | [5 empty] | 第0051号施工単価表
|  | m2 | 27
道路打換え工（路盤の敷均し転圧） | [5 empty] | 第0052号施工単価表
1000m2未満 再生クラッシャランＲＣ－40 |  | m2 | 27
道路打換え工（路盤の敷均し転圧） | [5 empty] | 第0053号施工単価表
1000m2未満 粒度調整砕石 Ｍ30 |  | m2 | 27
舗装の敷均し転圧 | [5 empty] | 第0054号施工単価表
1000m2未満 |  | m2 | 27
舗装目地復旧工 | [5 empty] | 第0055号施工単価表
巾4cm |  | ｍ | 15
透水性アスファルト舗装(施工ﾊﾟｯｹｰｼﾞ) | [5 empty] | CB410660(0025)
1.4m未満 1層当り平均仕上り厚 30 mm 開粒度ｱｽﾌｧﾙﾄ混合物(13) |  | m2 | 8
下層路盤（歩道部）(施工ﾊﾟｯｹｰｼﾞ) | [5 empty] | CB410031(0026)
全仕上り厚 100 mm 再生ｸﾗｯｼｬﾗﾝ RC-40 |  | m2 | 8
フィルター層(施工ﾊﾟｯｹｰｼﾞ) | [5 empty] | CB410650(0027)
|  | m2 | 8
SJ3140 | 舗装復旧 |  |  |  |  | 第 | 0042 | 号単価表
[6 empty] | 1 |  |  | 式 | 当り
名 称 |  | 単位 | 数 量 | 単 価 | 金 額 | 摘 要
合 計 |  | 式 | 1
単位当り |  | 式 | 1 | 当り
SJ3150 | 舗装撤去 |  |  |  |  | 第 | 0043 | 号単価表
[6 empty] | 1 |  |  | 式 | 当り
名 称 |  | 単位 | 数 量 | 単 価 | 金 額 | 摘 要
舗装版切断(施工ﾊﾟｯｹｰｼﾞ) | [5 empty] | CB430510(0028)
ｱｽﾌｧﾙﾄ舗装版 15cm以下 |  | ｍ | 16
舗装版破砕積込（小規模土工）(施工ﾊﾟｯｹｰｼﾞ) | [5 empty] | CB210720(0029)
|  | m2 | 0.2
殻運搬(施工ﾊﾟｯｹｰｼﾞ) | [5 empty] | 第0056号施工単価表
舗装版破砕 |  | m3 | 2.7
殻運搬(施工ﾊﾟｯｹｰｼﾞ) | [5 empty] | 第0057号施工単価表
舗装版破砕 |  | m3 | 2.7
建設廃棄物受入れ料金（As塊）
|  | m3 | 2.9
合 計 |  | 式 | 1
単位当り |  | 式 | 1 | 当り
SJ3120 | 街渠復旧 |  |  |  |  | 第 | 0044 | 号単価表
[6 empty] | 10 |  |  | ｍ | 当り
名 称 |  | 単位 | 数 量 | 単 価 | 金 額 | 摘 要
床掘り(施工ﾊﾟｯｹｰｼﾞ) | [5 empty] | CB210030(0011)
土砂 |  | m3 | 2
埋戻し(施工ﾊﾟｯｹｰｼﾞ) | [5 empty] | CB210410(0012)
土砂 |  | m3 | 1
基礎砕石(施工ﾊﾟｯｹｰｼﾞ) | [5 empty] | CB221110(0009)
7.5cmを超え12.5cm以下 再生ｸﾗｯｼｬﾗﾝ 40～0 小型車割増無し |  | m2 | 8.5
コンクリート(施工ﾊﾟｯｹｰｼﾞ) | [5 empty] | 第0016号施工単価表
無筋・鉄筋構造物 18-8-25(20) 高炉 W/C=60%以下 小型車割増無し |  | m3 | 1.3
型枠(施工ﾊﾟｯｹｰｼﾞ) | [5 empty] | 第0002号施工単価表
一般型枠 |  | m2 | 0.05
歩車道境界ブロック(施工ﾊﾟｯｹｰｼﾞ) | [5 empty] | CB422510(0032)
設置 B種(180/205×250×600) 不要 18-8-25(普通) ﾘｻｲｸﾙ認定製品 W/C=60%以下 |  | ｍ | 10
合 計 |  | ｍ | 10
単位当り |  | ｍ | 1 | 当り
SJ3130 | 自由勾配側溝復旧 |  |  |  |  | 第 | 0045 | 号単価表
[6 empty] | 10 |  |  | ｍ | 当り
名 称 |  | 単位 | 数 量 | 単 価 | 金 額 | 摘 要
床掘り(施工ﾊﾟｯｹｰｼﾞ) | [5 empty] | CB210030(0011)
土砂 |  | m3 | 2
埋戻し(施工ﾊﾟｯｹｰｼﾞ) | [5 empty] | CB210410(0012)
土砂 |  | m3 | 1
自由勾配側溝設置工Ⅱ(標準単価) | [5 empty] | 第0061号施工単価表
週休補正なし L=2000mm 1000kg/個以下 基礎CoW/C=60%以下 底部CoW/C=60%以下 |  | ｍ | 10
自由勾配側溝
300×600 L=2000 |  | 本 | 5
合 計 |  | ｍ | 10
単位当り |  | ｍ | 1 | 当り

## 運転単価表
| バックホウ運転費 | [5 empty] | 第 | 0001 | 号 | 運転単価表
[9 empty] | 1.000 | 時間 | 当り
名 称 |  | 単位 | 数 量 | 単 価 | 金 額 | 摘 要
特殊運転手
人
軽油
一般用 |  | ﾘｯﾄﾙ
バックホウ機械損料 | [5 empty] | 第0002号運転単価表
時間
諸雑費
|  | 式 | 1
合計 |  | 時間 | 1
単位当り |  | 時間 | 1 | 当り
| バックホウ機械損料 | [5 empty] | 第 | 0002 | 号 | 運転単価表
[9 empty] | 1.000 | 時間 | 当り
名 称 |  | 単位 | 数 量 | 単 価 | 金 額 | 摘 要
バックホウ機械損料[13欄]
排出ガス対策型 |  | 時間
合計 |  | 時間 | 1
単位当り |  | 時間 | 1 | 当り
| ダンプトラック運転費【基準】 | [5 empty] | 第 | 0003 | 号 | 運転単価表
[9 empty] | 1.000 | 日 | 当り
名 称 |  | 単位 | 数 量 | 単 価 | 金 額 | 摘 要
一般運転手
人
軽油
一般用 |  | ﾘｯﾄﾙ
ダンプトラック機械損料 | [5 empty] | 第0004号運転単価表
供用日
| ダンプトラック運転費【基準】 | [5 empty] | 第 | 0003 | 号 | 運転単価表
[9 empty] | 1.000 | 日 | 当り
名 称 |  | 単位 | 数 量 | 単 価 | 金 額 | 摘 要
タイヤ損耗費
供用日
諸雑費
|  | 式 | 1
合計 |  | 日 | 1
単位当り |  | 日 | 1 | 当り
| ダンプトラック機械損料 | [5 empty] | 第 | 0004 | 号 | 運転単価表
[9 empty] | 1.000 | 供用日 | 当り
名 称 |  | 単位 | 数 量 | 単 価 | 金 額 | 摘 要
ダンプトラック機械損料[15欄]
供用日
合計 |  | 供用日 | 1
| ダンプトラック機械損料 | [5 empty] | 第 | 0004 | 号 | 運転単価表
[9 empty] | 1.000 | 供用日 | 当り
名 称 |  | 単位 | 数 量 | 単 価 | 金 額 | 摘 要
単位当り |  | 供用日 | 1 | 当り
| バックホウ運転費 | [5 empty] | 第 | 0005 | 号 | 運転単価表
[9 empty] | 1.000 | 時間 | 当り
名 称 |  | 単位 | 数 量 | 単 価 | 金 額 | 摘 要
特殊運転手
人
軽油
一般用 |  | ﾘｯﾄﾙ
バックホウ機械損料 | [5 empty] | 第0006号運転単価表
時間
諸雑費
|  | 式 | 1
合計 |  | 時間 | 1
| バックホウ運転費 | [5 empty] | 第 | 0005 | 号 | 運転単価表
[9 empty] | 1.000 | 時間 | 当り
名 称 |  | 単位 | 数 量 | 単 価 | 金 額 | 摘 要
単位当り |  | 時間 | 1 | 当り
| バックホウ機械損料 | [5 empty] | 第 | 0006 | 号 | 運転単価表
[9 empty] | 1.000 | 時間 | 当り
名 称 |  | 単位 | 数 量 | 単 価 | 金 額 | 摘 要
バックホウ機械損料[13欄]
排出ガス対策型 |  | 時間
合計 |  | 時間 | 1
単位当り |  | 時間 | 1 | 当り
| バックホウ運転費(賃料)【基準】 | [5 empty] | 第 | 0007 | 号 | 運転単価表
[9 empty] | 1.000 | 日 | 当り
名 称 |  | 単位 | 数 量 | 単 価 | 金 額 | 摘 要
特殊運転手
人
| バックホウ運転費(賃料)【基準】 | [5 empty] | 第 | 0007 | 号 | 運転単価表
[9 empty] | 1.000 | 日 | 当り
名 称 |  | 単位 | 数 量 | 単 価 | 金 額 | 摘 要
軽油
一般用 |  | ﾘｯﾄﾙ
バックホウ賃料
排ガス対策 |  | 供用日
諸雑費
|  | 式 | 1
合計 |  | 日 | 1
単位当り |  | 日 | 1 | 当り
| バックホウ運転費 | [5 empty] | 第 | 0008 | 号 | 運転単価表
[9 empty] | 1.000 | 時間 | 当り
名 称 |  | 単位 | 数 量 | 単 価 | 金 額 | 摘 要
特殊運転手
人
| バックホウ運転費 | [5 empty] | 第 | 0008 | 号 | 運転単価表
[9 empty] | 1.000 | 時間 | 当り
名 称 |  | 単位 | 数 量 | 単 価 | 金 額 | 摘 要
軽油
一般用 |  | ﾘｯﾄﾙ
バックホウ機械損料 | [5 empty] | 第0009号運転単価表
時間
諸雑費
|  | 式 | 1
合計 |  | 時間 | 1
単位当り |  | 時間 | 1 | 当り
| バックホウ機械損料 | [5 empty] | 第 | 0009 | 号 | 運転単価表
[9 empty] | 1.000 | 時間 | 当り
名 称 |  | 単位 | 数 量 | 単 価 | 金 額 | 摘 要
バックホウ機械損料[13欄]
排出ガス対策型 |  | 時間
| バックホウ機械損料 | [5 empty] | 第 | 0009 | 号 | 運転単価表
[9 empty] | 1.000 | 時間 | 当り
名 称 |  | 単位 | 数 量 | 単 価 | 金 額 | 摘 要
合計 |  | 時間 | 1
単位当り |  | 時間 | 1 | 当り
| バックホウ運転費(道路打換工用) | [5 empty] | 第 | 0010 | 号 | 運転単価表
[9 empty] | 1.000 | 日 | 当り
名 称 |  | 単位 | 数 量 | 単 価 | 金 額 | 摘 要
特殊運転手
人
軽油
一般用 |  | ﾘｯﾄﾙ
バックホウ賃料
排ガス対策 |  | 日
諸雑費
|  | 式 | 1
| バックホウ運転費(道路打換工用) | [5 empty] | 第 | 0010 | 号 | 運転単価表
[9 empty] | 1.000 | 日 | 当り
名 称 |  | 単位 | 数 量 | 単 価 | 金 額 | 摘 要
合計 |  | 日 | 1
単位当り |  | 日 | 1 | 当り
| 小型バックホウ(クローラ型)(道路打換工用) | [5 empty] | 第 | 0011 | 号 | 運転単価表
[9 empty] | 1.000 | 日 | 当り
名 称 |  | 単位 | 数 量 | 単 価 | 金 額 | 摘 要
特殊運転手
人
軽油
一般用 |  | ﾘｯﾄﾙ
小型バックホウ機械損料
排ガス対策 |  | 供日
諸雑費
|  | 式 | 1
| 小型バックホウ(クローラ型)(道路打換工用) | [5 empty] | 第 | 0011 | 号 | 運転単価表
[9 empty] | 1.000 | 日 | 当り
名 称 |  | 単位 | 数 量 | 単 価 | 金 額 | 摘 要
合計 |  | 日 | 1
単位当り |  | 日 | 1 | 当り
| タイヤローラ(道路打換工用) | [5 empty] | 第 | 0012 | 号 | 運転単価表
[9 empty] | 1.000 | 日 | 当り
名 称 |  | 単位 | 数 量 | 単 価 | 金 額 | 摘 要
特殊運転手
人
軽油
一般用 |  | ﾘｯﾄﾙ
タイヤローラ賃料
排出ガス対策型 |  | 日
諸雑費
|  | 式 | 1
| タイヤローラ(道路打換工用) | [5 empty] | 第 | 0012 | 号 | 運転単価表
[9 empty] | 1.000 | 日 | 当り
名 称 |  | 単位 | 数 量 | 単 価 | 金 額 | 摘 要
合計 |  | 日 | 1
単位当り |  | 日 | 1 | 当り
| 振動ローラ(舗装用)(道路打換工用) | [5 empty] | 第 | 0013 | 号 | 運転単価表
[9 empty] | 1.000 | 日 | 当り
名 称 |  | 単位 | 数 量 | 単 価 | 金 額 | 摘 要
特殊運転手
人
軽油
一般用 |  | ﾘｯﾄﾙ
振動ローラ賃料
排ガス対策型 |  | 日
諸雑費
|  | 式 | 1
| 振動ローラ(舗装用)(道路打換工用) | [5 empty] | 第 | 0013 | 号 | 運転単価表
[9 empty] | 1.000 | 日 | 当り
名 称 |  | 単位 | 数 量 | 単 価 | 金 額 | 摘 要
合計 |  | 日 | 1
単位当り |  | 日 | 1 | 当り
| ｱｽﾌｧﾙﾄﾌｨﾆｯｼｬ運転費(道路打換工用) | [5 empty] | 第 | 0014 | 号 | 運転単価表
[9 empty] | 1.000 | 時間 | 当り
名 称 |  | 単位 | 数 量 | 単 価 | 金 額 | 摘 要
特殊運転手
人
軽油
一般用 |  | ﾘｯﾄﾙ
アスファルトフィニッシャ機械損料 | [5 empty] | 第0015号運転単価表
時間
諸雑費
|  | 式 | 1
| ｱｽﾌｧﾙﾄﾌｨﾆｯｼｬ運転費(道路打換工用) | [5 empty] | 第 | 0014 | 号 | 運転単価表
[9 empty] | 1.000 | 時間 | 当り
名 称 |  | 単位 | 数 量 | 単 価 | 金 額 | 摘 要
合計 |  | 時間 | 1
単位当り |  | 時間 | 1 | 当り
| アスファルトフィニッシャ機械損料 | [5 empty] | 第 | 0015 | 号 | 運転単価表
[9 empty] | 1.000 | 時間 | 当り
名 称 |  | 単位 | 数 量 | 単 価 | 金 額 | 摘 要
アスファルトフィニッシャ機械損料[9欄]
排出ガス対策型 |  | 時間
アスファルトフィニッシャ機械損料[11欄/供用日当り運転時間]
排出ガス対策型 |  | 時間
合計 |  | 時間 | 1
単位当り |  | 時間 | 1 | 当り

## 設計書（建築）
令和２年度 | 第 号 |  |  |  | 工 事 設 計 書 | [8 empty] | 四 日 市 市
工 事 場 所 | [5 empty] | 四日市市 昌栄町及び北浜田町 地内
工 事 名 | [5 empty] | 浜田通り貯留管ポンプ施設整備工事
[8 empty] | 課 長 |  |  |  |  | 課 長 補 佐 |  |  | 係 長
工 事 費 |  |  | ￥
[9 empty] | 令和 | 2 | 年 | 10 | 月 |  | 作成 | 検 算
|  |  |  | 契約の日より |  |  | 日限り |  | （担当者）
工 期
令和 ４年 ５月３１日 まで
工 事 概 要
○工事内容
・RC2階建新築建屋
延床面積269.60㎡
上記に伴う建築電気設備工事、建築機械設備工事一式

## 工事内訳
工事費内訳
名 称 | 数 量 | 単位 | 金 額 | 備 考
直接工事費
建築工事
1
式
電気設備工事
1
式
機械設備工事
1
式
計
共通費 |  |  |  | 工期：180日
共通仮設費
1
式
現場管理費
1
式
一般管理費等
1
式
計
工事価格
1
式

## 種目
建築工事 種目別内訳
名 称 | 数 量 | 単位 | 金 額 | 備 考
建築工事
1
式
計
電気設備工事 種目別内訳
名 称 | 数 量 | 単位 | 金 額 | 備 考
貯留管工事
1
式
計
機械設備工事 種目別内訳
名 称 | 数 量 | 単位 | 金 額 | 備 考
貯留管工事
1
式
計

## 科目
建築工事 科目別内訳
建築工事
名 称 | 数 量 | 単位 | 金 額 | 備 考
直接仮設
1
式
鉄筋
1
式
コンクリート
1
式
型枠
1
式
防水
1
式
タイル
1
式
屋根及びとい
1
式
金属
1
式
左官
1
式
建具
1
式
塗装
1
式
内外装
1
式
仕上ﾕﾆｯﾄ
1
式
計
電気設備工事 科目別内訳 |  |  |  | 7
貯留管工事
名 称 | 数 量 | 単位 | 金 額 | 備 考
電灯設備
1
式
動力設備
1
式
構内交換設備
1
式
計
機械設備工事 科目別内訳 |  |  |  | 8
貯留管工事
名 称 | 数 量 | 単位 | 金 額 | 備 考
空気調和設備
1
式
換気設備
1
式
給水設備
1
式
消火設備
1
式
計

## 中科目1
建築工事 中科目別内訳
建築工事
科 目 名 称 | 中 科 目 名 称 | 数 量 | 単位 | 金 額 | 備 考
直接仮設
1
式
計
鉄筋 | 躯体
1
式
計
コンクリート | 躯体
1
式
コンクリート | 内部
1
式
計
型枠 | 躯体
1
式
型枠 | 外部
1
式
型枠 | 内部
1
式
計
防水 | 外部
1
式
防水 | 内部
1
式
計
タイル | 外部
1
式
建築工事 中科目別内訳 |  |  |  |  | 10
建築工事
科 目 名 称 | 中 科 目 名 称 | 数 量 | 単位 | 金 額 | 備 考
計
屋根及びとい | 外部
1
式
計
金属 | 外部
1
式
金属 | 内部
1
式
計
左官 | 外部
1
式
左官 | 内部
1
式
計
建具 | ｱﾙﾐﾆｳﾑ製建具
1
式
建具 | 鋼製建具
1
式
建具 | ｼｬｯﾀｰ
1
式
建具 | ｶﾞﾗｽ
1
式
計
塗装 | 外部
1
式
建築工事 中科目別内訳 |  |  |  |  | 11
建築工事
科 目 名 称 | 中 科 目 名 称 | 数 量 | 単位 | 金 額 | 備 考
塗装 | 内部
1
式
計
内外装 | 外部
1
式
内外装 | 内部
1
式
計
仕上ﾕﾆｯﾄ | 内部
1
式
計
電気設備工事 中科目別内訳 |  |  |  |  | 12
貯留管工事
科 目 名 称 | 中 科 目 名 称 | 数 量 | 単位 | 金 額 | 備 考
電灯設備 | 電灯コンセント分岐
1
式
計
動力設備 | 動力分岐
1
式
計
構内交換設備
1
式
計
機械設備工事 中科目別内訳 |  |  |  |  | 13
貯留管工事
科 目 名 称 | 中 科 目 名 称 | 数 量 | 単位 | 金 額 | 備 考
空気調和設備 | 機器設備
1
式
空気調和設備 | 配管設備
1
式
計
換気設備 | 機器設備
1
式
換気設備 | ダクト設備
1
式
換気設備 | 総合調整
1
式
計
給水設備 | 屋内
1
式
給水設備 | 屋外
1
式
計
消火設備 | 消火器
1
式
計

## 細目別内訳
建築工事 細目別内訳 | [5 empty] | 14
建築工事 |  | 直接仮設
名 称 | 摘 要 | 数 量 | 単位 | 単 価 | 金 額 | 備 考
墨出し
1
式
養生
1
式
整理清掃
後片付け |  | 1
式
外部足場
1
式
内部躯体足場
1
式
内部仕上足場
1
式
災害防止
1
式
仮設材運搬
1
式
計
建築工事 細目別内訳 | [5 empty] | 15
建築工事 |  | 鉄筋 |  |  | 躯体
名 称 | 摘 要 | 数 量 | 単位 | 単 価 | 金 額 | 備 考
異形鉄筋 | SD295A D10
4.1
ｔ
異形鉄筋 | SD295A D13
24.5
ｔ
異形鉄筋 | SD295A D16
4
ｔ
異形鉄筋 | SD345 D19
0.8
ｔ
異形鉄筋 | SD345 D22
0.5
ｔ
異形鉄筋 | SD345 D25
15.3
ｔ
鉄筋ｽｸﾗｯﾌﾟ控除
1
式
鉄筋加工組立 | ﾗｰﾒﾝ構(RC造)
47.3
ｔ
鉄筋ｶﾞｽ圧接 | D19+D19
1
式
鉄筋ｶﾞｽ圧接 | D22+D22
1
式
鉄筋ｶﾞｽ圧接 | D25+D25
1
式
鉄筋運搬
47.3
ｔ
超音波探傷試験費
1
式
ｽﾊﾟｲﾗﾙ鉄筋 | 角型
| SD295A D13 | 1.8
ｔ
ｽﾊﾟｲﾗﾙ鉄筋組立
1.7
ｔ
建築工事 細目別内訳 | [5 empty] | 16
建築工事 |  | 鉄筋 |  |  | 躯体
名 称 | 摘 要 | 数 量 | 単位 | 単 価 | 金 額 | 備 考
ｽﾊﾟｲﾗﾙ鉄筋運搬
1.7
ｔ
溶接金網 | φ6.0-100×100
9
㎡
壁 | D13×L525 防錆処理
ｽﾘｯﾄ筋 |  | 160
本
計
建築工事 細目別内訳 | [5 empty] | 17
建築工事 |  | コンクリート |  |  | 躯体
名 称 | 摘 要 | 数 量 | 単位 | 単 価 | 金 額 | 備 考
普通ｺﾝｸﾘｰﾄ | JIS A5308 呼び強度24 S18
296
ｍ3
構造体強度補正値
(S) |  | 1
式
ｺﾝｸﾘｰﾄ打設手間
1
式
ﾎﾟﾝﾌﾟ圧送
1
式
計
建築工事 細目別内訳 | [5 empty] | 18
建築工事 |  | コンクリート |  |  | 内部
名 称 | 摘 要 | 数 量 | 単位 | 単 価 | 金 額 | 備 考
普通ｺﾝｸﾘｰﾄ | JIS A5308 呼び強度18 S15
167
ｍ3
ｺﾝｸﾘｰﾄ打設手間
1
式
ﾎﾟﾝﾌﾟ圧送
1
式
計
建築工事 細目別内訳 | [5 empty] | 19
建築工事 |  | 型枠 |  |  | 躯体
名 称 | 摘 要 | 数 量 | 単位 | 単 価 | 金 額 | 備 考
型枠 | 普通合板型枠
| ﾗｰﾒﾝ構造 地上軸部 | 611
| 階高3.5～4.0m程度 |  | ㎡
型枠 | 普通合板型枠 (屋根ｽﾗﾌﾞ)
| ﾗｰﾒﾝ構造 地上軸部 | 55.6
| 階高3.5～4.0m程度 |  | ㎡
型枠 | 打放合板型枠B種
| ﾗｰﾒﾝ構造 地上軸部 | 1,124
| 階高3.5～4.0m程度 |  | ㎡
型枠 | 打放合板型枠C種
| ﾗｰﾒﾝ構造 地上軸部 | 111
| 階高3.5～4.0m程度 |  | ㎡
型枠 | 打放合板型枠C種 (屋根ｽﾗﾌﾞ)
| ﾗｰﾒﾝ構造 地上軸部 | 110
| 階高3.5～4.0m程度 |  | ㎡
型枠運搬費
2,012
㎡
配線ﾋﾟｯﾄ型枠 | H300
13.4
ｍ
型枠目地棒 | 打継目地 幅20×深さ10
1
式
型枠目地棒 | 誘発目地 幅20×深さ10
1
式
耐震ｽﾘｯﾄ(内壁) | 垂直 全貫通型 壁厚150 耐火型
| 防水 ｽﾘｯﾄ厚25 | 1
式
耐震ｽﾘｯﾄ(内壁) | 水平 全貫通型 壁厚150 耐火型
| 防水 ｽﾘｯﾄ厚25 | 1
式
耐震ｽﾘｯﾄ(外壁) | 垂直 全貫通型 壁厚180 耐火型
| 防水 ｽﾘｯﾄ厚25 | 1
式
耐震ｽﾘｯﾄ | 水平 全貫通型 壁厚180 耐火型
| 防水 ｽﾘｯﾄ厚25 | 1
式
計
建築工事 細目別内訳 | [5 empty] | 20
建築工事 |  | 型枠 |  |  | 外部
名 称 | 摘 要 | 数 量 | 単位 | 単 価 | 金 額 | 備 考
打放し面補修 | B 種 ｺｰﾝ処理 部分目違いばらい
527
㎡
打放し面補修 | C 種 ｺｰﾝ処理無 全面目違いばらい
38.8
㎡
計
建築工事 細目別内訳 | [5 empty] | 21
建築工事 |  | 型枠 |  |  | 内部
名 称 | 摘 要 | 数 量 | 単位 | 単 価 | 金 額 | 備 考
打放し面補修 | B 種 ｺｰﾝ処理 部分目違いばらい
660
㎡
打放し面補修 | C 種 ｺｰﾝ処理無 全面目違いばらい
194
㎡
計
建築工事 細目別内訳 | [5 empty] | 22
建築工事 |  | 防水 |  |  | 外部
名 称 | 摘 要 | 数 量 | 単位 | 単 価 | 金 額 | 備 考
ｼｰﾘﾝｸﾞ | 打継部 変成ｼﾘｺｰﾝ系(MS-2)
| 20×10 | 1
式
ｼｰﾘﾝｸﾞ | 誘発部 変成ｼﾘｺｰﾝ系(MS-2)
| 20×10 | 1
式
ｼｰﾘﾝｸﾞ | 建具枠廻り 変成ｼﾘｺｰﾝ系(MS-2)
| 15×10 | 1
式
ｼｰﾘﾝｸﾞ | 耐震ｽﾘｯﾄ部 変成ｼﾘｺｰﾝ系(MS-2)
| 20×10 | 1
式
計
建築工事 細目別内訳 | [5 empty] | 23
建築工事 |  | 防水 |  |  | 内部
名 称 | 摘 要 | 数 量 | 単位 | 単 価 | 金 額 | 備 考
ｼｰﾘﾝｸﾞ | 耐震ｽﾘｯﾄ部 変成ｼﾘｺｰﾝ系(MS-2)
| 20×10 | 1
式
計
建築工事 細目別内訳 | [5 empty] | 24
建築工事 |  | タイル |  |  | 外部
名 称 | 摘 要 | 数 量 | 単位 | 単 価 | 金 額 | 備 考
(外部）
ﾎﾟｰﾁ 段鼻 | 150×60
階段滑り止め磁器 | 磁器質 ﾉﾝｽﾘｯﾌﾟ | 26.7
質ﾀｲﾙ張 |  |  | ｍ
ﾀｲﾙｸﾘｰﾆﾝｸﾞ
1.6
㎡
計
建築工事 細目別内訳 | [5 empty] | 25
建築工事 |  | 屋根及びとい |  |  | 外部
名 称 | 摘 要 | 数 量 | 単位 | 単 価 | 金 額 | 備 考
屋根 | 横葺き ｶﾞﾙﾊﾞﾘｳﾑ鋼板t0.6
鋼板葺 | ｱｽﾌｧﾙﾄﾙ-ﾌｨﾝｸﾞ940共 | 182
㎡
屋根 | ﾌｯ素樹脂鋼板t0.4曲げ加工
棟押え |  | 1
式
屋根 | ﾌｯ素樹脂鋼板t0.4曲げ加工
軒先水切 |  | 1
式
屋根 | ﾌｯ素樹脂鋼板t0.4曲げ加工
ｹﾗﾊﾞ水切 |  | 1
式
屋根 | W200×H150 塩ﾋﾞ製既成品
軒樋 | 落葉対策用ﾈｯﾄ共 | 31.6
ｍ
屋根 | φ100 防塵網付
落し口 |  | 4
か所
屋根 | ｶﾗｰVP管 φ100 曲り8か所
竪樋 | SUS支持金物共 | 40.8
ｍ
荷揚費
1
式
運搬費
1
式
廃材処分費
1
式
計
建築工事 細目別内訳 | [5 empty] | 26
建築工事 |  | 金属 |  |  | 外部
名 称 | 摘 要 | 数 量 | 単位 | 単 価 | 金 額 | 備 考
階段部 | ｽﾃﾝﾚｽHL φ40
壁付手摺 | ﾌﾞﾗｹｯﾄ(小口樹脂ｷｬｯﾌﾟ)共 | 8.3
| ｺｰﾅｰ2か所共 |  | ｍ
計
建築工事 細目別内訳 | [5 empty] | 27
建築工事 |  | 金属 |  |  | 内部
名 称 | 摘 要 | 数 量 | 単位 | 単 価 | 金 額 | 備 考
階段滑止め金物 | ｽﾃﾝﾚｽ W35 ﾋﾞﾆﾙﾀｲﾔ入
| 接着工法 | 33
ｍ
搬出入室 | W2000×H1100 取外し式 ｱﾙﾐ
手摺 | 押出型材 B-1種 ﾍﾞｰｽﾎﾟｽﾄ:ｱﾙﾐ合金 | 4
| M12用ﾒｶﾆｶﾙｱﾝｶｰ共 |  | か所
搬出入室 | W4000×H1100 取外し式 ｱﾙﾐ
手摺 | 押出型材 B-1種 ﾍﾞｰｽﾎﾟｽﾄ:ｱﾙﾐ合金 | 1
| M12用ﾒｶﾆｶﾙｱﾝｶｰ共 |  | か所
搬出入室 | W1100×H1100 取外し式 ｱﾙﾐ
手摺 | 押出型材 B-1種 ﾍﾞｰｽﾎﾟｽﾄ:ｱﾙﾐ合金 | 1
| M12用ﾒｶﾆｶﾙｱﾝｶｰ共 |  | か所
配管室 | W2000×H1100 ｽﾃﾝﾚｽHL 脚部埋込型
転落防止柵 | 枠:φ60.5×3.0 | 4
| 横桟:φ34.0×3.0 2段 |  | か所
配管室 | W3700×H1100 ｽﾃﾝﾚｽHL 脚部埋込型
転落防止柵 | 枠:φ60.5×3.0 | 1
| 横桟:φ34.0×3.0 2段 |  | か所
RC階段 | 平部 ｽﾃﾝﾚｽHL H850
手摺 | 手摺:φ40 支柱:φ40 @750 | 1
| ｺｰﾅｰ2か所共 |  | ｍ
RC階段 | 斜部 ｽﾃﾝﾚｽHL H850
手摺 | 手摺:φ40 支柱:φ40 @750 | 6.5
ｍ
配線ﾋﾟｯﾄ | L-40×40×5打込み
縁金物 | ｱﾝｶｰRB9φ×L300 @1000 | 13.4
ｍ
DS | FRP t40 1100×1100
落下防止蓋 | 四周L-75×75×6共 | 1
か所
DS | FRP t40 1300×800
落下防止蓋 | 四周L-75×75×6共 | 1
か所
ﾌﾞﾗｲﾝﾄﾞﾎﾞｯｸｽ | W120×H150 ｱﾙﾐ押出型材 B-1種
ﾌﾞﾗｹｯﾄ:ｽﾁｰﾙ亜鉛ﾒｯｷ
L-200×100×3.2 @450
下部取付金物:ｱﾙﾐｱﾝｸﾞﾙL-20×20×2
| ｻｲﾄﾞｶﾊﾞｰ:ｱﾙﾐ | 4
ｍ
ﾎｲｽﾄﾚｰﾙ | 材工共 I-350×150×9×15 L=6820
SS400 溶融亜鉛ﾒｯｷ仕上
吊荷重25KNﾚｰﾙ
取合部:硬質ｺﾞﾑt50
| 荷重表示板:ｱｸﾘﾙ板300×400×t2 | 1
か所
建築工事 細目別内訳 | [5 empty] | 28
建築工事 |  | 金属 |  |  | 内部
名 称 | 摘 要 | 数 量 | 単位 | 単 価 | 金 額 | 備 考
天井点検口 | 一般ﾀｲﾌﾟ ｱﾙﾐ製 内外枠共額縁
| 450角 | 2
か所
軽量鉄骨天井下地 | 19形(屋内) ふところ1.5ｍ未満
| 下地張りなし @300 ｲﾝｻｰﾄ含む | 60.6
㎡
天井軽鉄下地
開口補強 |  | 1
式
計
建築工事 細目別内訳 | [5 empty] | 29
建築工事 |  | 左官 |  |  | 外部
名 称 | 摘 要 | 数 量 | 単位 | 単 価 | 金 額 | 備 考
床ｺﾝｸﾘｰﾄ直均し | 金ごて 直均し仕上げ
仕上げ |  | 2.2
㎡
階段 | 金ごて 床用塗料下地
踊場ﾓﾙﾀﾙ塗り |  | 4.4
㎡
階段 | 金ごて 床用塗料下地
段部ﾓﾙﾀﾙ塗り |  | 10.8
㎡
屋根 | t40
ﾊﾟｰﾗｲﾄﾓﾙﾀﾙ塗り |  | 182
㎡
建具周囲防水 | 外部建具
ﾓﾙﾀﾙ充填 |  | 49
ｍ
壁 | 反応硬化形合成樹脂ｴﾏﾙｼﾞｮﾝ系
複層塗材RE | 耐候性3種 ｺﾝｸﾘｰﾄ面 下地調整共 | 488
㎡
軒天井 | 反応硬化形合成樹脂ｴﾏﾙｼﾞｮﾝ系
複層塗材RE | 耐候性3種 ｺﾝｸﾘｰﾄ面 下地調整共 | 38.8
㎡
笠木 | W150 反応硬化形合成樹脂ｴﾏﾙｼﾞｮ
複層塗材RE | ﾝ系 耐候性3種 ｺﾝｸﾘｰﾄ面 下地調 | 14.1
| 整共 |  | ｍ
計
建築工事 細目別内訳 | [5 empty] | 30
建築工事 |  | 左官 |  |  | 内部
名 称 | 摘 要 | 数 量 | 単位 | 単 価 | 金 額 | 備 考
床ｺﾝｸﾘｰﾄ直均し | 金ごて 直均し仕上げ
仕上げ |  | 174
㎡
階段 | 金ごて 床用塗料下地
床ﾓﾙﾀﾙ塗り |  | 1.8
㎡
階段 踊場 | 金ごて 床用塗料下地
ﾓﾙﾀﾙ塗 |  | 2.5
㎡
階段 | 金ごて 床用塗料下地
段部ﾓﾙﾀﾙ塗り |  | 13.2
㎡
建具周囲 | 内部建具
ﾓﾙﾀﾙ充填 |  | 17.2
ｍ
計
建築工事 細目別内訳 | [5 empty] | 31
建築工事 |  | 建具 |  |  | ｱﾙﾐﾆｳﾑ製建具
名 称 | 摘 要 | 数 量 | 単位 | 単 価 | 金 額 | 備 考
AW-01 | W630×H1100
片開き窓 | ｱﾙﾐ額縁 | 4
か所
AG-01 | W1500×H2400
固定ガラリ | 防鳥網:ｽﾃﾝﾚｽφ1.5 網目15×15 | 2
| ｱﾙﾐ額縁、防水ﾀｲﾌﾟ |  | か所
運搬、取付け
1
式
計
建築工事 細目別内訳 | [5 empty] | 32
建築工事 |  | 建具 |  |  | 鋼製建具
名 称 | 摘 要 | 数 量 | 単位 | 単 価 | 金 額 | 備 考
SD-01 | W900×H2000
片開きﾌﾗｯｼｭﾄﾞｱ | 防火設備 SAT | 1
か所
SD-02 | W900×H2000
額ｶﾞﾗﾘ入片開き | 防火設備 SAT | 1
ﾌﾗｯｼｭﾄﾞｱ | ｶﾞﾗﾘ:W200×H750 開口率30% |  | か所
SD-03 | W900×H2000
片開きﾌﾗｯｼｭﾄﾞｱ |  | 2
か所
SD-04 | W2400×H2500 扉見込60
両開きﾌﾗｯｼｭﾄﾞｱ | 子扉:W700×H1800共 | 1
| SAT 順位調整器付 |  | か所
運搬、取付け
1
式
計
建築工事 細目別内訳 | [5 empty] | 33
建築工事 |  | 建具 |  |  | ｼｬｯﾀｰ
名 称 | 摘 要 | 数 量 | 単位 | 単 価 | 金 額 | 備 考
SS-01 | W2000×H3000 手動 ﾁｪｰﾝ式
ｽﾁｰﾙｼｬｯﾀｰ | 高耐食ｶﾗｰ鋼板 角ｹｰｽ付 | 1
| 運搬･取付共 |  | か所
運搬、取付け
1
式
計
建築工事 細目別内訳 | [5 empty] | 34
建築工事 |  | 建具 |  |  | ｶﾞﾗｽ
名 称 | 摘 要 | 数 量 | 単位 | 単 価 | 金 額 | 備 考
網入型板ｶﾞﾗｽ | 厚さ6.8 特寸 2.18㎡以下 ひ し
| ｶﾞﾗｽとめ材別途 清掃別途 | 2.8
㎡
網入型板ｶﾞﾗｽ | 厚さ6.8 W200×H800
1
枚
網入ｶﾞﾗｽ防錆処理
1
式
ｶﾞﾗｽとめ(ｼｰﾘﾝｸﾞ) | ｼﾘｺﾝ 1成分形
| SR-1 | 1
式
ｶﾞﾗｽ清掃
1
式
計
建築工事 細目別内訳 | [5 empty] | 35
建築工事 |  | 塗装 |  |  | 外部
名 称 | 摘 要 | 数 量 | 単位 | 単 価 | 金 額 | 備 考
耐候性塗料塗り | 鋼製建具面 DP(FUE)
| 常温乾燥形ふっ素樹脂ｴﾅﾒﾙ塗り | 10.4
㎡
計
建築工事 細目別内訳 | [5 empty] | 36
建築工事 |  | 塗装 |  |  | 内部
名 称 | 摘 要 | 数 量 | 単位 | 単 価 | 金 額 | 備 考
耐候性塗料塗り | 鋼製建具面 DP(FUE)
| 常温乾燥形ふっ素樹脂ｴﾅﾒﾙ塗り | 26
㎡
天井 | ｺﾝｸﾘｰﾄ面
ＮＡＤ塗り | ｱｸﾘﾙ樹脂系非水分散形塗料塗り | 12.3
㎡
計
建築工事 細目別内訳 | [5 empty] | 37
建築工事 |  | 内外装 |  |  | 外部
名 称 | 摘 要 | 数 量 | 単位 | 単 価 | 金 額 | 備 考
階段 踊場 | ﾓﾙﾀﾙ面
床用塗料 | ｴﾎﾟｷｼ樹脂塗床材 防滑仕上 | 4.4
㎡
階段 段部 | ﾓﾙﾀﾙ面
床用塗料 | ｴﾎﾟｷｼ樹脂塗床材 防滑仕上 | 10.8
㎡
計
建築工事 細目別内訳 | [5 empty] | 38
建築工事 |  | 内外装 |  |  | 内部
名 称 | 摘 要 | 数 量 | 単位 | 単 価 | 金 額 | 備 考
階段 床 | ﾓﾙﾀﾙ面
床用塗料 | ｴﾎﾟｷｼ樹脂塗床材 防滑仕上 | 1.8
㎡
階段 踊場 | ﾓﾙﾀﾙ面
床用塗料 | ｴﾎﾟｷｼ樹脂塗床材 防滑仕上 | 2.5
㎡
階段 段部 | ﾓﾙﾀﾙ面
床用塗料 | ｴﾎﾟｷｼ樹脂塗床材 防滑仕上 | 13.2
㎡
天井 不燃積層 | 厚 9.5 不燃
せっこうﾎﾞｰﾄﾞ | 化粧有り(ﾄﾗﾊﾞｰﾁﾝ) 突付け | 60.6
張り(GB-NC) |  |  | ㎡
天井廻縁 | 塩化ﾋﾞﾆﾙ製
32.8
ｍ
壁 | t25 ｽﾋﾟﾝﾄﾞﾙﾋﾟﾝ･平ﾜｯｼｬｰ止め
ｸﾞﾗｽｳｰﾙ吸音板 |  | 72.4
㎡
柱型 | t25 ｽﾋﾟﾝﾄﾞﾙﾋﾟﾝ･平ﾜｯｼｬｰ止め
ｸﾞﾗｽｳｰﾙ吸音板 |  | 12.8
㎡
天井 | t25 ｽﾋﾟﾝﾄﾞﾙﾋﾟﾝ･平ﾜｯｼｬｰ止め
ｸﾞﾗｽｳｰﾙ吸音板 |  | 11.3
㎡
梁型 | t25 ｽﾋﾟﾝﾄﾞﾙﾋﾟﾝ･平ﾜｯｼｬｰ止め
ｸﾞﾗｽｳｰﾙ吸音板 |  | 15.5
㎡
計
建築工事 細目別内訳 | [5 empty] | 39
建築工事 |  | 仕上ﾕﾆｯﾄ |  |  | 内部
名 称 | 摘 要 | 数 量 | 単位 | 単 価 | 金 額 | 備 考
合成木材蓋 | W2000×D2000×t33.5 4枚割
蓋:ｶﾞﾗｽ長繊維強化硬質発泡ｳﾚﾀﾝ
樹脂 蓋裏:補強梁付
受枠:ｽﾃﾝﾚｽL-40×40×3
取手:2ｹ/枚 ｽﾃﾝﾚｽφ10 ｺ型 ゆるみ
止付
受枠ﾊﾟｯｷﾝ:ｸﾛﾛﾌﾟﾚｰﾝﾌｫｰﾑW30×t4
| 蓋間ﾊﾟｯｷﾝ：ｸﾛﾛﾌﾟﾚｰﾝﾌｫｰﾑW13×t4 | 1
か所
AW-01 | W1000×H1300
ﾌﾞﾗｲﾝﾄﾞ | ｽﾗｯﾄ幅25 横型ｷﾞｱ式 ｱﾙﾐ製 | 4
か所
室名札 | W250×H50 平付け型
| ｱｸﾘﾙ板t3+t5 | 3
か所
階数表示板
18
か所
計
電気設備工事 細目別内訳 | [5 empty] | 40
貯留管工事 |  | 電灯設備 |  |  | 電灯コンセント分岐
名 称 | 摘 要 | 数 量 | 単位 | 単 価 | 金 額 | 備 考
配線器具
1
式
電線
1
式
ケーブル
1
式
電線管
1
式
金属線ぴ
1
式
ボックス類
1
式
LED照明器具 | LSS9-4900LM
9
個
LED照明器具 | LED-5100型
20
個
LED照明器具 | LBF3MP/RP-1300LM-2
| ｾﾝｻｰ付き | 3
個
LED照明器具 | LSS1-2350LM
| ｶﾞｰﾄﾞ付き | 1
個
LED照明器具 | LED-2980型
18
個
LED照明器具 | LSS1MP/RP-4650LM
27
個
LED照明器具 | SH1-FBF20-BL
36
個
LED照明器具 | SH1-FBF20-BL
| ﾊﾟｲﾌﾟ吊 | 36
個
LED照明器具 | LED100W 屋外ﾎﾟｰﾙ灯
| GL+5000 | 1
個
電気設備工事 細目別内訳 | [5 empty] | 41
貯留管工事 |  | 電灯設備 |  |  | 電灯コンセント分岐
名 称 | 摘 要 | 数 量 | 単位 | 単 価 | 金 額 | 備 考
同上基礎工事 | 600ｘ600ｘ1300
1
基
電灯分電盤 | 鋼板製露出壁掛型
L-1 |  | 1
面
土工事
1
式
計
電気設備工事 細目別内訳 | [5 empty] | 42
貯留管工事 |  | 動力設備 |  |  | 動力分岐
名 称 | 摘 要 | 数 量 | 単位 | 単 価 | 金 額 | 備 考
電動機等接続
1
式
配線器具
1
式
電線
1
式
電線管
1
式
ボックス類
1
式
動力制御盤 | 鋼板製露出壁掛型
P-1 |  | 1
面
計
電気設備工事 細目別内訳 | [5 empty] | 43
貯留管工事 |  | 構内交換設備
名 称 | 摘 要 | 数 量 | 単位 | 単 価 | 金 額 | 備 考
電線
1
式
電線管
1
式
ボックス類
1
式
ﾌﾗｯｼｭﾌﾟﾚｰﾄ | 角型 ﾊﾄﾒ
(金属製) |  | 2
個
計
機械設備工事 細目別内訳 | [5 empty] | 44
貯留管工事 |  | 空気調和設備 |  |  | 機器設備
名 称 | 摘 要 | 数 量 | 単位 | 単 価 | 金 額 | 備 考
空冷式ﾊﾟｯｹｰｼﾞ形 | 天吊露出形
空調機 PAC-1 | 冷房能力10.0kW 暖房能力12.5kW | 2
組
電気配管配線
1
式
搬入・据付費
1
式
計
機械設備工事 細目別内訳 | [5 empty] | 45
貯留管工事 |  | 空気調和設備 |  |  | 配管設備
名 称 | 摘 要 | 数 量 | 単位 | 単 価 | 金 額 | 備 考
断熱材被覆銅管 | 9.52外径( 3/8B) 液管
(冷媒用) | 厚8mm | 22
ｍ
断熱材被覆銅管 | 15.88外径( 5/8B) ｶﾞｽ管
(冷媒用) | 厚20mm以上 | 22
ｍ
排水・硬質ﾎﾟﾘ | 屋内一般 25A
塩化ﾋﾞﾆﾙ管 |  | 1
(VP) |  |  | ｍ
排水・硬質ﾎﾟﾘ | 屋内一般 30A
塩化ﾋﾞﾆﾙ管 |  | 21
(VP) |  |  | ｍ
保温
1
式
文字標識等
1
式
スリーブ
1
式
計
機械設備工事 細目別内訳 | [5 empty] | 46
貯留管工事 |  | 換気設備 |  |  | 機器設備
名 称 | 摘 要 | 数 量 | 単位 | 単 価 | 金 額 | 備 考
換気扇 SF-1 | 有圧換気扇
| 350φ1600m3/h3φ200V0.12kW | 1
台
換気扇 SF-2 | 有圧換気扇
| 350φ1200m3/h3φ200V0.11kW | 1
台
換気扇 SF-3 | 斜流ファン
| 600φ180m3/min3φ200V2.7kW | 1
台
換気扇 SF-4 | 斜流ファン
| 450φ71m3/min3φ200V0.45kW | 1
台
換気扇 EF-1 | 有圧換気扇(排気専用)
| 350φ1600m3/h3φ200V0.11kW | 1
台
搬入・据付費
1
式
計
機械設備工事 細目別内訳 | [5 empty] | 47
貯留管工事 |  | 換気設備 |  |  | ダクト設備
名 称 | 摘 要 | 数 量 | 単位 | 単 価 | 金 額 | 備 考
塩ビダクト | 150㎜
3
ｍ
塩ビダクト | 250㎜
23
ｍ
塩ビダクト | 300㎜
5
ｍ
塩ビダクト | 350㎜
1
ｍ
塩ビダクト | 450㎜
8
ｍ
塩ビダクト | 450㎜
40
ｍ
塩ビダクト | 600㎜
31
ｍ
ｽﾃﾝﾚｽ製 | 450㎜
ｽﾊﾟｲﾗﾙﾀﾞｸﾄ |  | 8
ｍ
丸形 風量調節 | 150φ
ﾀﾞﾝﾊﾟｰ |  | 1
個
丸形 風量調節 | 250φ
ﾀﾞﾝﾊﾟｰ |  | 11
個
丸形 風量調節 | 300φ
ﾀﾞﾝﾊﾟｰ |  | 6
個
丸形 風量調節 | 350φ
ﾀﾞﾝﾊﾟｰ |  | 1
個
丸形 風量調節 | 450φ
ﾀﾞﾝﾊﾟｰ |  | 1
個
丸形 風量調節 | 600φ
ﾀﾞﾝﾊﾟｰ |  | 1
個
たわみ継手
1
式
機械設備工事 細目別内訳 | [5 empty] | 48
貯留管工事 |  | 換気設備 |  |  | ダクト設備
名 称 | 摘 要 | 数 量 | 単位 | 単 価 | 金 額 | 備 考
計
機械設備工事 細目別内訳 | [5 empty] | 49
貯留管工事 |  | 換気設備 |  |  | 総合調整
名 称 | 摘 要 | 数 量 | 単位 | 単 価 | 金 額 | 備 考
総合調整費
1
式
計
機械設備工事 細目別内訳 | [5 empty] | 50
貯留管工事 |  | 給水設備 |  |  | 屋内
名 称 | 摘 要 | 数 量 | 単位 | 単 価 | 金 額 | 備 考
立形水栓 | 散水栓 13A
10
個
給水・塩ﾋﾞ | ねじ接合 屋内一般
ﾗｲﾆﾝｸﾞ鋼管 | 20A | 86
(SGP-VB) |  |  | ｍ
仕切弁 | 10K(ねじ･給水用) 20A
(管端防食ｺｱ) |  | 1
個
保温
1
式
文字標識等
1
式
スリーブ
1
式
計
機械設備工事 細目別内訳 | [5 empty] | 51
貯留管工事 |  | 給水設備 |  |  | 屋外
名 称 | 摘 要 | 数 量 | 単位 | 単 価 | 金 額 | 備 考
水道用ﾎﾟﾘｴﾁﾚﾝ管 | 軟質管・金属製継手接合
| 地中配管 20A | 4
ｍ
土工事
1
式
計
機械設備工事 細目別内訳 | [5 empty] | 52
貯留管工事 |  | 消火設備 |  |  | 消火器
名 称 | 摘 要 | 数 量 | 単位 | 単 価 | 金 額 | 備 考
消火器 | 小型粉末消火器
| 第5種ABC10型 | 3
本
立会検査
1
式
計

## 設計書(PM)
令和 | 2 | 年度 | 第 号 |  | 工 事 設 計 書 |  |  | 四日市市上下水道局
排 水 区 名
審査 年 月 日
施 工 地 名 |  |  |  | 四日市市 昌栄町及び北浜田町 地内 |  |  | 課長 |  | 課長 |  | 係長
補佐
工 事 名 |  |  |  | 浜田通り貯留管 ポンプ施設整備工事 |  |  | 係
工 費 | [5 empty] | .- | 設計 年 月 日
[7 empty] | 設計 |  |  | 検算
工 期 |  |  |  | 契約の日から | 2022-05-31 | まで
工 事 概 要 | [5 empty] | 起 工 理 由
機械設備工事 一式
設 計 書 用 紙 | [11 empty] | 四日市市上下水道局

## 内訳書(PM)
本工事費内訳書
費 目 | 工 種 | 種 別 | 細 別 | 単位 | 数量 | 単 価 | 金 額 | 摘 要
浜田通り貯留管 ポンプ施設整備工事
本工事費
| 機器費 |  |  | 式 | 1
（機器費計）
直接工事費
|  | 輸送費 |  | 式 | 1
（輸送費）小計
|  | 材料費 | 直接材料費 | 式 | 1
|  |  | 補助材料費 | 式 | 1
（材料費）小計
|  | 労務費 | 一般労務費 | 式 | 1
|  |  | 機械設備据付労務費 | 式 | 1
（労務費）小計
|  | 複合工費 |  | 式 | 1
（複合工費）小計
|  | 直接経費 | 機械経費 | 式 | 1
|  |  | 試運転費 | 式 | 1
（直接経費）小計
|  | 仮設費 |  | 式 | 1
（仮設費）計
直接工事費計
| 間接工事費 | 共通仮設費 |  | 式 | 1
|  |  | 運搬費 | 式 | 1
|  |  | 準備費 | 式 | 1
|  |  | 安全費 | 式 | 1
|  |  | 技術管理費 | 式 | 1
|  |  | 営繕費 | 式 | 1
（共通仮設費）計
| （（純工事費 | [6 empty] | ））
|  | 現場管理費 |  | 式 | 1
|  | 据付間接費 |  | 式 | 1
間接工事費計
据付工事原価
|  | 設計技術費 |  | 式 | 1
工事原価計
|  | 一般管理費等 |  | 式 | 1
工事価格計
工事価格合計

## 明細書(PM)
明 細 書
|  |  | 形状寸法 |  |  | 単 価
工 種 | 種 別 | 材 料 | 長 | 末口又は巾厚 | 員 数 | 数 量 | 合数量 | 単位 | 単 価 | 金 額 | 摘 要
機器費
| 雨水ポンプ | [5 empty] | 2 | 台
| 排砂ポンプ | [5 empty] | 1 | 台
| スクリーン | [5 empty] | 1 | 台
| 維持管理用扉 | [5 empty] | 1 | 台
| 脱臭装置 | [5 empty] | 1 | 台
| スクリーン吊上装置 | [5 empty] | 1 | 組
| 機器搬出入用吊上装置 | [5 empty] | 1 | 組
| 床排水ポンプ | [5 empty] | 2 | 台
| 床排水ポンプ吊上装置 | [5 empty] | 1 | 組
機器費計
直接材料費
| 配管類 | [5 empty] | 1 | 式
| 小配管弁類 | [5 empty] | 1 | 式
直接材料費計
直接労務費
一般労務費
|  | 設備機械工 |  |  |  |  | 18 | 人
|  | 普通作業員 |  |  |  |  | 135 | 人
|  | 配管工 |  |  |  |  | 140 | 人
|  | 溶接工 |  |  |  |  | 58 | 人
一般労務費計
機械設備据付労務費
|  | 機械設備据付工 |  |  |  |  | 60 | 人
機械設備据付労務費計
直接労務費計
複合工
| 基礎工 | [5 empty] | 1 | 式
| 鋼製加工品 | [5 empty] | 1 | 式
複合工計
直接材料費内訳
配管類
|  | SUS304TP 450A Sch20S |  |  |  |  | 3400 | kg
|  | SUS304TP 90°曲管 450A |  |  |  |  | 3 | 個
|  | SUS304TP 45°曲管 450A |  |  |  |  | 1 | 個
|  | SUS304TP チーズ管 450Ａ×350Ａ |  |  |  |  | 2 | 個
|  | SUS304TP フランジ 450A |  |  |  |  | 65 | 枚
|  | SUS304TP フランジ蓋 450A |  |  |  |  | 1 | 枚
|  | SUS304TP フランジ接合材 450A |  |  |  |  | 34 | 組
配管類 計
小配管弁類
|  | SUS304TP 300A Sch20S |  |  |  |  | 5.58 | m
|  | SUS304TP 100A Sch20S |  |  |  |  | 8.5 | m
|  | SUS304TP 80A Sch20S |  |  |  |  | 7.63 | m
|  | SUS304TP 50A Sch20S |  |  |  |  | 14.9 | m
付属材料費
|  | SUS304TP 300A Sch20S |  |  |  |  | 2.2 | m
|  | SUS304TP 100A Sch20S |  |  |  |  | 41.8 | m
|  | SUS304TP 80A Sch20S |  |  |  |  | 0.5 | m
|  | SUS304TP 50A Sch20S |  |  |  |  | 2.2 | m
付属材料費
|  | 仕切弁 (SUS) 300Ａ JIS10K |  |  |  |  | 4 | 個
|  | 仕切弁 (SUS) 100Ａ JIS10K |  |  |  |  | 2 | 個
|  | 仕切弁 (SUS) 80Ａ JIS10K |  |  |  |  | 1 | 個
|  | 仕切弁 (SUS) 50Ａ JIS10K |  |  |  |  | 3 | 個
|  | 水撃防止用逆止弁 300Ａ JIS10K |  |  |  |  | 2 | 個
|  | 水撃防止用逆止弁 100Ａ JIS10K |  |  |  |  | 1 | 個
|  | 逆止弁 (SUS) 50Ａ JIS10K |  |  |  |  | 2 | 個
小配管弁類計
複合工費内訳
基礎工
|  | 鉄筋コンクリート |  |  |  |  | 13.2 | m3
|  | 無筋コンクリート |  |  |  |  | 17.1 | m3
|  | モルタル仕上げ |  |  |  |  | 36.5 | m2
|  | 金ゴテ仕上げ |  |  |  |  | 55.8 | m2
|  | 型枠工 |  |  |  |  | 48.8 | m2
|  | 鉄筋工 D13 |  |  |  |  | 543 | ㎏
|  | 目荒らし |  |  |  |  | 10.9 | m3
|  | 砕石 |  |  |  |  | 2.64 | m2
|  | 掘削 |  |  |  |  | 5.04 | m3
|  | 埋戻 |  |  |  |  | 3.21 | m3
|  | 残土 |  |  |  |  | 1.83 | m3
基礎工計
鋼製加工品
|  | SS400（溶融亜鉛メッキ仕上げ） |  |  |  |  | 3690 | ㎏
鋼製加工品計
仮設費積上分
| 仮設足場 手すり先行型くさび緊結式足場 | [5 empty] | 132 | 架m2
仮設費積上分 計
試運転費
| 設備機械工 | [5 empty] | 2.5 | 日
| 機械設備据付工 | [5 empty] | 2.5 | 日
試運転費計
機械経費積上分
| ラフテレーンクレーン 25t | [5 empty] | 4 | 日
機械経費積上分計
輸送費
| 輸送費 | [5 empty] | 1 | 式
輸送費 計

## 設計書(PE)
令和 | 2 | 年度 | 第 号 |  |  | 工 事 設 計 書 |  |  | 四日市市上下水道局
排 水 区 名
審査 年 月 日
工 事 場 所 |  |  |  | 四日市市 昌栄町及び北浜田町 地内 |  |  |  | 課長 |  | 課長 |  | 係長
補佐
工 事 名 |  |  |  | 浜田通り貯留管ポンプ施設整備工事 |  |  |  | 係
工 費 |  |  |  |  | 一金 |  | 円也 | 設計 年 月 日
[8 empty] | 設計 |  |  | 検算
工 期 |  |  |  | 契約の日より |  | 2022-05-31 | 限り
工 事 ノ 概 要 | [6 empty] | 起 工 理 由
電気設備工事 一式
設 計 書 用 紙 | [12 empty] | 四日市市上下水道局

## 内訳書(PE)
工事費内訳書
費 目 | 工 種 | 種 別 | 細 別 | 単位 | 数量 | 単 価 | 金 額 | 摘 要
浜田通り貯留管ポンプ施設整備工事
工事費
| 機器費 |  |  | 式 | 1
（機器費計）
直接工事費
|  | 輸送費 |  | 式 | 1
（輸送費）小計
|  | 材料費 | 直接材料費 | 式 | 1
|  |  | 補助材料費 | 式 | 1
（材料費）小計
|  | 労務費 | 一般労務費 | 式 | 1
|  |  | 技術労務費 | 式 | 1
（労務費）小計
|  | 複合工費 |  | 式 | 1
（複合工費）小計
|  | 直接経費 | 機械経費 | 式 | 1
|  |  | 試運転費 | 式 | 1
|  |  | 特別経費 | 式 | 1
（直接経費）小計
|  | 仮設費 |  | 式 | 1
（仮設費）計
直接工事費計
| 間接工事費 | 共通仮設費 |  | 式 | 1
|  |  | 運搬費 | 式 | 1
|  |  | 準備費 | 式 | 1
|  |  | 安全費 | 式 | 1
|  |  | 技術管理費 | 式 | 1
|  |  | 営繕費 | 式 | 1
（共通仮設費）計
| （（純工事費 | [6 empty] | ））
|  | 現場管理費 |  | 式 | 1
|  | 据付(技術者）間接費 |  | 式 | 1
|  | 据付（機器）間接費 |  | 式 | 1
間接工事費計
据付工事原価
|  | 設計技術費 |  | 式 | 1
工事原価計
|  | 一般管理費等 |  | 式 | 1
工事価格計
|  | スクラップ控除 |  | 式 | 1
工事価格合計

## 明細書(PE)
明 細 書
|  |  | 形状寸法 |  |  | 単 価
工 種 | 種 別 | 材 料 | 長 | 末口又は巾厚 | 員 数 | 数 量 | 合数量 | 単位 | 単 価 | 金 額 | 摘 要
|  |  | m | ㎝ |  |  |  |  | 円 | 円
機器費
| 柱上気中開閉器 | [5 empty] | 1 | 台
| 高圧引込盤 | [5 empty] | 1 | 面
| 受電盤 | [5 empty] | 1 | 面
| 主変圧器盤 | [5 empty] | 1 | 面
| 動力配電盤 | [5 empty] | 1 | 面
| 電灯配電盤 | [5 empty] | 1 | 面
| 自家発接続盤 | [5 empty] | 1 | 面
| 雨水ポンプ盤 | [5 empty] | 2 | 面
| 補機盤 | [5 empty] | 1 | 面
| 作業用電源盤 | [5 empty] | 1 | 面
| ポンプ現場操作盤 | [5 empty] | 1 | 面
| 補機設備現場操作盤 | [5 empty] | 1 | 面
明 細 書
|  |  | 形状寸法 |  |  | 単 価
工 種 | 種 別 | 材 料 | 長 | 末口又は巾厚 | 員 数 | 数 量 | 合数量 | 単位 | 単 価 | 金 額 | 摘 要
|  |  | m | ㎝ |  |  |  |  | 円 | 円
| シーケンスコントローラ盤 | [5 empty] | 1 | 面
| 監視操作盤 | [5 empty] | 1 | 面
| 貯留管水位計 | [5 empty] | 1 | 組
| 立坑水位計 | [5 empty] | 1 | 組
| 立坑レベルスイッチ | [5 empty] | 1 | 組
| 越流堰レベルスイッチ | [5 empty] | 1 | 組
| ポンプ室床排水槽水位計 | [5 empty] | 1 | 組
| 日永浄化センター ルータ収納盤機能増設 | [5 empty] | 1 | 式
| 日永浄化センター LCD監視制御設備機能増設 | [5 empty] | 1 | 式
機器費計
明 細 書
|  |  | 形状寸法 |  |  | 単 価
工 種 | 種 別 | 材 料 | 長 | 末口又は巾厚 | 員 数 | 数 量 | 合数量 | 単位 | 単 価 | 金 額 | 摘 要
|  |  | m | ㎝ |  |  |  |  | 円 | 円
直接材料費
| 高圧ケーブル | [5 empty] | 1 | 式
| 低圧ケーブル | [5 empty] | 1 | 式
| 制御ケーブル | [5 empty] | 1 | 式
| その他電線 | [5 empty] | 1 | 式
| 電線管類 | [5 empty] | 1 | 式
| ケーブルラック | [5 empty] | 1 | 式
| ハンドホール | [5 empty] | 1 | 式
| プルボックス | [5 empty] | 1 | 式
| 電柱 | [5 empty] | 1 | 式
| その他 | [5 empty] | 1 | 式
直接材料費計
明 細 書
|  |  | 形状寸法 |  |  | 単 価
工 種 | 種 別 | 材 料 | 長 | 末口又は巾厚 | 員 数 | 数 量 | 合数量 | 単位 | 単 価 | 金 額 | 摘 要
|  |  | m | ㎝ |  |  |  |  | 円 | 円
複合工費
| 基礎工 | [5 empty] | 1 | 式
| 鋼製加工品 | [5 empty] | 1 | 式
| 塗装 | [5 empty] | 1 | 式
| 防火区画貫通処理工 | [5 empty] | 2 | 式
複合工費計
明 細 書
|  |  | 形状寸法 |  |  | 単 価
工 種 | 種 別 | 材 料 | 長 | 末口又は巾厚 | 員 数 | 数 量 | 合数量 | 単位 | 単 価 | 金 額 | 摘 要
|  |  | m | ㎝ |  |  |  |  | 円 | 円
直接労務費
一般労務費
|  | 電 工 |  |  |  |  | 289 | 人
|  | 電 工（試験） |  |  |  |  | 1 | 人
|  | 普通作業員 |  |  |  |  | 2 | 人
|  | 設備機械工 |  |  |  |  | 1 | 人
小計
技術労務費
|  | 技術者（電気） |  |  |  |  | 16 | 人
|  | 技術者（電気）（単体調整） |  |  |  |  | 3 | 人
|  | 技術者（電気）（試験） |  |  |  |  | 12 | 人
技術労務費計
直接労務費計
明 細 書
|  |  | 形状寸法 |  |  | 単 価
工 種 | 種 別 | 材 料 | 長 | 末口又は巾厚 | 員 数 | 数 量 | 合数量 | 単位 | 単 価 | 金 額 | 摘 要
|  |  | m | ㎝ |  |  |  |  | 円 | 円
直接材料費
高圧ケーブル
|  | 6kV EM-CE 38sq-3c |  |  |  |  | 25.9 | m
|  | 端末処理材 6kV EM-CE 38sq-3c用 屋外 |  |  |  |  | 1 | 個
|  | 端末処理材 6kV EM-CE 38sq-3c用 屋内 |  |  |  |  | 1 | 個
高圧ケーブル 計
明 細 書
|  |  | 形状寸法 |  |  | 単 価
工 種 | 種 別 | 材 料 | 長 | 末口又は巾厚 | 員 数 | 数 量 | 合数量 | 単位 | 単 価 | 金 額 | 摘 要
|  |  | m | ㎝ |  |  |  |  | 円 | 円
低圧ケーブル
|  | 600V EM-CET 150sq |  |  |  |  | 165 | m
|  | 600V EM-CE 60sq-2c |  |  |  |  | 72.1 | m
|  | 600V EM-CE 22sq-3c |  |  |  |  | 210 | m
|  | 600V EM-CE 14sq-3c |  |  |  |  | 8.14 | m
|  | 600V EM-CE 14sq-2c |  |  |  |  | 158 | m
|  | 600V EM-CE 8sq-2c |  |  |  |  | 36 | m
|  | 600V EM-CE 5.5sq-2c |  |  |  |  | 11.3 | m
|  | 600V EM-CE 3.5sq-3c |  |  |  |  | 21.9 | m
|  | 600V EM-CE 2sq-3c |  |  |  |  | 134 | m
|  | 600V EM-CE 2sq-2c |  |  |  |  | 0.77 | m
小計
明 細 書
|  |  | 形状寸法 |  |  | 単 価
工 種 | 種 別 | 材 料 | 長 | 末口又は巾厚 | 員 数 | 数 量 | 合数量 | 単位 | 単 価 | 金 額 | 摘 要
|  |  | m | ㎝ |  |  |  |  | 円 | 円
|  | 低圧ケーブル付属材料 |  |  |  |  | 1 | 式
低圧ケーブル 計
明 細 書
|  |  | 形状寸法 |  |  | 単 価
工 種 | 種 別 | 材 料 | 長 | 末口又は巾厚 | 員 数 | 数 量 | 合数量 | 単位 | 単 価 | 金 額 | 摘 要
|  |  | m | ㎝ |  |  |  |  | 円 | 円
制御ケーブル
|  | EM-CEE 1.25sq-30c |  |  |  |  | 70.8 | m
|  | EM-CEE 1.25sq-15c |  |  |  |  | 129 | m
|  | EM-CEE 1.25sq-10c |  |  |  |  | 234 | m
|  | EM-CEE 1.25sq-4c |  |  |  |  | 68.4 | m
|  | KPEE-S 1.25sq-5p |  |  |  |  | 281 | m
小計
|  | 制御ケーブル付属材料 |  |  |  |  | 1 | 式
制御ケーブル 計
明 細 書
|  |  | 形状寸法 |  |  | 単 価
工 種 | 種 別 | 材 料 | 長 | 末口又は巾厚 | 員 数 | 数 量 | 合数量 | 単位 | 単 価 | 金 額 | 摘 要
|  |  | m | ㎝ |  |  |  |  | 円 | 円
その他電線
|  | EM-IE 100sq |  |  |  |  | 34 | m
|  | EM-IE 60sq |  |  |  |  | 390 | m
|  | EM-IE 38sq |  |  |  |  | 1.43 | m
|  | EM-IE 22sq |  |  |  |  | 23.4 | m
|  | EM-IE 14sq |  |  |  |  | 77.8 | m
|  | EM-IE 8sq |  |  |  |  | 2.86 | m
|  | EM-IE 5.5sq |  |  |  |  | 12.9 | m
|  | EM-IE 3.5sq |  |  |  |  | 50.4 | m
小計
|  | その他電線付属材料 |  |  |  |  | 1 | 式
その他電線 計
明 細 書
|  |  | 形状寸法 |  |  | 単 価
工 種 | 種 別 | 材 料 | 長 | 末口又は巾厚 | 員 数 | 数 量 | 合数量 | 単位 | 単 価 | 金 額 | 摘 要
|  |  | m | ㎝ |  |  |  |  | 円 | 円
電線管類
波付硬質ポリエチレン管
|  | 難燃波付硬質ポリエチレン管 難燃性FEP80 |  |  |  |  | 7.37 | m
|  | 難燃波付硬質ポリエチレン管 難燃性FEP30 |  |  |  |  | 16.1 | m
小計
|  | 波付硬質ポリエチレン管付属材料 |  |  |  |  | 1 | 式
波付硬質ポリエチレン管 計
明 細 書
|  |  | 形状寸法 |  |  | 単 価
工 種 | 種 別 | 材 料 | 長 | 末口又は巾厚 | 員 数 | 数 量 | 合数量 | 単位 | 単 価 | 金 額 | 摘 要
|  |  | m | ㎝ |  |  |  |  | 円 | 円
硬質塩化ビニル電線管
硬質塩化ビニル電線管(露出)
|  | 硬質塩化ビニル電線管70(露出) |  |  |  |  | 6.82 | m
|  | 硬質塩化ビニル電線管16(露出) |  |  |  |  | 10.5 | m
小計
|  | 硬質塩化ビニル電線管(露出)付属材料 |  |  |  |  | 1 | 式
硬質塩化ビニル電線管(埋込)
|  | 硬質塩化ビニル電線管70(埋込) |  |  |  |  | 27.2 | m
|  | 硬質塩化ビニル電線管22(埋込) |  |  |  |  | 26.2 | m
|  | 硬質塩化ビニル電線管16(埋込) |  |  |  |  | 0.88 | m
小計
|  | 硬質塩化ビニル電線管(埋込)付属材料 |  |  |  |  | 1 | 式
硬質塩化ビニル電線管 計
明 細 書
|  |  | 形状寸法 |  |  | 単 価
工 種 | 種 別 | 材 料 | 長 | 末口又は巾厚 | 員 数 | 数 量 | 合数量 | 単位 | 単 価 | 金 額 | 摘 要
|  |  | m | ㎝ |  |  |  |  | 円 | 円
合成樹脂製可とう電線管
|  | 耐燃性合成樹脂製可とう電線管36(埋込) |  |  |  |  | 22.9 | m
|  | 耐燃性合成樹脂製可とう電線管28(埋込) |  |  |  |  | 11.1 | m
小計
|  | 合成樹脂製可とう電線管付属材料 |  |  |  |  | 1 | 式
合成樹脂製可とう電線管 計
明 細 書
|  |  | 形状寸法 |  |  | 単 価
工 種 | 種 別 | 材 料 | 長 | 末口又は巾厚 | 員 数 | 数 量 | 合数量 | 単位 | 単 価 | 金 額 | 摘 要
|  |  | m | ㎝ |  |  |  |  | 円 | 円
厚鋼電線管
厚鋼電線管(露出)
|  | 厚鋼電線管92(露出)(溶融亜鉛めっき) |  |  |  |  | 25.4 | m
|  | 厚鋼電線管82(露出)(溶融亜鉛めっき) |  |  |  |  | 15.3 | m
|  | 厚鋼電線管70(露出)(溶融亜鉛めっき) |  |  |  |  | 22.8 | m
|  | 厚鋼電線管54(露出)(溶融亜鉛めっき) |  |  |  |  | 14.9 | m
|  | 厚鋼電線管36(露出)(溶融亜鉛めっき) |  |  |  |  | 11 | m
|  | 厚鋼電線管28(露出)(溶融亜鉛めっき) |  |  |  |  | 55.8 | m
|  | 厚鋼電線管16(露出)(溶融亜鉛めっき) |  |  |  |  | 16.3 | m
小計
|  | 厚鋼電線管(露出)付属材料 |  |  |  |  | 1 | 式
厚鋼電線管(露出) 計
明 細 書
|  |  | 形状寸法 |  |  | 単 価
工 種 | 種 別 | 材 料 | 長 | 末口又は巾厚 | 員 数 | 数 量 | 合数量 | 単位 | 単 価 | 金 額 | 摘 要
|  |  | m | ㎝ |  |  |  |  | 円 | 円
厚鋼電線管(埋込)
|  | 厚鋼電線管92(埋込)(溶融亜鉛めっき) |  |  |  |  | 7.04 | m
|  | 厚鋼電線管82(埋込)(溶融亜鉛めっき) |  |  |  |  | 4.4 | m
|  | 厚鋼電線管70(埋込)(溶融亜鉛めっき) |  |  |  |  | 15.5 | m
|  | 厚鋼電線管54(埋込)(溶融亜鉛めっき) |  |  |  |  | 7.04 | m
|  | 厚鋼電線管36(埋込)(溶融亜鉛めっき) |  |  |  |  | 14.1 | m
小計
|  | 厚鋼電線管(埋込)付属材料 |  |  |  |  | 1 | 式
厚鋼電線管(埋込) 計
厚鋼電線管 計
電線管類 計
明 細 書
|  |  | 形状寸法 |  |  | 単 価
工 種 | 種 別 | 材 料 | 長 | 末口又は巾厚 | 員 数 | 数 量 | 合数量 | 単位 | 単 価 | 金 額 | 摘 要
|  |  | m | ㎝ |  |  |  |  | 円 | 円
ケーブルラック
|  | アルミケーブルラック 800W |  |  |  |  | 47.5 | m
ケーブルラック付属材料
ケーブルラック 計
ハンドホール
|  | ハンドホール 600*600*900 蓋付 |  |  |  |  | 1 | 基
ハンドホール 計
明 細 書
|  |  | 形状寸法 |  |  | 単 価
工 種 | 種 別 | 材 料 | 長 | 末口又は巾厚 | 員 数 | 数 量 | 合数量 | 単位 | 単 価 | 金 額 | 摘 要
|  |  | m | ㎝ |  |  |  |  | 円 | 円
プルボックス
|  | SUS製プルボックス 800*800*300 |  |  |  |  | 1 | 個
|  | SUS製プルボックス 600*600*300 |  |  |  |  | 1 | 個
|  | SUS製プルボックス 500*500*500 |  |  |  |  | 1 | 個
|  | SUS製プルボックス 300*300*200 |  |  |  |  | 5 | 個
|  | SUS製プルボックス 200*200*150 |  |  |  |  | 1 | 個
プルボックス 計
明 細 書
|  |  | 形状寸法 |  |  | 単 価
工 種 | 種 別 | 材 料 | 長 | 末口又は巾厚 | 員 数 | 数 量 | 合数量 | 単位 | 単 価 | 金 額 | 摘 要
|  |  | m | ㎝ |  |  |  |  | 円 | 円
電柱
|  | コンクリートポール（12ｍ-19cm-350kgf） |  |  |  |  | 1 | 本
|  | ポール底板（丸型 No.1） |  |  |  |  | 1 | 個
|  | コンクリート根かせ（1200*240*170 バンド付） |  |  |  |  | 1 | 個
|  | 軽腕金（2.3*75*75*1200） |  |  |  |  | 3 | 本
|  | 軽腕金（2.3*75*75*1800） |  |  |  |  | 1 | 本
|  | 支柱バンド4BD-HD17 |  |  |  |  | 1 | 個
|  | 自在バンドIBT-308 |  |  |  |  | 3 | 個
|  | 自在バンドIBT-312 |  |  |  |  | 3 | 個
|  | 自在バンドIBT-412 |  |  |  |  | 2 | 個
|  | 引留金具 |  |  |  |  | 3 | 個
|  | 高圧ﾋﾟﾝがいし普通形 |  |  |  |  | 6 | 個
|  | 玉碍子 100*100 |  |  |  |  | 1 | 個
明 細 書
|  |  | 形状寸法 |  |  | 単 価
工 種 | 種 別 | 材 料 | 長 | 末口又は巾厚 | 員 数 | 数 量 | 合数量 | 単位 | 単 価 | 金 額 | 摘 要
|  |  | m | ㎝ |  |  |  |  | 円 | 円
|  | ステーブロック （700*350 ﾛｯﾄﾞ付） |  |  |  |  | 1 | 組
|  | 支線ガード |  |  |  |  | 1 | 本
|  | 支線 45sq |  |  |  |  | 5.49 | kg
|  | 巻付グリップ シンブル 玉碍子用45sq |  |  |  |  | 4 | 個
電柱 計
明 細 書
|  |  | 形状寸法 |  |  | 単 価
工 種 | 種 別 | 材 料 | 長 | 末口又は巾厚 | 員 数 | 数 量 | 合数量 | 単位 | 単 価 | 金 額 | 摘 要
|  |  | m | ㎝ |  |  |  |  | 円 | 円
その他
|  | ケーブル埋設標 |  |  |  |  | 4 | 本
|  | ケーブル埋設シート |  |  |  |  | 5.88 | m
|  | 接地埋設標 |  |  |  |  | 10 | 枚
|  | 接地極銅板 900*900*1.5t |  |  |  |  | 8 | 枚
|  | 接地銅棒 φ14*1500 |  |  |  |  | 2 | 本
|  | 接地銅棒用リード端子 |  |  |  |  | 2 | 個
|  | 接地端子盤 |  |  |  |  | 1 | 面
|  | 接地端子盤 |  |  |  |  | 1 | 面
その他 計
明 細 書
|  |  | 形状寸法 |  |  | 単 価
工 種 | 種 別 | 材 料 | 長 | 末口又は巾厚 | 員 数 | 数 量 | 合数量 | 単位 | 単 価 | 金 額 | 摘 要
|  |  | m | ㎝ |  |  |  |  | 円 | 円
複合工費
基礎工
|  | 掘削 |  |  |  |  | 71.9 | m3
|  | 山砂 |  |  |  |  | 1.77 | m3
|  | 埋戻し |  |  |  |  | 69.4 | m3
|  | モルタル仕上げ |  |  |  |  | 9.36 | m2
|  | 砕石 |  |  |  |  | 0.85 | m2
|  | 残土 |  |  |  |  | 2.49 | m3
|  | 鉄筋工 D10 |  |  |  |  | 4.37 | ㎏
|  | 鉄筋コンクリート |  |  |  |  | 0.24 | m3
|  | 無筋コンクリート |  |  |  |  | 16.2 | m3
|  | 金ゴテ仕上げ |  |  |  |  | 65.4 | m2
|  | 型枠 |  |  |  |  | 13.7 | m2
|  | 目荒らし |  |  |  |  | 0.48 | m3
基礎工 計
明 細 書
|  |  | 形状寸法 |  |  | 単 価
工 種 | 種 別 | 材 料 | 長 | 末口又は巾厚 | 員 数 | 数 量 | 合数量 | 単位 | 単 価 | 金 額 | 摘 要
|  |  | m | ㎝ |  |  |  |  | 円 | 円
鋼製加工品
|  | SS400（溶融亜鉛メッキ仕上げ） |  |  |  |  | 299 | ㎏
鋼製加工品 計
塗装
|  | 防塵塗装 |  |  |  |  | 79.3 | m2
塗装 計
防火区画貫通処理工
|  | 壁貫通部 400×300 |  |  |  |  | 1 | 箇所
|  | 壁貫通部 300×300 |  |  |  |  | 1 | 箇所
|  | 壁貫通部 φ50 |  |  |  |  | 3 | 箇所
防火区画貫通処理工 計
明 細 書
|  |  | 形状寸法 |  |  | 単 価
工 種 | 種 別 | 材 料 | 長 | 末口又は巾厚 | 員 数 | 数 量 | 合数量 | 単位 | 単 価 | 金 額 | 摘 要
|  |  | m | ㎝ |  |  |  |  | 円 | 円
仮設費積上分
| 仮設足場 手すり先行型くさび緊結式足場 | [5 empty] | 132 | 架m2
仮設費積上分 計
輸送費積上分
| 輸送費 | [5 empty] | 1 | 式
輸送費積上分計
機械経費積上分
| ラフテレーンクレーン 25t | [5 empty] | 2 | 日
機械経費積上分計
明 細 書
|  |  | 形状寸法 |  |  | 単 価
工 種 | 種 別 | 材 料 | 長 | 末口又は巾厚 | 員 数 | 数 量 | 合数量 | 単位 | 単 価 | 金 額 | 摘 要
|  |  | m | ㎝ |  |  |  |  | 円 | 円
試運転費
| 電 工 | [5 empty] | 2.5 | 日
| 技術者（電気） | [5 empty] | 2.5 | 日
試運転費計