## 設計書（鏡）
令和 | 02 | 年度 |  | 検 | 第 | 号 | 工 事 設 計 書 |  |  |  | 四 日 市 市
施 設 名 |  |  | 山田汚水幹線
施工地名 |  |  | 四日市市 波木町 地内 | [5 empty] | 審 査 | 令和 |  |  | 年 月 日
[9 empty] | 課長 | 課長補佐 |  |  |  | 係長
工 事 名 |  |  | 山田汚水幹線管渠布設工事
工 事 費
[9 empty] | 設 計 | 令和 |  |  | 年 月 日
工 期 |  |  | 契約の日 から 令和3年9月30日 まで | [5 empty] | 設計 |  |  | 検算
工 事 の 概 要 | [7 empty] | 起 工 理 由
施工延長 L=571.4ｍ
φ200ポリエチレン管据付工 L=1130ｍ
φ200鋳鉄管布設工 L=15.6ｍ
鋳鉄製仕切弁設置工 2箇所

## 設計内訳書
設 計 内 訳 表
費目 | 工事 区分 | 工種 | 種別 | 単位 | 数 量 | 単 価 | 金 額 | 摘 要
本工事費
| 管路 |  |  | 式
1
|  | 管きょ工（開削）＜管径200㎜＞【HPPE |  | 式
】
1
第 0001 号 明細表
|  |  | 管路土工 | 式
1
第 0002 号 明細表
|  |  | 管布設工 | 式
1
第 0003 号 明細表
|  |  | 管路土留工 | 式
1
|  | マンホール工 |  | 式
1
第 0004 号 明細表
|  |  | 組立マンホール | 式
1
|  | 管きょ工（開削）＜管径200㎜＞【DCIP |  | 式
】
1
第 0005 号 明細表
|  |  | 管布設工 | 式
1
| 全工種共通（仮設工） |  |  | 式
1
|  | 仮設工 |  | 式
1
第 0006 号 明細表
|  |  | 交通管理工 | 式
1
直接工事費計 |  |  |  | 式
1
間接工事費
共通仮設費
|  | 共通仮設費（率計上額） |  | 式
1
| 共通仮設費計 |  |  | 式
1
純工事費 |  |  |  | 式
1
| 現場管理費 |  |  | 式
1
工事原価 |  |  |  | 式
1
| 一般管理費等 |  |  | 式
1
工事価格 |  |  |  | 式
1

## 明細表
第 | 0001 | 号 明細表 | 管路土工 | [5 empty] | 1 | 式
（上段 ：前 回 下段 ：今 回）
細別 規格 |  |  |  | 単 位 | 数 量 | 単 価 | 金 額 | 摘要
機械掘削工（バックホウ） | [7 empty] | 第0001号施工単価表
m3
770
砂基礎（市場単価） | [7 empty] | 第0002号施工単価表
m3
機械施工 リサイクル砂
320
機械投入埋戻工 砕石埋戻（購入土）（バッ | [7 empty] | 第0003号施工単価表
クホウ埋戻） |  |  |  | m3
270
発生土運搬工 | [7 empty] | 第0004号施工単価表
m3
770
舗装版切断(施工ﾊﾟｯｹｰｼﾞ) | [7 empty] | CB430510(0002)
ｍ
ｱｽﾌｧﾙﾄ舗装版 15cm以下
1120
舗装版破砕積込（小規模土工）(施工ﾊﾟｯｹｰｼﾞ | [7 empty] | CB210720(0003)
) |  |  |  | m2
840
殻運搬(施工ﾊﾟｯｹｰｼﾞ) | [7 empty] | 第0005号施工単価表
m3
舗装版破砕
42
建設廃棄物受入れ料金（As塊）
m3
42
第 | 0001 | 号 明細表 | 管路土工 | [5 empty] | 1 | 式
（上段 ：前 回 下段 ：今 回）
細別 規格 |  |  |  | 単 位 | 数 量 | 単 価 | 金 額 | 摘要
仮舗装工 | [7 empty] | 第0006号施工単価表
m2
1.90t/m3 1層当り平均仕上り厚 50 mm
840
下層路盤（歩道部）(施工ﾊﾟｯｹｰｼﾞ) | [7 empty] | CB410031(0006)
m2
全仕上り厚 150 mm 再生ｸﾗｯｼｬﾗﾝ RC-40
840
合 計
第 | 0002 | 号 明細表 | 管布設工 | [5 empty] | 1 | 式
（上段 ：前 回 下段 ：今 回）
細別 規格 |  |  |  | 単 位 | 数 量 | 単 価 | 金 額 | 摘要
配管材料【HPPE管】 | [7 empty] | 第0001号単価表
式
1
ﾎﾟﾘｴﾁﾚﾝ管据付工 | [7 empty] | 第0008号施工単価表
ｍ
径200mm
1130
ポリエチレン管継手工 | [7 empty] | 第0009号施工単価表
箇所
径200mm 融着継手をする
280
ポリエチレン管切断工 | [7 empty] | 第0010号施工単価表
口
径200mm
27
第 | 0002 | 号 明細表 | 管布設工 | [5 empty] | 1 | 式
（上段 ：前 回 下段 ：今 回）
細別 規格 |  |  |  | 単 位 | 数 量 | 単 価 | 金 額 | 摘要
管明示テープ工（ポリエチレン管） | [7 empty] | 第0011号施工単価表
ｍ
φ200
1130
管明示シート工 | [7 empty] | 第0012号施工単価表
ｍ
1130
フランジ継手工 | [7 empty] | 第0013号施工単価表
口
径200mm JWWA 7.5K（0.74MPa）
2
合 計
第 | 0003 | 号 明細表 | 管路土留工 | [5 empty] | 1 | 式
（上段 ：前 回 下段 ：今 回）
細別 規格 |  |  |  | 単 位 | 数 量 | 単 価 | 金 額 | 摘要
軽量鋼矢板建込(両側)工 | [7 empty] | 第0014号施工単価表
ｍ
掘削深2.0m以下 333mm
14
軽量鋼矢板引抜(両側)工 | [7 empty] | 第0015号施工単価表
ｍ
掘削深2.0m以下 333mm
14
土留支保工（軽量金属支保工）設置工 | [7 empty] | 第0016号施工単価表
ｍ
１段
14
第 | 0003 | 号 明細表 | 管路土留工 | [5 empty] | 1 | 式
（上段 ：前 回 下段 ：今 回）
細別 規格 |  |  |  | 単 位 | 数 量 | 単 価 | 金 額 | 摘要
土留支保工（軽量金属支保工）撤去工 | [7 empty] | 第0017号施工単価表
ｍ
１段
14
軽量鋼矢板賃料【HPPEΦ200】
式
1
軽量金属支保材賃料【HPPEΦ200】
式
1
合 計
第 | 0004 | 号 明細表 | 組立マンホール | [5 empty] | 1 | 式
（上段 ：前 回 下段 ：今 回）
細別 規格 |  |  |  | 単 位 | 数 量 | 単 価 | 金 額 | 摘要
レジン製２号マンホール
箇所
削孔（PEφ200用）
2
合 計
第 | 0005 | 号 明細表 | 管布設工 | [5 empty] | 1 | 式
（上段 ：前 回 下段 ：今 回）
細別 規格 |  |  |  | 単 位 | 数 量 | 単 価 | 金 額 | 摘要
配管材料【DCIP管】 | [7 empty] | 第0002号単価表
式
1
鋳鉄管布設工 | [7 empty] | 第0018号施工単価表
ｍ
径200mm
15.6
鋳鉄管切断 | [7 empty] | 第0019号施工単価表
口
エンジンカッター 径200mm
2
メカニカル特殊継手工 | [7 empty] | 第0021号施工単価表
口
径200mm Ｕ、ＵＦ、ＬＵＦ、ＵＳ形（ＳＢ、
ＶＴ、ＬＳ方式）以外 |  |  |  |  | 7
フランジ継手工 | [7 empty] | 第0013号施工単価表
口
径200mm JWWA 7.5K（0.74MPa）
12
鋳鉄製仕切弁設置工(縦･横型) | [7 empty] | 第0022号施工単価表
基
径200mm たて型
2
鉄蓋設置工 | [7 empty] | 第0023号施工単価表
個
円形 １号 250mm 設置
2
ﾚｼﾞﾝｺﾝｸﾘｰﾄ製ﾎﾞｯｸｽ設置工（円形） | [7 empty] | 第0024号施工単価表
個
１号 中部壁 内寸250mm 高さ200mm 設置
2
第 | 0005 | 号 明細表 | 管布設工 | [5 empty] | 1 | 式
（上段 ：前 回 下段 ：今 回）
細別 規格 |  |  |  | 単 位 | 数 量 | 単 価 | 金 額 | 摘要
ﾚｼﾞﾝｺﾝｸﾘｰﾄ製ﾎﾞｯｸｽ設置工（円形） | [7 empty] | 第0025号施工単価表
個
１号 中部壁 内寸250mm 高さ300mm 設置
2
ﾚｼﾞﾝｺﾝｸﾘｰﾄ製ﾎﾞｯｸｽ設置工（円形） | [7 empty] | 第0026号施工単価表
個
１号 下部壁 内寸250mm 高さ300mm 設置
2
ﾚｼﾞﾝｺﾝｸﾘｰﾄ製ﾎﾞｯｸｽ設置工（円形） | [7 empty] | 第0027号施工単価表
個
１号 底版 内寸250mm 高さ40mm 設置
2
コンクリート削孔（コンクリート穿孔機） | [7 empty] | 第0003号単価表
ｍ
削孔径
1.6
合 計
第 | 0006 | 号 明細表 | 交通管理工 | [5 empty] | 1 | 式
（上段 ：前 回 下段 ：今 回）
細別 規格 |  |  |  | 単 位 | 数 量 | 単 価 | 金 額 | 摘要
交通誘導警備員費 | [7 empty] | 第0028号施工単価表
式
昼間勤務 実働8時間（交替要員無し）
1
合 計

## 施工単価表
| 機械掘削工（バックホウ） | [5 empty] | 第 | 0001 | 号 | 施工単価表
[9 empty] | 100.000 | m3 | 当り
名 称 |  | 単位 | 数 量 | 単 価 | 金 額 | 摘 要
土木一般世話役
人
普通作業員
人
バックホウ運転費 | [5 empty] | 第0001号運転単価表
時間
諸雑費
|  | 式 | 1
合計 |  | m3 | 100
単位当り |  | m3 | 1 | 当り
| 砂基礎（市場単価） | [5 empty] | 第 | 0002 | 号 | 施工単価表
| 機械施工 リサイクル砂 | [7 empty] | 1.000 | m3 | 当り
名 称 |  | 単位 | 数 量 | 単 価 | 金 額 | 摘 要
砂基礎工
機械施工 |  | m3 | 1
リサイクル砂
|  | m3 | 1.26
合計 |  | m3 | 1
単位当り |  | m3 | 1 | 当り
| 機械投入埋戻工 砕石埋戻（購入土）（バックホウ埋戻） | [5 empty] | 第 | 0003 | 号 | 施工単価表
[9 empty] | 100.000 | m3 | 当り
名 称 |  | 単位 | 数 量 | 単 価 | 金 額 | 摘 要
土木一般世話役
人
普通作業員
人
| 機械投入埋戻工 砕石埋戻（購入土）（バックホウ埋戻） | [5 empty] | 第 | 0003 | 号 | 施工単価表
[9 empty] | 100.000 | m3 | 当り
名 称 |  | 単位 | 数 量 | 単 価 | 金 額 | 摘 要
再生クラッシャーラン
ＲＣ－40 |  | m3 | 126
バックホウ運転費 | [5 empty] | 第0001号運転単価表
時間
タンパ締固め(施工ﾊﾟｯｹｰｼﾞ) | [5 empty] | CB210450(0001)
|  | m3 | 100
諸雑費
|  | 式 | 1
合計 |  | m3 | 100
単位当り |  | m3 | 1 | 当り
| 発生土運搬工 | [5 empty] | 第 | 0004 | 号 | 施工単価表
[9 empty] | 10.000 | m3 | 当り
名 称 |  | 単位 | 数 量 | 単 価 | 金 額 | 摘 要
ダンプトラック運転費【基準】 | [5 empty] | 第0003号運転単価表
日
合計 |  | m3 | 10
単位当り |  | m3 | 1 | 当り
| 殻運搬(施工ﾊﾟｯｹｰｼﾞ) | [5 empty] | 第 | 0005 | 号 | 施工単価表
| 舗装版破砕 | [7 empty] | 1.000 | m3 | 当り
名 称 |  | 単位 | 数 量 | 単 価 | 金 額 | 摘 要
殻運搬(施工ﾊﾟｯｹｰｼﾞ) | [5 empty] | CB227010(0004)
舗装版破砕 |  | m3 | 1
合計 |  | m3 | 1
単位当り |  | m3 | 1 | 当り
| 仮舗装工 | [5 empty] | 第 | 0006 | 号 | 施工単価表
| 1.90t/m3 1層当り平均仕上り厚 50 mm | [7 empty] | 1.000 | m2 | 当り
名 称 |  | 単位 | 数 量 | 単 価 | 金 額 | 摘 要
表層（車道・路肩部）(施工ﾊﾟｯｹｰｼﾞ) | [5 empty] | 第0007号施工単価表
1層当り平均仕上り厚 50 mm ｱｽｺﾝ各種(1.90以上2.00t/m3未満) 無し |  | m2 | 1
合計 |  | m2 | 1
単位当り |  | m2 | 1 | 当り
| 表層（車道・路肩部）(施工ﾊﾟｯｹｰｼﾞ) | [5 empty] | 第 | 0007 | 号 | 施工単価表
| 1層当り平均仕上り厚 50 mm ｱｽｺﾝ各種(1.90以上2.00t/m3未満) 無し | [7 empty] | 1.000 | m2 | 当り
名 称 |  | 単位 | 数 量 | 単 価 | 金 額 | 摘 要
表層（車道・路肩部）(施工ﾊﾟｯｹｰｼﾞ) | [5 empty] | CB410260(0005)
1層当り平均仕上り厚 50 mm ｱｽｺﾝ各種(1.90以上2.00t/m3未満) 無し |  | m2 | 1
合計 |  | m2 | 1
単位当り |  | m2 | 1 | 当り
| ﾎﾟﾘｴﾁﾚﾝ管据付工 | [5 empty] | 第 | 0008 | 号 | 施工単価表
| 径200mm | [7 empty] | 10.000 | ｍ | 当り
名 称 |  | 単位 | 数 量 | 単 価 | 金 額 | 摘 要
配管工
人
普通作業員
人
合計 |  | ｍ | 10
単位当り |  | ｍ | 1 | 当り
| ポリエチレン管継手工 | [5 empty] | 第 | 0009 | 号 | 施工単価表
| 径200mm 融着継手をする | [7 empty] | 1.000 | 箇所 | 当り
名 称 |  | 単位 | 数 量 | 単 価 | 金 額 | 摘 要
配管工
人
普通作業員
人
| ポリエチレン管継手工 | [5 empty] | 第 | 0009 | 号 | 施工単価表
| 径200mm 融着継手をする | [7 empty] | 1.000 | 箇所 | 当り
名 称 |  | 単位 | 数 量 | 単 価 | 金 額 | 摘 要
諸雑費
|  | 式 | 1
合計 |  | 箇所 | 1
単位当り |  | 箇所 | 1 | 当り
| ポリエチレン管切断工 | [5 empty] | 第 | 0010 | 号 | 施工単価表
| 径200mm | [7 empty] | 1.000 | 口 | 当り
名 称 |  | 単位 | 数 量 | 単 価 | 金 額 | 摘 要
配管工
人
普通作業員
人
諸雑費
|  | 式 | 1
| ポリエチレン管切断工 | [5 empty] | 第 | 0010 | 号 | 施工単価表
| 径200mm | [7 empty] | 1.000 | 口 | 当り
名 称 |  | 単位 | 数 量 | 単 価 | 金 額 | 摘 要
合計 |  | 口 | 1
単位当り |  | 口 | 1 | 当り
| 管明示テープ工（ポリエチレン管） | [5 empty] | 第 | 0011 | 号 | 施工単価表
| φ200 | [7 empty] | 100.000 | ｍ | 当り
名 称 |  | 単位 | 数 量 | 単 価 | 金 額 | 摘 要
普通作業員
人
合計 |  | ｍ | 100
単位当り |  | ｍ | 1 | 当り
| 管明示シート工 | [5 empty] | 第 | 0012 | 号 | 施工単価表
[9 empty] | 100.000 | ｍ | 当り
名 称 |  | 単位 | 数 量 | 単 価 | 金 額 | 摘 要
普通作業員
人
合計 |  | ｍ | 100
単位当り |  | ｍ | 1 | 当り
| フランジ継手工 | [5 empty] | 第 | 0013 | 号 | 施工単価表
| 径200mm JWWA 7.5K（0.74MPa） | [7 empty] | 1.000 | 口 | 当り
名 称 |  | 単位 | 数 量 | 単 価 | 金 額 | 摘 要
配管工
人
普通作業員
人
諸雑費
|  | 式 | 1
| フランジ継手工 | [5 empty] | 第 | 0013 | 号 | 施工単価表
| 径200mm JWWA 7.5K（0.74MPa） | [7 empty] | 1.000 | 口 | 当り
名 称 |  | 単位 | 数 量 | 単 価 | 金 額 | 摘 要
合計 |  | 口 | 1
単位当り |  | 口 | 1 | 当り
| 軽量鋼矢板建込(両側)工 | [5 empty] | 第 | 0014 | 号 | 施工単価表
| 掘削深2.0m以下 333mm | [7 empty] | 133.200 | ｍ | 当り
名 称 |  | 単位 | 数 量 | 単 価 | 金 額 | 摘 要
土木一般世話役
人
特殊作業員
人
普通作業員
人
バックホウ運転費 | [5 empty] | 第0005号運転単価表
時間
| 軽量鋼矢板建込(両側)工 | [5 empty] | 第 | 0014 | 号 | 施工単価表
| 掘削深2.0m以下 333mm | [7 empty] | 133.200 | ｍ | 当り
名 称 |  | 単位 | 数 量 | 単 価 | 金 額 | 摘 要
諸雑費
|  | 式 | 1
合計 |  | ｍ | 133.2
単位当り |  | ｍ | 1 | 当り
| 軽量鋼矢板引抜(両側)工 | [5 empty] | 第 | 0015 | 号 | 施工単価表
| 掘削深2.0m以下 333mm | [7 empty] | 133.200 | ｍ | 当り
名 称 |  | 単位 | 数 量 | 単 価 | 金 額 | 摘 要
土木一般世話役
人
特殊作業員
人
普通作業員
人
| 軽量鋼矢板引抜(両側)工 | [5 empty] | 第 | 0015 | 号 | 施工単価表
| 掘削深2.0m以下 333mm | [7 empty] | 133.200 | ｍ | 当り
名 称 |  | 単位 | 数 量 | 単 価 | 金 額 | 摘 要
トラッククレーン賃料
日
諸雑費
|  | 式 | 1
合計 |  | ｍ | 133.2
単位当り |  | ｍ | 1 | 当り
| 土留支保工（軽量金属支保工）設置工 | [5 empty] | 第 | 0016 | 号 | 施工単価表
| １段 | [7 empty] | 100.000 | ｍ | 当り
名 称 |  | 単位 | 数 量 | 単 価 | 金 額 | 摘 要
土木一般世話役
人
特殊作業員
人
| 土留支保工（軽量金属支保工）設置工 | [5 empty] | 第 | 0016 | 号 | 施工単価表
| １段 | [7 empty] | 100.000 | ｍ | 当り
名 称 |  | 単位 | 数 量 | 単 価 | 金 額 | 摘 要
普通作業員
人
諸雑費
|  | 式 | 1
合計 |  | ｍ | 100
単位当り |  | ｍ | 1 | 当り
| 土留支保工（軽量金属支保工）撤去工 | [5 empty] | 第 | 0017 | 号 | 施工単価表
| １段 | [7 empty] | 100.000 | ｍ | 当り
名 称 |  | 単位 | 数 量 | 単 価 | 金 額 | 摘 要
土木一般世話役
人
特殊作業員
人
| 土留支保工（軽量金属支保工）撤去工 | [5 empty] | 第 | 0017 | 号 | 施工単価表
| １段 | [7 empty] | 100.000 | ｍ | 当り
名 称 |  | 単位 | 数 量 | 単 価 | 金 額 | 摘 要
普通作業員
人
諸雑費
|  | 式 | 1
合計 |  | ｍ | 100
単位当り |  | ｍ | 1 | 当り
| 鋳鉄管布設工 | [5 empty] | 第 | 0018 | 号 | 施工単価表
| 径200mm | [7 empty] | 10.000 | ｍ | 当り
名 称 |  | 単位 | 数 量 | 単 価 | 金 額 | 摘 要
配管工
人
普通作業員
人
| 鋳鉄管布設工 | [5 empty] | 第 | 0018 | 号 | 施工単価表
| 径200mm | [7 empty] | 10.000 | ｍ | 当り
名 称 |  | 単位 | 数 量 | 単 価 | 金 額 | 摘 要
トラック運転費 | [5 empty] | 第0007号運転単価表
時間
合計 |  | ｍ | 10
単位当り |  | ｍ | 1 | 当り
| 鋳鉄管切断 | [5 empty] | 第 | 0019 | 号 | 施工単価表
| エンジンカッター 径200mm | [7 empty] | 1.000 | 口 | 当り
名 称 |  | 単位 | 数 量 | 単 価 | 金 額 | 摘 要
特殊作業員
人
普通作業員
人
エンジンカッター損料 | [5 empty] | 第0020号施工単価表
径200mm |  | 日
| 鋳鉄管切断 | [5 empty] | 第 | 0019 | 号 | 施工単価表
| エンジンカッター 径200mm | [7 empty] | 1.000 | 口 | 当り
名 称 |  | 単位 | 数 量 | 単 価 | 金 額 | 摘 要
諸雑費
|  | 式 | 1
合計 |  | 口 | 1
単位当り |  | 口 | 1 | 当り
| エンジンカッター損料 | [5 empty] | 第 | 0020 | 号 | 施工単価表
| 径200mm | [7 empty] | 1.000 | 日 | 当り
名 称 |  | 単位 | 数 量 | 単 価 | 金 額 | 摘 要
エンジンカッター損料
φ200,ｴﾝｼﾞﾝｶｯﾀｰ |  | 日
合計 |  | 日 | 1
単位当り |  | 日 | 1 | 当り
| メカニカル特殊継手工 | [5 empty] | 第 | 0021 | 号 | 施工単価表
| 径200mm Ｕ、ＵＦ、ＬＵＦ、ＵＳ形（ＳＢ、ＶＴ、ＬＳ方式）以外 | [7 empty] | 1.000 | 口 | 当り
名 称 |  | 単位 | 数 量 | 単 価 | 金 額 | 摘 要
配管工
人
普通作業員
人
諸雑費
|  | 式 | 1
合計 |  | 口 | 1
単位当り |  | 口 | 1 | 当り
| 鋳鉄製仕切弁設置工(縦･横型) | [5 empty] | 第 | 0022 | 号 | 施工単価表
| 径200mm たて型 | [7 empty] | 1.000 | 基 | 当り
名 称 |  | 単位 | 数 量 | 単 価 | 金 額 | 摘 要
配管工
人
| 鋳鉄製仕切弁設置工(縦･横型) | [5 empty] | 第 | 0022 | 号 | 施工単価表
| 径200mm たて型 | [7 empty] | 1.000 | 基 | 当り
名 称 |  | 単位 | 数 量 | 単 価 | 金 額 | 摘 要
普通作業員
人
トラック運転費 | [5 empty] | 第0007号運転単価表
時間
合計 |  | 基 | 1
単位当り |  | 基 | 1 | 当り
| 鉄蓋設置工 | [5 empty] | 第 | 0023 | 号 | 施工単価表
| 円形 １号 250mm 設置 | [7 empty] | 1.000 | 個 | 当り
名 称 |  | 単位 | 数 量 | 単 価 | 金 額 | 摘 要
普通作業員
人
無収縮モルタル
|  | m3 | 0.003
| 鉄蓋設置工 | [5 empty] | 第 | 0023 | 号 | 施工単価表
| 円形 １号 250mm 設置 | [7 empty] | 1.000 | 個 | 当り
名 称 |  | 単位 | 数 量 | 単 価 | 金 額 | 摘 要
合計 |  | 個 | 1
単位当り |  | 個 | 1 | 当り
| ﾚｼﾞﾝｺﾝｸﾘｰﾄ製ﾎﾞｯｸｽ設置工（円形） | [5 empty] | 第 | 0024 | 号 | 施工単価表
| １号 中部壁 内寸250mm 高さ200mm 設置 | [7 empty] | 1.000 | 個 | 当り
名 称 |  | 単位 | 数 量 | 単 価 | 金 額 | 摘 要
普通作業員
人
合計 |  | 個 | 1
単位当り |  | 個 | 1 | 当り
| ﾚｼﾞﾝｺﾝｸﾘｰﾄ製ﾎﾞｯｸｽ設置工（円形） | [5 empty] | 第 | 0025 | 号 | 施工単価表
| １号 中部壁 内寸250mm 高さ300mm 設置 | [7 empty] | 1.000 | 個 | 当り
名 称 |  | 単位 | 数 量 | 単 価 | 金 額 | 摘 要
普通作業員
人
合計 |  | 個 | 1
単位当り |  | 個 | 1 | 当り
| ﾚｼﾞﾝｺﾝｸﾘｰﾄ製ﾎﾞｯｸｽ設置工（円形） | [5 empty] | 第 | 0026 | 号 | 施工単価表
| １号 下部壁 内寸250mm 高さ300mm 設置 | [7 empty] | 1.000 | 個 | 当り
名 称 |  | 単位 | 数 量 | 単 価 | 金 額 | 摘 要
普通作業員
人
合計 |  | 個 | 1
単位当り |  | 個 | 1 | 当り
| ﾚｼﾞﾝｺﾝｸﾘｰﾄ製ﾎﾞｯｸｽ設置工（円形） | [5 empty] | 第 | 0027 | 号 | 施工単価表
| １号 底版 内寸250mm 高さ40mm 設置 | [7 empty] | 1.000 | 個 | 当り
名 称 |  | 単位 | 数 量 | 単 価 | 金 額 | 摘 要
普通作業員
人
合計 |  | 個 | 1
単位当り |  | 個 | 1 | 当り
| 交通誘導警備員費 | [5 empty] | 第 | 0028 | 号 | 施工単価表
| 昼間勤務 実働8時間（交替要員無し） | [7 empty] | 1.000 | 式 | 当り
名 称 |  | 単位 | 数 量 | 単 価 | 金 額 | 摘 要
交通誘導警備員Ｂ
人
合計 |  | 式 | 1
単位当り |  | 式 | 1 | 当り

## 未登録代価表
SA0001 | 配管材料【HPPE管】 |  |  |  |  | 第 | 0001 | 号単価表
[6 empty] | 1 |  |  | 式 | 当り
名 称 |  | 単位 | 数 量 | 単 価 | 金 額 | 摘 要
ポリエチレン管
EF受口付直管φ200×5000 |  | 本 | 222
ポリエチレン管
プレンエンド直管φ200×5000 |  | 本 | 1
ポリエチレン管
EF片受ベンド φ200×90° |  | 個 | 3
ポリエチレン管
EF片受ベンド φ200×45° |  | 個 | 8
ポリエチレン管
EF片受ベンド φ200×22°1/2 |  | 個 | 7
ポリエチレン管
EF片受ベンド φ200×11°1/4 |  | 個 | 4
ポリエチレン管
EF両受ベンド φ200×90° |  | 個 | 1
ポリエチレン管
EF両受ベンド φ200×45° |  | 個 | 13
SA0001 | 配管材料【HPPE管】 |  |  |  |  | 第 | 0001 | 号単価表
[6 empty] | 1 |  |  | 式 | 当り
名 称 |  | 単位 | 数 量 | 単 価 | 金 額 | 摘 要
ポリエチレン管
EF両受ベンド φ200×22°1/2 |  | 個 | 2
ポリエチレン管
EF両受ベンド φ200×11°1/4 |  | 個 | 2
ポリエチレン管
フランジ短管 7.5ｋ φ200GF形 |  | 個 | 2
フランジ接合材 六角ﾎﾞﾙﾄ・ﾅｯﾄ 7.5K
φ200,SUS,M16,(8本/組) |  | 組 | 2
フランジ接合材 ﾌﾗﾝｼﾞﾊﾟｯｷﾝ
φ200,GF形ｶﾞｽｹｯﾄ1号 |  | 枚 | 2
管表示テープ ﾃｰﾌﾟﾀｲﾌﾟ
100mm |  | ｍ | 1130
管表示テープ 埋設ﾀｲﾌﾟ
150mm |  | ｍ | 1130
合 計 |  | 式 | 1
SA0001 | 配管材料【HPPE管】 |  |  |  |  | 第 | 0001 | 号単価表
[6 empty] | 1 |  |  | 式 | 当り
名 称 |  | 単位 | 数 量 | 単 価 | 金 額 | 摘 要
単位当り |  | 式 | 1 | 当り
SK0001 | 配管材料【DCIP管】 |  |  |  |  | 第 | 0002 | 号単価表
[6 empty] | 1 |  |  | 式 | 当り
名 称 |  | 単位 | 数 量 | 単 価 | 金 額 | 摘 要
ダクタイル鋳鉄管 直管 K形 3種管
φ200×5m,内面ｴﾎﾟｷｼ樹脂粉体 |  | 本 | 1
ダクタイル鋳鉄管【K形用異形管】
φ200×11°1/4 |  | 個 | 1
ダクタイル鋳鉄管【K形用異形管】
二受けT字管 φ200×200 |  | 個 | 1
ダクタイル鋳鉄管 短管1号 GF K形 7.5K
φ200,１類,内面ｴﾎﾟｷｼ樹脂粉体 |  | 本 | 6
ダクタイル鋳鉄管 短管2号 GF K形 7.5K
φ200,１類,内面ｴﾎﾟｷｼ樹脂粉体 |  | 本 | 3
ダクタイル鋳鉄管 曲管 90° K形
φ200,2類,内面ｴﾎﾟｷｼ樹脂粉体 |  | 本 | 1
ダクタイル鋳鉄管【K形用異形管】
片フランジ管 7.5ｋ L=1.30ｍ |  | ｋg | 150.4
伸縮可とう管
両フランジ 低圧用 偏芯量100㎜ |  | 個 | 5
SK0001 | 配管材料【DCIP管】 |  |  |  |  | 第 | 0002 | 号単価表
[6 empty] | 1 |  |  | 式 | 当り
名 称 |  | 単位 | 数 量 | 単 価 | 金 額 | 摘 要
フランジ接合材 六角ﾎﾞﾙﾄ・ﾅｯﾄ 7.5K
φ200,SUS,M16,(8本/組) |  | 組 | 12
フランジ接合材 ﾌﾗﾝｼﾞﾊﾟｯｷﾝ
φ200,RF形ｶﾞｽｹｯﾄ |  | 枚 | 12
ダクタイル鋳鉄管 特殊押輪（普通圧形） K形
φ200 |  | 組 | 7
仕切弁鉄蓋(ﾚｼﾞｺﾝ)
φ250×150H ｶﾗｰ表示 |  | 個 | 2
調整ﾘﾝｸﾞ(仕切弁/ﾊﾞﾙﾌﾞ用・ﾚｼﾞｺﾝ)
25-50K |  | 個 | 2
仕切弁土留
中部壁25-200B |  | 個 | 2
仕切弁土留
中部壁25-300B |  | 個 | 2
仕切弁土留
下部壁25-300C |  | 個 | 2
SK0001 | 配管材料【DCIP管】 |  |  |  |  | 第 | 0002 | 号単価表
[6 empty] | 1 |  |  | 式 | 当り
名 称 |  | 単位 | 数 量 | 単 価 | 金 額 | 摘 要
仕切弁土留
底板25-40S |  | 個 | 2
ﾎﾞﾙﾄ・ﾅｯﾄ(仕切弁用)
M12×110×3コ(座金含む) |  | 組 | 2
合 計 |  | 式 | 1
単位当り |  | 式 | 1 | 当り
SK0002 | コンクリート削孔（コンクリート穿孔機） |  |  |  |  | 第 | 0003 | 号単価表
| 削孔径 |  |  |  |  | 3.11 |  |  | ｍ | 当り
名 称 |  | 単位 | 数 量 | 単 価 | 金 額 | 摘 要
特殊作業員
人
普通作業員
人
コンクリート穿孔機
電動式ｺｱﾎﾞｰﾘﾝｸﾞﾏｼﾝ(簡易仕様型)最大穿孔径φ35cm |  | 供用日
発動発電機賃料
日
ダイヤモンドビット
φ305㎜用 |  | 個 | 1.73
チューブ(ｴｷｽﾃﾝｼｮﾝﾁｭｰﾌﾞ)
φ305㎜用 |  | 個 | 0.52
アダプター(ｶｯﾌﾟﾘﾝｸﾞ)
φ305㎜用 |  | 個 | 0.3
あと施工アンカー(本体打込み式)
M12(W1/2)×50 |  | 本 | 3.84
SK0002 | コンクリート削孔（コンクリート穿孔機） |  |  |  |  | 第 | 0003 | 号単価表
| 削孔径 |  |  |  |  | 3.11 |  |  | ｍ | 当り
名 称 |  | 単位 | 数 量 | 単 価 | 金 額 | 摘 要
消耗工具類
|  | セット | 1
ガソリン
レギュラー80オクタン価以上 |  | ﾘｯﾄﾙ
合 計 |  | ｍ | 3.11
単位当り |  | ｍ | 1 | 当り

## 運転単価表
| バックホウ運転費 | [5 empty] | 第 | 0001 | 号 | 運転単価表
[9 empty] | 1.000 | 時間 | 当り
名 称 |  | 単位 | 数 量 | 単 価 | 金 額 | 摘 要
特殊運転手
人
軽油
一般用 |  | ﾘｯﾄﾙ
バックホウ機械損料 | [5 empty] | 第0002号運転単価表
時間
諸雑費
|  | 式 | 1
合計 |  | 時間 | 1
単位当り |  | 時間 | 1 | 当り
| バックホウ機械損料 | [5 empty] | 第 | 0002 | 号 | 運転単価表
[9 empty] | 1.000 | 時間 | 当り
名 称 |  | 単位 | 数 量 | 単 価 | 金 額 | 摘 要
バックホウ機械損料[13欄]
排出ガス対策型 |  | 時間
合計 |  | 時間 | 1
単位当り |  | 時間 | 1 | 当り
| ダンプトラック運転費【基準】 | [5 empty] | 第 | 0003 | 号 | 運転単価表
[9 empty] | 1.000 | 日 | 当り
名 称 |  | 単位 | 数 量 | 単 価 | 金 額 | 摘 要
一般運転手
人
軽油
一般用 |  | ﾘｯﾄﾙ
ダンプトラック機械損料 | [5 empty] | 第0004号運転単価表
供用日
| ダンプトラック運転費【基準】 | [5 empty] | 第 | 0003 | 号 | 運転単価表
[9 empty] | 1.000 | 日 | 当り
名 称 |  | 単位 | 数 量 | 単 価 | 金 額 | 摘 要
タイヤ損耗費
供用日
諸雑費
|  | 式 | 1
合計 |  | 日 | 1
単位当り |  | 日 | 1 | 当り
| ダンプトラック機械損料 | [5 empty] | 第 | 0004 | 号 | 運転単価表
[9 empty] | 1.000 | 供用日 | 当り
名 称 |  | 単位 | 数 量 | 単 価 | 金 額 | 摘 要
ダンプトラック機械損料[15欄]
供用日
合計 |  | 供用日 | 1
| ダンプトラック機械損料 | [5 empty] | 第 | 0004 | 号 | 運転単価表
[9 empty] | 1.000 | 供用日 | 当り
名 称 |  | 単位 | 数 量 | 単 価 | 金 額 | 摘 要
単位当り |  | 供用日 | 1 | 当り
| バックホウ運転費 | [5 empty] | 第 | 0005 | 号 | 運転単価表
[9 empty] | 1.000 | 時間 | 当り
名 称 |  | 単位 | 数 量 | 単 価 | 金 額 | 摘 要
特殊運転手
人
軽油
一般用 |  | ﾘｯﾄﾙ
バックホウ機械損料 | [5 empty] | 第0006号運転単価表
時間
諸雑費
|  | 式 | 1
合計 |  | 時間 | 1
| バックホウ運転費 | [5 empty] | 第 | 0005 | 号 | 運転単価表
[9 empty] | 1.000 | 時間 | 当り
名 称 |  | 単位 | 数 量 | 単 価 | 金 額 | 摘 要
単位当り |  | 時間 | 1 | 当り
| バックホウ機械損料 | [5 empty] | 第 | 0006 | 号 | 運転単価表
[9 empty] | 1.000 | 時間 | 当り
名 称 |  | 単位 | 数 量 | 単 価 | 金 額 | 摘 要
バックホウ機械損料[13欄]
排出ガス対策型 |  | 時間
合計 |  | 時間 | 1
単位当り |  | 時間 | 1 | 当り
| トラック運転費 | [5 empty] | 第 | 0007 | 号 | 運転単価表
[9 empty] | 1.000 | 時間 | 当り
名 称 |  | 単位 | 数 量 | 単 価 | 金 額 | 摘 要
特殊運転手
人
| トラック運転費 | [5 empty] | 第 | 0007 | 号 | 運転単価表
[9 empty] | 1.000 | 時間 | 当り
名 称 |  | 単位 | 数 量 | 単 価 | 金 額 | 摘 要
軽油
一般用 |  | ﾘｯﾄﾙ
トラック機械損料 | [5 empty] | 第0008号運転単価表
時間
諸雑費
|  | 式 | 1
合計 |  | 時間 | 1
単位当り |  | 時間 | 1 | 当り
| トラック機械損料 | [5 empty] | 第 | 0008 | 号 | 運転単価表
[9 empty] | 1.000 | 時間 | 当り
名 称 |  | 単位 | 数 量 | 単 価 | 金 額 | 摘 要
トラック機械損料[13欄]
時間
| トラック機械損料 | [5 empty] | 第 | 0008 | 号 | 運転単価表
[9 empty] | 1.000 | 時間 | 当り
名 称 |  | 単位 | 数 量 | 単 価 | 金 額 | 摘 要
合計 |  | 時間 | 1
単位当り |  | 時間 | 1 | 当り