## 設計書（鏡）
令和 | 03 | 年度 |  | 検 | 第 | 号 | 工 事 設 計 書 |  |  |  | 四 日 市 市
施 設 名 |  |  | 川島第２地区
施工地名 |  |  | 四日市市 川島町 地内 | [5 empty] | 審 査 | 令和 |  |  | 年 月 日
[9 empty] | 課長 | 課長補佐 |  |  |  | 係長
工 事 名 |  |  | 川島汚水管渠布設工事（その２）
工 事 費
[9 empty] | 設 計 | 令和 |  |  | 年 月 日
工 期 |  |  | 契約の日より令和4年2月28日まで | [5 empty] | 設計 |  |  | 検算
工 事 の 概 要 | [7 empty] | 起 工 理 由
施工延長 Ｌ＝３１６．４０ｍ
φ２００mm管布設工 Ｌ＝２４０．９５ｍ
φ７５mm管布設工 Ｌ＝６５．１０ｍ
マンホール工 Ｎ＝１３箇所
汚水桝工 Ｎ＝１３箇所
舗装工 Ａ＝１６６０m2

## 設計内訳表
設 計 内 訳 表
費目 | 工事 区分 | 工種 | 種別 | 単位 | 数 量 | 単 価 | 金 額 | 摘 要
本工事費
| 管路 |  |  | 式
1
|  | 管きょ工（開削）＜管径２００㎜＞ |  | 式
1
第 0001 号 明細表
|  |  | 管路土工 | 式
1
第 0002 号 明細表
|  |  | 管路土留工 | 式
1
第 0003 号 明細表
|  |  | 管布設工 | 式
1
第 0004 号 明細表
|  |  | 開削水替工 | 式
1
第 0005 号 明細表
|  |  | 管路土工 | 式
1
第 0006 号 明細表
|  |  | 管布設工 | 式
1
|  | 管きょ工（開削）＜管径75㎜＞ |  | 式
1
第 0007 号 明細表
|  |  | 管路土工 | 式
1
第 0008 号 明細表
|  |  | 管布設工 | 式
1
|  | マンホール工 |  | 式
1
第 0009 号 明細表
|  |  | １号組立マンホール | 式
1
第 0010 号 明細表
|  |  | レジン組立１号マンホール | 式
1
第 0011 号 明細表
|  |  | 楕円組立マンホール | 式
1
第 0012 号 明細表
|  |  | 塩ビ製マンホール工 | 式
1
第 0013 号 明細表
|  |  | ２号組立マンホール | 式
1
第 0014 号 明細表
|  |  | ３号組立マンホール | 式
1
第 0015 号 明細表
|  |  | 腐食被覆工 | 式
1
第 0016 号 明細表
|  |  | １号組立マンホール | 式
1
第 0017 号 明細表
|  |  | 塩ビ製マンホール工 | 式
1
|  | 取付管およびます工 |  | 式
1
第 0018 号 明細表
|  |  | 汚水桝土工 | 式
1
第 0019 号 明細表
|  |  | ます設置工 | 式
1
第 0020 号 明細表
|  |  | 汚水桝土工 | 式
1
第 0021 号 明細表
|  |  | ます設置工 | 式
1
|  | 付帯工 |  | 式
1
第 0022 号 明細表
|  |  | 舗装復旧工 | 式
1
第 0023 号 明細表
|  |  | 区画線工 | 式
1
第 0024 号 明細表
|  |  | 導線管布設工 | 式
1
第 0025 号 明細表
|  |  | 舗装復旧工 | 式
1
|  | 仮設工 |  | 式
1
第 0026 号 明細表
|  |  | 交通管理工 | 式
1
第 0027 号 明細表
|  |  | 交通管理工 | 式
1
直接工事費計 |  |  |  | 式
1
間接工事費
共通仮設費
第 9001 号 明細表
|  | 準備費 |  | 式
1
第 9002 号 明細表
|  | 役務費 |  | 式
1
|  | 共通仮設費（率計上額） |  | 式
1
| 共通仮設費計 |  |  | 式
1
純工事費 |  |  |  | 式
1
| 現場管理費 |  |  | 式
1
工事原価 |  |  |  | 式
1
| 一般管理費等 |  |  | 式
1
工事価格 |  |  |  | 式
1

## 明細表
第 | 0001 | 号 明細表 | 管路土工 | [5 empty] | 1 | 式
（上段 ：前 回 下段 ：今 回）
細別 規格 |  |  |  | 単 位 | 数 量 | 単 価 | 金 額 | 摘要
土 工 | [7 empty] | 第0001号単価表
式
1
合 計
第 | 0002 | 号 明細表 | 管路土留工 | [5 empty] | 1 | 式
（上段 ：前 回 下段 ：今 回）
細別 規格 |  |  |  | 単 位 | 数 量 | 単 価 | 金 額 | 摘要
土留工 | [7 empty] | 第0002号単価表
式
1
軽量鋼矢板賃料
式
1
軽量金属支保賃料
式
1
合 計
第 | 0003 | 号 明細表 | 管布設工 | [5 empty] | 1 | 式
（上段 ：前 回 下段 ：今 回）
細別 規格 |  |  |  | 単 位 | 数 量 | 単 価 | 金 額 | 摘要
硬質塩化ビニル管設置工 | [7 empty] | 第0017号施工単価表
ｍ
φ＝２００mm
202.6
砂基礎工 | [7 empty] | 第0003号単価表
式
1
合 計
第 | 0004 | 号 明細表 | 開削水替工 | [5 empty] | 1 | 式
（上段 ：前 回 下段 ：今 回）
細別 規格 |  |  |  | 単 位 | 数 量 | 単 価 | 金 額 | 摘要
開削水替工 | [7 empty] | 第0004号単価表
式
1
合 計
第 | 0005 | 号 明細表 | 管路土工 | [5 empty] | 1 | 式
夜間（８時間） | [6 empty] | （上段 ：前 回 下段 ：今 回）
細別 規格 |  |  |  | 単 位 | 数 量 | 単 価 | 金 額 | 摘要
土工 | [7 empty] | 第0005号単価表
式
夜間
1
合 計
第 | 0006 | 号 明細表 | 管布設工 | [5 empty] | 1 | 式
夜間（８時間） | [6 empty] | （上段 ：前 回 下段 ：今 回）
細別 規格 |  |  |  | 単 位 | 数 量 | 単 価 | 金 額 | 摘要
硬質塩化ビニル管設置工 | [7 empty] | 第0027号施工単価表
ｍ
φ＝２００mm | [7 empty] | 夜間
38.35
砂基礎工 | [7 empty] | 第0006号単価表
式
夜間
1
合 計
第 | 0007 | 号 明細表 | 管路土工 | [5 empty] | 1 | 式
（上段 ：前 回 下段 ：今 回）
細別 規格 |  |  |  | 単 位 | 数 量 | 単 価 | 金 額 | 摘要
土工 | [7 empty] | 第0007号単価表
式
圧送管
1
合 計
第 | 0008 | 号 明細表 | 管布設工 | [5 empty] | 1 | 式
（上段 ：前 回 下段 ：今 回）
細別 規格 |  |  |  | 単 位 | 数 量 | 単 価 | 金 額 | 摘要
圧送管材料費 | [7 empty] | 第0008号単価表
式
1
硬質塩化ﾋﾞﾆﾙ管据付工 | [7 empty] | 第0029号施工単価表
ｍ
径75mm
65.1
鋼管据付工（人力） | [7 empty] | 第0030号施工単価表
ｍ
径80mm
1.41
硬質塩化ﾋﾞﾆﾙ管切断工 | [7 empty] | 第0031号施工単価表
口
径75mm
9
硬質塩化ﾋﾞﾆﾙ管 | [7 empty] | 第0032号施工単価表
口
径75mm 離脱防止金具使用しない
9
第 | 0008 | 号 明細表 | 管布設工 | [5 empty] | 1 | 式
（上段 ：前 回 下段 ：今 回）
細別 規格 |  |  |  | 単 位 | 数 量 | 単 価 | 金 額 | 摘要
硬質塩化ﾋﾞﾆﾙ管 | [7 empty] | 第0033号施工単価表
口
径75mm 離脱防止金具使用する
15
伸縮可とう管設置工（鋳鉄製） | [7 empty] | 第0034号施工単価表
基
径100mm以下 Ｆ×Ｆ
2
鋳鉄製仕切弁設置工(縦･横型) | [7 empty] | 第0035号施工単価表
基
径100mm以下 たて型
2
仕切弁ボックス設置 | [7 empty] | 第0009号単価表
箇所
2
フランジ継手工 | [7 empty] | 第0041号施工単価表
口
径75(80)mm JWWA 7.5K（0.74MPa）
6
管明示テープ工（硬質塩化ビニル管） | [7 empty] | 第0042号施工単価表
ｍ
φ75 × 5000
64.91
砂基礎工 | [7 empty] | 第0011号単価表
式
1
合 計
第 | 0009 | 号 明細表 | １号組立マンホール | [5 empty] | 1 | 式
（上段 ：前 回 下段 ：今 回）
細別 規格 |  |  |  | 単 位 | 数 量 | 単 価 | 金 額 | 摘要
１号マンホール材料費 | [7 empty] | 第0012号単価表
式
1
底部工(組立式)（四日市市） | [7 empty] | 第0043号施工単価表
箇所
１号人孔 BB18-8-40
6
組立マンホール設置工（市場単価） | [7 empty] | 第0045号施工単価表
箇所
１号 3m以下
6
１号マンホール
箇所
可とう継手用削孔（塩ビφ200用）
2
１号マンホール
箇所
削孔 φ200
2
１号マンホール
箇所
削孔 φ150
2
１号マンホール
箇所
削孔 φ100
1
副管工（Ａタイプ） | [7 empty] | 第0046号施工単価表
箇所
本管径200mm－副管径150mm A-1
2
第 | 0009 | 号 明細表 | １号組立マンホール | [5 empty] | 1 | 式
（上段 ：前 回 下段 ：今 回）
細別 規格 |  |  |  | 単 位 | 数 量 | 単 価 | 金 額 | 摘要
既設ｲﾝﾊﾞｰﾄ工 | [7 empty] | 第0048号施工単価表
箇所
１号人孔
1
合 計
第 | 0010 | 号 明細表 | レジン組立１号マンホール | [5 empty] | 1 | 式
夜間（８時間） | [6 empty] | （上段 ：前 回 下段 ：今 回）
細別 規格 |  |  |  | 単 位 | 数 量 | 単 価 | 金 額 | 摘要
レジンマンホール材料費 | [7 empty] | 第0013号単価表
式
1
レジン組立マンホール設置工 | [7 empty] | 第0014号単価表
箇所
夜間
1
基礎砕石(施工ﾊﾟｯｹｰｼﾞ) | [7 empty] | CB221110(0013)
m2
17.5cmを超え20.0cm以下 再生ｸﾗｯｼｬﾗﾝ 40～0 | [7 empty] | 夜間
小型車割増無し |  |  |  |  | 1.4
削孔費
箇所
レジン1号マンホール φ200用
1
削孔費
箇所
レジン1号マンホール φ75用
1
第 | 0010 | 号 明細表 | レジン組立１号マンホール | [5 empty] | 1 | 式
（上段 ：前 回 下段 ：今 回）
細別 規格 |  |  |  | 単 位 | 数 量 | 単 価 | 金 額 | 摘要
合 計
第 | 0011 | 号 明細表 | 楕円組立マンホール | [5 empty] | 1 | 式
（上段 ：前 回 下段 ：今 回）
細別 規格 |  |  |  | 単 位 | 数 量 | 単 価 | 金 額 | 摘要
楕円マンホール材料費 | [7 empty] | 第0015号単価表
式
1
底部工(組立式)（四日市市） | [7 empty] | 第0049号施工単価表
箇所
楕円人孔 BB18-8-40
1
組立マンホール設置工（市場単価） | [7 empty] | 第0050号施工単価表
箇所
０号または楕円 2m以下
1
楕円マンホール
箇所
可とう継手用削孔（塩ビφ200用）
1
合 計
第 | 0012 | 号 明細表 | 塩ビ製マンホール工 | [5 empty] | 1 | 式
（上段 ：前 回 下段 ：今 回）
細別 規格 |  |  |  | 単 位 | 数 量 | 単 価 | 金 額 | 摘要
小型マンホール工（塩化ビニル製） | [7 empty] | 第0051号施工単価表
箇所
起点および中間形式 深さ3.5m以下 本管径1
50mm及び200mm T-14 |  |  |  |  | 1
塩ﾋﾞ人孔用V型自在継手
個
φ200 (0°～15°)
2
合 計
第 | 0013 | 号 明細表 | ２号組立マンホール | [5 empty] | 1 | 式
（上段 ：前 回 下段 ：今 回）
細別 規格 |  |  |  | 単 位 | 数 量 | 単 価 | 金 額 | 摘要
２号マンホール材料費 | [7 empty] | 第0016号単価表
式
1
底部工(組立式)（四日市市） | [7 empty] | 第0053号施工単価表
箇所
２号人孔 BB18-8-40
1
組立マンホール設置工（市場単価） | [7 empty] | 第0054号施工単価表
箇所
２号 4m以下
1
２号マンホール
箇所
可とう継手用削孔（塩ビφ200用）
2
第 | 0013 | 号 明細表 | ２号組立マンホール | [5 empty] | 1 | 式
（上段 ：前 回 下段 ：今 回）
細別 規格 |  |  |  | 単 位 | 数 量 | 単 価 | 金 額 | 摘要
合 計
第 | 0014 | 号 明細表 | ３号組立マンホール | [5 empty] | 1 | 式
（上段 ：前 回 下段 ：今 回）
細別 規格 |  |  |  | 単 位 | 数 量 | 単 価 | 金 額 | 摘要
３号マンホール材料費 | [7 empty] | 第0017号単価表
式
1
底部工(組立式)（四日市市） | [7 empty] | 第0055号施工単価表
箇所
３号人孔 BB18-8-40
1
組立マンホール設置工（市場単価） | [7 empty] | 第0056号施工単価表
箇所
３号 4m以下
1
３号マンホール
箇所
可とう継手用削孔（塩ビφ200用）
1
３号マンホール
|  |  |  | 箇所 |  |  |  | FRP削孔
削孔 φ150
1
合 計
第 | 0015 | 号 明細表 | 腐食被覆工 | [5 empty] | 1 | 式
（上段 ：前 回 下段 ：今 回）
細別 規格 |  |  |  | 単 位 | 数 量 | 単 価 | 金 額 | 摘要
塗布型ライニング工
式
A=4.14m2、C種、洗浄・ケレン含む
1
マンホール鉄蓋取替工 | [7 empty] | 第0018号単価表
箇所
1
合 計
第 | 0016 | 号 明細表 | １号組立マンホール | [5 empty] | 1 | 式
夜間（８時間） | [6 empty] | （上段 ：前 回 下段 ：今 回）
細別 規格 |  |  |  | 単 位 | 数 量 | 単 価 | 金 額 | 摘要
底部工(組立式)（四日市市） | [7 empty] | 第0058号施工単価表
箇所
１号人孔 BB18-8-40 | [7 empty] | 夜間
1
組立マンホール設置工（市場単価） | [7 empty] | 第0060号施工単価表
箇所
１号 3m以下 | [7 empty] | 夜間
1
合 計
第 | 0017 | 号 明細表 | 塩ビ製マンホール工 | [5 empty] | 1 | 式
夜間（８時間） | [6 empty] | （上段 ：前 回 下段 ：今 回）
細別 規格 |  |  |  | 単 位 | 数 量 | 単 価 | 金 額 | 摘要
小型マンホール工（塩化ビニル製） | [7 empty] | 第0061号施工単価表
箇所
起点および中間形式 深さ2m以下 本管径150 | [7 empty] | 夜間
mm及び200mm T-25 |  |  |  |  | 1
合 計
第 | 0018 | 号 明細表 | 汚水桝土工 | [5 empty] | 1 | 式
（上段 ：前 回 下段 ：今 回）
細別 規格 |  |  |  | 単 位 | 数 量 | 単 価 | 金 額 | 摘要
汚水桝土工(塩化ビニル製) | [7 empty] | 第0063号施工単価表
箇所
φ150mm 横断タイプ１
1
汚水桝土工(塩化ビニル製) | [7 empty] | 第0064号施工単価表
箇所
φ150mm 横断タイプ２
7
汚水桝土工(塩化ビニル製) | [7 empty] | 第0065号施工単価表
箇所
φ150mm 横断タイプ５
1
水路底撤去復旧工 | [7 empty] | 第0019号単価表
箇所
1
合 計
第 | 0019 | 号 明細表 | ます設置工 | [5 empty] | 1 | 式
（上段 ：前 回 下段 ：今 回）
細別 規格 |  |  |  | 単 位 | 数 量 | 単 価 | 金 額 | 摘要
ます設置工（塩化ﾋﾞﾆﾙ製）（市場単価） | [7 empty] | 第0070号施工単価表
箇所
ます径 200mm
9
ます蓋設置工(鋳鉄製防護蓋) | [7 empty] | 第0071号施工単価表
箇所
鋳鉄製(T-14)
9
取付管布設および支管取付(市場単価) | [7 empty] | 第0072号施工単価表
箇所
9
合 計
第 | 0020 | 号 明細表 | 汚水桝土工 | [5 empty] | 1 | 式
夜間（８時間） | [6 empty] | （上段 ：前 回 下段 ：今 回）
細別 規格 |  |  |  | 単 位 | 数 量 | 単 価 | 金 額 | 摘要
汚水桝土工(塩化ビニル製) | [7 empty] | 第0073号施工単価表
箇所
φ150mm 横断タイプ２ | [7 empty] | 夜間
1
汚水桝土工(塩化ビニル製) | [7 empty] | 第0075号施工単価表
箇所
φ150mm 横断タイプ３ | [7 empty] | 夜間
3
合 計
第 | 0021 | 号 明細表 | ます設置工 | [5 empty] | 1 | 式
夜間（８時間） | [6 empty] | （上段 ：前 回 下段 ：今 回）
細別 規格 |  |  |  | 単 位 | 数 量 | 単 価 | 金 額 | 摘要
ます設置工（塩化ﾋﾞﾆﾙ製）（市場単価） | [7 empty] | 第0076号施工単価表
箇所
ます径 200mm | [7 empty] | 夜間
4
ます蓋設置工(鋳鉄製防護蓋) | [7 empty] | 第0077号施工単価表
箇所
鋳鉄製(T-25) | [7 empty] | 夜間
4
取付管布設および支管取付(市場単価) | [7 empty] | 第0078号施工単価表
箇所
夜間
4
合 計
第 | 0022 | 号 明細表 | 舗装復旧工 | [5 empty] | 1 | 式
（上段 ：前 回 下段 ：今 回）
細別 規格 |  |  |  | 単 位 | 数 量 | 単 価 | 金 額 | 摘要
舗装撤去工 | [7 empty] | 第0020号単価表
式
産業廃棄物（Asｶﾞﾗ） V=60m3
1
舗装復旧工 | [7 empty] | 第0021号単価表
式
A=1035m2
1
樹脂性すべり止め舗装工 | [7 empty] | 第0022号単価表
式
A=30m2
1
第 | 0022 | 号 明細表 | 舗装復旧工 | [5 empty] | 1 | 式
（上段 ：前 回 下段 ：今 回）
細別 規格 |  |  |  | 単 位 | 数 量 | 単 価 | 金 額 | 摘要
合 計
第 | 0023 | 号 明細表 | 区画線工 | [5 empty] | 1 | 式
（上段 ：前 回 下段 ：今 回）
細別 規格 |  |  |  | 単 位 | 数 量 | 単 価 | 金 額 | 摘要
区画線工〔溶融式・手動〕(標準単価) | [7 empty] | 第0086号施工単価表
ｍ
実線 幅 15cm 1.5mm（標準） 白
379
区画線工〔溶融式・手動〕(標準単価) | [7 empty] | 第0087号施工単価表
ｍ
破線 幅 15cm 1.5mm（標準） 白
30
区画線工〔溶融式・手動〕(標準単価) | [7 empty] | 第0088号施工単価表
ｍ
破線 幅 45cm 1.5mm（標準） 白
16
区画線工〔溶融式・手動〕(標準単価) | [7 empty] | 第0089号施工単価表
ｍ
ゼブラ 幅 30cm 1.5mm（標準） 白
4
区画線工〔溶融式・手動〕(標準単価) | [7 empty] | 第0090号施工単価表
ｍ
ゼブラ 幅 45cm 1.5mm（標準） 白
39
区画線工〔溶融式・手動〕(標準単価) | [7 empty] | 第0091号施工単価表
ｍ
矢印・記号・文字 幅 15cm（換算） 1.5mm（
標準） 白 |  |  |  |  | 70
第 | 0023 | 号 明細表 | 区画線工 | [5 empty] | 1 | 式
（上段 ：前 回 下段 ：今 回）
細別 規格 |  |  |  | 単 位 | 数 量 | 単 価 | 金 額 | 摘要
合 計
第 | 0024 | 号 明細表 | 導線管布設工 | [5 empty] | 1 | 式
（上段 ：前 回 下段 ：今 回）
細別 規格 |  |  |  | 単 位 | 数 量 | 単 価 | 金 額 | 摘要
土工 | [7 empty] | 第0023号単価表
式
導線管
1
波付硬質合成樹脂管(道路沿い(地中))敷設 | [7 empty] | 第0092号施工単価表
ｍ
道路沿い施工 敷設条数= 4
7.3
埋設標識シート敷設 | [7 empty] | 第0093号施工単価表
ｍ
5.4
電線管材料費 | [7 empty] | 第0024号単価表
式
1
砂基礎工 | [7 empty] | 第0025号単価表
式
電線管
1
仮舗装工 | [7 empty] | 第0026号単価表
式
1
第 | 0024 | 号 明細表 | 導線管布設工 | [5 empty] | 1 | 式
（上段 ：前 回 下段 ：今 回）
細別 規格 |  |  |  | 単 位 | 数 量 | 単 価 | 金 額 | 摘要
合 計
第 | 0025 | 号 明細表 | 舗装復旧工 | [5 empty] | 1 | 式
夜間（８時間） | [6 empty] | （上段 ：前 回 下段 ：今 回）
細別 規格 |  |  |  | 単 位 | 数 量 | 単 価 | 金 額 | 摘要
舗装撤去工 | [7 empty] | 第0027号単価表
式
産業廃棄物（Asｶﾞﾗ） V=29m3 | [7 empty] | 夜間
1
舗装復旧工 | [7 empty] | 第0028号単価表
式
A=595m2 | [7 empty] | 夜間
1
合 計
第 | 0026 | 号 明細表 | 交通管理工 | [5 empty] | 1 | 式
（上段 ：前 回 下段 ：今 回）
細別 規格 |  |  |  | 単 位 | 数 量 | 単 価 | 金 額 | 摘要
交通誘導警備員費 | [7 empty] | 第0100号施工単価表
式
1
合 計
第 | 0027 | 号 明細表 | 交通管理工 | [5 empty] | 1 | 式
夜間（８時間） | [6 empty] | （上段 ：前 回 下段 ：今 回）
細別 規格 |  |  |  | 単 位 | 数 量 | 単 価 | 金 額 | 摘要
交通誘導警備員費 | [7 empty] | 第0101号施工単価表
式
夜間
1
合 計
第 | 9001 | 号 明細表 | 準備費 | [5 empty] | 1 | 式
（上段 ：前 回 下段 ：今 回）
細別 規格 |  |  |  | 単 位 | 数 量 | 単 価 | 金 額 | 摘要
汚水桝設置申請書回収費 | [7 empty] | 第0102号施工単価表
式
1
合 計
第 | 9002 | 号 明細表 | 役務費 | [5 empty] | 1 | 式
（上段 ：前 回 下段 ：今 回）
細別 規格 |  |  |  | 単 位 | 数 量 | 単 価 | 金 額 | 摘要
借地料 | [7 empty] | 第0103号施工単価表
式
1
合 計

## 施工単価表
| 機械掘削工（バックホウ） | [5 empty] | 第 | 0001 | 号 | 施工単価表
[9 empty] | 100.000 | m3 | 当り
名 称 |  | 単位 | 数 量 | 単 価 | 金 額 | 摘 要
土木一般世話役
人
普通作業員
人
バックホウ運転費 | [5 empty] | 第0001号運転単価表
時間
諸雑費
|  | 式 | 1
合計 |  | m3 | 100
単位当り |  | m3 | 1 | 当り
| 機械投入埋戻工（バックホウ埋戻） | [5 empty] | 第 | 0002 | 号 | 施工単価表
[9 empty] | 100.000 | m3 | 当り
名 称 |  | 単位 | 数 量 | 単 価 | 金 額 | 摘 要
土木一般世話役
人
普通作業員
人
バックホウ運転費 | [5 empty] | 第0001号運転単価表
時間
タンパ締固め(施工ﾊﾟｯｹｰｼﾞ) | [5 empty] | CB210450(0001)
|  | m3 | 100
諸雑費
|  | 式 | 1
合計 |  | m3 | 100
単位当り |  | m3 | 1 | 当り
| 流用土仮置工 | [5 empty] | 第 | 0003 | 号 | 施工単価表
[9 empty] | 1.000 | m3 | 当り
名 称 |  | 単位 | 数 量 | 単 価 | 金 額 | 摘 要
発生土運搬工 | [5 empty] | 第0004号施工単価表
|  | m3 | 1
積込（ルーズ）(施工ﾊﾟｯｹｰｼﾞ) | [5 empty] | CB210020(0002)
土砂 |  | m3 | 1
土砂等運搬(施工ﾊﾟｯｹｰｼﾞ) | [5 empty] | 第0005号施工単価表
土砂(岩塊･玉石混り土含む) |  | m3 | 1
合計 |  | m3 | 1
単位当り |  | m3 | 1 | 当り
| 発生土運搬工 | [5 empty] | 第 | 0004 | 号 | 施工単価表
[9 empty] | 10.000 | m3 | 当り
名 称 |  | 単位 | 数 量 | 単 価 | 金 額 | 摘 要
ダンプトラック運転費【基準】 | [5 empty] | 第0003号運転単価表
日
| 発生土運搬工 | [5 empty] | 第 | 0004 | 号 | 施工単価表
[9 empty] | 10.000 | m3 | 当り
名 称 |  | 単位 | 数 量 | 単 価 | 金 額 | 摘 要
合計 |  | m3 | 10
単位当り |  | m3 | 1 | 当り
| 土砂等運搬(施工ﾊﾟｯｹｰｼﾞ) | [5 empty] | 第 | 0005 | 号 | 施工単価表
| 土砂(岩塊･玉石混り土含む) | [7 empty] | 1.000 | m3 | 当り
名 称 |  | 単位 | 数 量 | 単 価 | 金 額 | 摘 要
土砂等運搬(施工ﾊﾟｯｹｰｼﾞ) | [5 empty] | CB210110(0003)
土砂(岩塊･玉石混り土含む) |  | m3 | 1
合計 |  | m3 | 1
単位当り |  | m3 | 1 | 当り
| 発生土運搬工 | [5 empty] | 第 | 0006 | 号 | 施工単価表
[9 empty] | 10.000 | m3 | 当り
名 称 |  | 単位 | 数 量 | 単 価 | 金 額 | 摘 要
ダンプトラック運転費【基準】 | [5 empty] | 第0003号運転単価表
日
合計 |  | m3 | 10
単位当り |  | m3 | 1 | 当り
| 軽量鋼矢板建込(両側)工 | [5 empty] | 第 | 0007 | 号 | 施工単価表
| 掘削深2.0m以下 333mm | [7 empty] | 133.200 | ｍ | 当り
名 称 |  | 単位 | 数 量 | 単 価 | 金 額 | 摘 要
土木一般世話役
人
特殊作業員
人
普通作業員
人
| 軽量鋼矢板建込(両側)工 | [5 empty] | 第 | 0007 | 号 | 施工単価表
| 掘削深2.0m以下 333mm | [7 empty] | 133.200 | ｍ | 当り
名 称 |  | 単位 | 数 量 | 単 価 | 金 額 | 摘 要
バックホウ運転費 | [5 empty] | 第0005号運転単価表
時間
諸雑費
|  | 式 | 1
合計 |  | ｍ | 133.2
単位当り |  | ｍ | 1 | 当り
| 軽量鋼矢板引抜(両側)工 | [5 empty] | 第 | 0008 | 号 | 施工単価表
| 掘削深2.0m以下 333mm | [7 empty] | 133.200 | ｍ | 当り
名 称 |  | 単位 | 数 量 | 単 価 | 金 額 | 摘 要
土木一般世話役
人
特殊作業員
人
| 軽量鋼矢板引抜(両側)工 | [5 empty] | 第 | 0008 | 号 | 施工単価表
| 掘削深2.0m以下 333mm | [7 empty] | 133.200 | ｍ | 当り
名 称 |  | 単位 | 数 量 | 単 価 | 金 額 | 摘 要
普通作業員
人
トラッククレーン賃料
日
諸雑費
|  | 式 | 1
合計 |  | ｍ | 133.2
単位当り |  | ｍ | 1 | 当り
| 軽量鋼矢板建込(両側)工 | [5 empty] | 第 | 0009 | 号 | 施工単価表
| 掘削深2.5m以下 333mm | [7 empty] | 133.200 | ｍ | 当り
名 称 |  | 単位 | 数 量 | 単 価 | 金 額 | 摘 要
土木一般世話役
人
| 軽量鋼矢板建込(両側)工 | [5 empty] | 第 | 0009 | 号 | 施工単価表
| 掘削深2.5m以下 333mm | [7 empty] | 133.200 | ｍ | 当り
名 称 |  | 単位 | 数 量 | 単 価 | 金 額 | 摘 要
特殊作業員
人
普通作業員
人
バックホウ運転費 | [5 empty] | 第0005号運転単価表
時間
諸雑費
|  | 式 | 1
合計 |  | ｍ | 133.2
単位当り |  | ｍ | 1 | 当り
| 軽量鋼矢板引抜(両側)工 | [5 empty] | 第 | 0010 | 号 | 施工単価表
| 掘削深2.5m以下 333mm | [7 empty] | 133.200 | ｍ | 当り
名 称 |  | 単位 | 数 量 | 単 価 | 金 額 | 摘 要
土木一般世話役
人
特殊作業員
人
普通作業員
人
トラッククレーン賃料
日
諸雑費
|  | 式 | 1
合計 |  | ｍ | 133.2
単位当り |  | ｍ | 1 | 当り
| 軽量鋼矢板建込(両側)工 | [5 empty] | 第 | 0011 | 号 | 施工単価表
| 掘削深3.0m以下 333mm | [7 empty] | 133.200 | ｍ | 当り
名 称 |  | 単位 | 数 量 | 単 価 | 金 額 | 摘 要
土木一般世話役
人
特殊作業員
人
普通作業員
人
バックホウ運転費 | [5 empty] | 第0005号運転単価表
時間
諸雑費
|  | 式 | 1
合計 |  | ｍ | 133.2
単位当り |  | ｍ | 1 | 当り
| 軽量鋼矢板引抜(両側)工 | [5 empty] | 第 | 0012 | 号 | 施工単価表
| 掘削深3.0m以下 333mm | [7 empty] | 133.200 | ｍ | 当り
名 称 |  | 単位 | 数 量 | 単 価 | 金 額 | 摘 要
土木一般世話役
人
特殊作業員
人
普通作業員
人
トラッククレーン賃料
日
諸雑費
|  | 式 | 1
合計 |  | ｍ | 133.2
単位当り |  | ｍ | 1 | 当り
| 土留支保工（軽量金属支保工）設置工 | [5 empty] | 第 | 0013 | 号 | 施工単価表
| １段 | [7 empty] | 100.000 | ｍ | 当り
名 称 |  | 単位 | 数 量 | 単 価 | 金 額 | 摘 要
土木一般世話役
人
特殊作業員
人
普通作業員
人
諸雑費
|  | 式 | 1
合計 |  | ｍ | 100
単位当り |  | ｍ | 1 | 当り
| 土留支保工（軽量金属支保工）撤去工 | [5 empty] | 第 | 0014 | 号 | 施工単価表
| １段 | [7 empty] | 100.000 | ｍ | 当り
名 称 |  | 単位 | 数 量 | 単 価 | 金 額 | 摘 要
土木一般世話役
人
特殊作業員
人
普通作業員
人
諸雑費
|  | 式 | 1
合計 |  | ｍ | 100
単位当り |  | ｍ | 1 | 当り
| 土留支保工（軽量金属支保工）設置工 | [5 empty] | 第 | 0015 | 号 | 施工単価表
| ２段 | [7 empty] | 100.000 | ｍ | 当り
名 称 |  | 単位 | 数 量 | 単 価 | 金 額 | 摘 要
土木一般世話役
人
特殊作業員
人
普通作業員
人
諸雑費
|  | 式 | 1
合計 |  | ｍ | 100
単位当り |  | ｍ | 1 | 当り
| 土留支保工（軽量金属支保工）撤去工 | [5 empty] | 第 | 0016 | 号 | 施工単価表
| ２段 | [7 empty] | 100.000 | ｍ | 当り
名 称 |  | 単位 | 数 量 | 単 価 | 金 額 | 摘 要
土木一般世話役
人
特殊作業員
人
普通作業員
人
諸雑費
|  | 式 | 1
合計 |  | ｍ | 100
単位当り |  | ｍ | 1 | 当り
| 硬質塩化ビニル管設置工 | [5 empty] | 第 | 0017 | 号 | 施工単価表
| φ＝２００mm | [7 empty] | 1.000 | ｍ | 当り
名 称 |  | 単位 | 数 量 | 単 価 | 金 額 | 摘 要
硬質塩化ビニル管設置工
呼び径 200mm |  | ｍ | 1
合計 |  | ｍ | 1
単位当り |  | ｍ | 1 | 当り
| 砂基礎（市場単価） | [5 empty] | 第 | 0018 | 号 | 施工単価表
| 機械施工 リサイクル砂 | [7 empty] | 1.000 | m3 | 当り
名 称 |  | 単位 | 数 量 | 単 価 | 金 額 | 摘 要
砂基礎工
機械施工 |  | m3 | 1
リサイクル砂
|  | m3 | 1.26
合計 |  | m3 | 1
| 砂基礎（市場単価） | [5 empty] | 第 | 0018 | 号 | 施工単価表
| 機械施工 リサイクル砂 | [7 empty] | 1.000 | m3 | 当り
名 称 |  | 単位 | 数 量 | 単 価 | 金 額 | 摘 要
単位当り |  | m3 | 1 | 当り
| 開削水替工 | [5 empty] | 第 | 0019 | 号 | 施工単価表
[9 empty] | 1.000 | 日 | 当り
名 称 |  | 単位 | 数 量 | 単 価 | 金 額 | 摘 要
ポンプ運転工 | [5 empty] | 第0020号施工単価表
日
据付・撤去工 | [5 empty] | 第0021号施工単価表
|  | 現場 | 1
合計 |  | 日 | 1
単位当り |  | 日 | 1 | 当り
| ポンプ運転工 | [5 empty] | 第 | 0020 | 号 | 施工単価表
[9 empty] | 1.000 | 日 | 当り
名 称 |  | 単位 | 数 量 | 単 価 | 金 額 | 摘 要
特殊作業員
人
普通作業員
人
工事用水中ポンプ 機械損料 | [5 empty] | 第0007号運転単価表
日
発動発電機機械損料
日
諸雑費
|  | 式 | 1
合計 |  | 日 | 1
単位当り |  | 日 | 1 | 当り
| 据付・撤去工 | [5 empty] | 第 | 0021 | 号 | 施工単価表
[9 empty] | 1.000 | 現場 | 当り
名 称 |  | 単位 | 数 量 | 単 価 | 金 額 | 摘 要
普通作業員
人
合計 |  | 現場 | 1
単位当り |  | 現場 | 1 | 当り
| 機械掘削工（バックホウ） | [5 empty] | 第 | 0022 | 号 | 施工単価表
[9 empty] | 100.000 | m3 | 当り
夜間（８時間）
名 称 |  | 単位 | 数 量 | 単 価 | 金 額 | 摘 要
土木一般世話役
人
普通作業員
人
バックホウ運転費 | [5 empty] | 第0008号運転単価表
時間
| 機械掘削工（バックホウ） | [5 empty] | 第 | 0022 | 号 | 施工単価表
[9 empty] | 100.000 | m3 | 当り
夜間（８時間）
名 称 |  | 単位 | 数 量 | 単 価 | 金 額 | 摘 要
諸雑費
|  | 式 | 1
合計 |  | m3 | 100
単位当り |  | m3 | 1 | 当り
| 機械投入埋戻工（バックホウ埋戻） | [5 empty] | 第 | 0023 | 号 | 施工単価表
[9 empty] | 100.000 | m3 | 当り
夜間（８時間）
名 称 |  | 単位 | 数 量 | 単 価 | 金 額 | 摘 要
土木一般世話役
人
普通作業員
人
バックホウ運転費 | [5 empty] | 第0008号運転単価表
時間
| 機械投入埋戻工（バックホウ埋戻） | [5 empty] | 第 | 0023 | 号 | 施工単価表
[9 empty] | 100.000 | m3 | 当り
夜間（８時間）
名 称 |  | 単位 | 数 量 | 単 価 | 金 額 | 摘 要
タンパ締固め(施工ﾊﾟｯｹｰｼﾞ) | [5 empty] | CB210450(0004)
|  | m3 | 100
諸雑費
|  | 式 | 1
合計 |  | m3 | 100
単位当り |  | m3 | 1 | 当り
| 流用土仮置工 | [5 empty] | 第 | 0024 | 号 | 施工単価表
[9 empty] | 1.000 | m3 | 当り
夜間（８時間）
名 称 |  | 単位 | 数 量 | 単 価 | 金 額 | 摘 要
発生土運搬工 | [5 empty] | 第0025号施工単価表
|  | m3 | 1
積込（ルーズ）(施工ﾊﾟｯｹｰｼﾞ) | [5 empty] | CB210020(0005)
土砂 |  | m3 | 1
| 流用土仮置工 | [5 empty] | 第 | 0024 | 号 | 施工単価表
[9 empty] | 1.000 | m3 | 当り
夜間（８時間）
名 称 |  | 単位 | 数 量 | 単 価 | 金 額 | 摘 要
土砂等運搬(施工ﾊﾟｯｹｰｼﾞ) | [5 empty] | 第0026号施工単価表
土砂(岩塊･玉石混り土含む) |  | m3 | 1
合計 |  | m3 | 1
単位当り |  | m3 | 1 | 当り
| 発生土運搬工 | [5 empty] | 第 | 0025 | 号 | 施工単価表
[9 empty] | 10.000 | m3 | 当り
夜間（８時間）
名 称 |  | 単位 | 数 量 | 単 価 | 金 額 | 摘 要
ダンプトラック運転費【基準】 | [5 empty] | 第0010号運転単価表
日
合計 |  | m3 | 10
単位当り |  | m3 | 1 | 当り
| 土砂等運搬(施工ﾊﾟｯｹｰｼﾞ) | [5 empty] | 第 | 0026 | 号 | 施工単価表
| 土砂(岩塊･玉石混り土含む) | [7 empty] | 1.000 | m3 | 当り
夜間（８時間）
名 称 |  | 単位 | 数 量 | 単 価 | 金 額 | 摘 要
土砂等運搬(施工ﾊﾟｯｹｰｼﾞ) | [5 empty] | CB210110(0006)
土砂(岩塊･玉石混り土含む) |  | m3 | 1
合計 |  | m3 | 1
単位当り |  | m3 | 1 | 当り
| 硬質塩化ビニル管設置工 | [5 empty] | 第 | 0027 | 号 | 施工単価表
| φ＝２００mm | [7 empty] | 1.000 | ｍ | 当り
夜間（８時間）
名 称 |  | 単位 | 数 量 | 単 価 | 金 額 | 摘 要
硬質塩化ビニル管設置工
呼び径 200mm |  | ｍ | 1
合計 |  | ｍ | 1
単位当り |  | ｍ | 1 | 当り
| 砂基礎（市場単価） | [5 empty] | 第 | 0028 | 号 | 施工単価表
| 機械施工 リサイクル砂 | [7 empty] | 1.000 | m3 | 当り
夜間（８時間）
名 称 |  | 単位 | 数 量 | 単 価 | 金 額 | 摘 要
砂基礎工
機械施工 |  | m3 | 1
リサイクル砂
|  | m3 | 1.26
合計 |  | m3 | 1
単位当り |  | m3 | 1 | 当り
| 硬質塩化ﾋﾞﾆﾙ管据付工 | [5 empty] | 第 | 0029 | 号 | 施工単価表
| 径75mm | [7 empty] | 10.000 | ｍ | 当り
名 称 |  | 単位 | 数 量 | 単 価 | 金 額 | 摘 要
配管工
人
普通作業員
人
| 硬質塩化ﾋﾞﾆﾙ管据付工 | [5 empty] | 第 | 0029 | 号 | 施工単価表
| 径75mm | [7 empty] | 10.000 | ｍ | 当り
名 称 |  | 単位 | 数 量 | 単 価 | 金 額 | 摘 要
合計 |  | ｍ | 10
単位当り |  | ｍ | 1 | 当り
| 鋼管据付工（人力） | [5 empty] | 第 | 0030 | 号 | 施工単価表
| 径80mm | [7 empty] | 10.000 | ｍ | 当り
名 称 |  | 単位 | 数 量 | 単 価 | 金 額 | 摘 要
配管工
人
普通作業員
人
合計 |  | ｍ | 10
単位当り |  | ｍ | 1 | 当り
| 硬質塩化ﾋﾞﾆﾙ管切断工 | [5 empty] | 第 | 0031 | 号 | 施工単価表
| 径75mm | [7 empty] | 1.000 | 口 | 当り
名 称 |  | 単位 | 数 量 | 単 価 | 金 額 | 摘 要
配管工
人
普通作業員
人
諸雑費
|  | 式 | 1
合計 |  | 口 | 1
単位当り |  | 口 | 1 | 当り
| 硬質塩化ﾋﾞﾆﾙ管 | [5 empty] | 第 | 0032 | 号 | 施工単価表
| 径75mm 離脱防止金具使用しない | [7 empty] | 1.000 | 口 | 当り
名 称 |  | 単位 | 数 量 | 単 価 | 金 額 | 摘 要
配管工
人
| 硬質塩化ﾋﾞﾆﾙ管 | [5 empty] | 第 | 0032 | 号 | 施工単価表
| 径75mm 離脱防止金具使用しない | [7 empty] | 1.000 | 口 | 当り
名 称 |  | 単位 | 数 量 | 単 価 | 金 額 | 摘 要
普通作業員
人
諸雑費
|  | 式 | 1
合計 |  | 口 | 1
単位当り |  | 口 | 1 | 当り
| 硬質塩化ﾋﾞﾆﾙ管 | [5 empty] | 第 | 0033 | 号 | 施工単価表
| 径75mm 離脱防止金具使用する | [7 empty] | 1.000 | 口 | 当り
名 称 |  | 単位 | 数 量 | 単 価 | 金 額 | 摘 要
配管工
人
普通作業員
人
| 硬質塩化ﾋﾞﾆﾙ管 | [5 empty] | 第 | 0033 | 号 | 施工単価表
| 径75mm 離脱防止金具使用する | [7 empty] | 1.000 | 口 | 当り
名 称 |  | 単位 | 数 量 | 単 価 | 金 額 | 摘 要
諸雑費
|  | 式 | 1
合計 |  | 口 | 1
単位当り |  | 口 | 1 | 当り
| 伸縮可とう管設置工（鋳鉄製） | [5 empty] | 第 | 0034 | 号 | 施工単価表
| 径100mm以下 Ｆ×Ｆ | [7 empty] | 1.000 | 基 | 当り
名 称 |  | 単位 | 数 量 | 単 価 | 金 額 | 摘 要
配管工
人
普通作業員
人
トラック運転費 | [5 empty] | 第0012号運転単価表
時間
| 伸縮可とう管設置工（鋳鉄製） | [5 empty] | 第 | 0034 | 号 | 施工単価表
| 径100mm以下 Ｆ×Ｆ | [7 empty] | 1.000 | 基 | 当り
名 称 |  | 単位 | 数 量 | 単 価 | 金 額 | 摘 要
諸雑費
|  | 式 | 1
合計 |  | 基 | 1
単位当り |  | 基 | 1 | 当り
| 鋳鉄製仕切弁設置工(縦･横型) | [5 empty] | 第 | 0035 | 号 | 施工単価表
| 径100mm以下 たて型 | [7 empty] | 1.000 | 基 | 当り
名 称 |  | 単位 | 数 量 | 単 価 | 金 額 | 摘 要
配管工
人
普通作業員
人
トラック運転費 | [5 empty] | 第0012号運転単価表
時間
| 鋳鉄製仕切弁設置工(縦･横型) | [5 empty] | 第 | 0035 | 号 | 施工単価表
| 径100mm以下 たて型 | [7 empty] | 1.000 | 基 | 当り
名 称 |  | 単位 | 数 量 | 単 価 | 金 額 | 摘 要
合計 |  | 基 | 1
単位当り |  | 基 | 1 | 当り
| 鉄蓋設置工 | [5 empty] | 第 | 0036 | 号 | 施工単価表
| 円形 １号 250mm 設置 | [7 empty] | 1.000 | 個 | 当り
名 称 |  | 単位 | 数 量 | 単 価 | 金 額 | 摘 要
普通作業員
人
合計 |  | 個 | 1
単位当り |  | 個 | 1 | 当り
| ﾚｼﾞﾝｺﾝｸﾘｰﾄ製ﾎﾞｯｸｽ設置工（円形） | [5 empty] | 第 | 0037 | 号 | 施工単価表
| １号 上部壁 内寸250mm 高さ150mm 設置 | [7 empty] | 1.000 | 個 | 当り
名 称 |  | 単位 | 数 量 | 単 価 | 金 額 | 摘 要
普通作業員
人
合計 |  | 個 | 1
単位当り |  | 個 | 1 | 当り
| ﾚｼﾞﾝｺﾝｸﾘｰﾄ製ﾎﾞｯｸｽ設置工（円形） | [5 empty] | 第 | 0038 | 号 | 施工単価表
| １号 中部壁 内寸250mm 高さ200mm 設置 | [7 empty] | 1.000 | 個 | 当り
名 称 |  | 単位 | 数 量 | 単 価 | 金 額 | 摘 要
普通作業員
人
合計 |  | 個 | 1
単位当り |  | 個 | 1 | 当り
| ﾚｼﾞﾝｺﾝｸﾘｰﾄ製ﾎﾞｯｸｽ設置工（円形） | [5 empty] | 第 | 0039 | 号 | 施工単価表
| １号 下部壁 内寸250mm 高さ300mm 設置 | [7 empty] | 1.000 | 個 | 当り
名 称 |  | 単位 | 数 量 | 単 価 | 金 額 | 摘 要
普通作業員
人
合計 |  | 個 | 1
単位当り |  | 個 | 1 | 当り
| ﾚｼﾞﾝｺﾝｸﾘｰﾄ製ﾎﾞｯｸｽ設置工（円形） | [5 empty] | 第 | 0040 | 号 | 施工単価表
| １号 底版 内寸250mm 高さ40mm 設置 | [7 empty] | 1.000 | 個 | 当り
名 称 |  | 単位 | 数 量 | 単 価 | 金 額 | 摘 要
普通作業員
人
合計 |  | 個 | 1
単位当り |  | 個 | 1 | 当り
| フランジ継手工 | [5 empty] | 第 | 0041 | 号 | 施工単価表
| 径75(80)mm JWWA 7.5K（0.74MPa） | [7 empty] | 1.000 | 口 | 当り
名 称 |  | 単位 | 数 量 | 単 価 | 金 額 | 摘 要
配管工
人
普通作業員
人
諸雑費
|  | 式 | 1
合計 |  | 口 | 1
単位当り |  | 口 | 1 | 当り
| 管明示テープ工（硬質塩化ビニル管） | [5 empty] | 第 | 0042 | 号 | 施工単価表
| φ75 × 5000 | [7 empty] | 100.000 | ｍ | 当り
名 称 |  | 単位 | 数 量 | 単 価 | 金 額 | 摘 要
普通作業員
人
| 管明示テープ工（硬質塩化ビニル管） | [5 empty] | 第 | 0042 | 号 | 施工単価表
| φ75 × 5000 | [7 empty] | 100.000 | ｍ | 当り
名 称 |  | 単位 | 数 量 | 単 価 | 金 額 | 摘 要
合計 |  | ｍ | 100
単位当り |  | ｍ | 1 | 当り
| 底部工(組立式)（四日市市） | [5 empty] | 第 | 0043 | 号 | 施工単価表
| １号人孔 BB18-8-40 | [7 empty] | 1.000 | 箇所 | 当り
名 称 |  | 単位 | 数 量 | 単 価 | 金 額 | 摘 要
再生クラッシャーラン
ＲＣ－40 |  | m3 | 0.27
コンクリート(施工ﾊﾟｯｹｰｼﾞ) | [5 empty] | CB240010(0008)
小型構造物 18-8-40(高炉) W/C=60%以下 小型車割増無し |  | m3 | 0.17
ﾓﾙﾀﾙ上塗工(ﾏﾝﾎｰﾙ用) | [5 empty] | 第0044号施工単価表
配合1:2 |  | m2 | 0.74
合計 |  | 箇所 | 1
| 底部工(組立式)（四日市市） | [5 empty] | 第 | 0043 | 号 | 施工単価表
| １号人孔 BB18-8-40 | [7 empty] | 1.000 | 箇所 | 当り
名 称 |  | 単位 | 数 量 | 単 価 | 金 額 | 摘 要
単位当り |  | 箇所 | 1 | 当り
| ﾓﾙﾀﾙ上塗工(ﾏﾝﾎｰﾙ用) | [5 empty] | 第 | 0044 | 号 | 施工単価表
| 配合1:2 | [7 empty] | 1.000 | m2 | 当り
名 称 |  | 単位 | 数 量 | 単 価 | 金 額 | 摘 要
モルタル練(施工ﾊﾟｯｹｰｼﾞ) | [5 empty] | CB240060(0009)
高炉 1:2 |  | m3 | 0.02
左官
人
普通作業員
人
諸雑費
|  | 式 | 1
合計 |  | m2 | 1
| ﾓﾙﾀﾙ上塗工(ﾏﾝﾎｰﾙ用) | [5 empty] | 第 | 0044 | 号 | 施工単価表
| 配合1:2 | [7 empty] | 1.000 | m2 | 当り
名 称 |  | 単位 | 数 量 | 単 価 | 金 額 | 摘 要
単位当り |  | m2 | 1 | 当り
| 組立マンホール設置工（市場単価） | [5 empty] | 第 | 0045 | 号 | 施工単価表
| １号 3m以下 | [7 empty] | 1.000 | 箇所 | 当り
名 称 |  | 単位 | 数 量 | 単 価 | 金 額 | 摘 要
組立マンホール設置工
1号 3m以下 |  | 箇所 | 1
合計 |  | 箇所 | 1
単位当り |  | 箇所 | 1 | 当り
| 副管工（Ａタイプ） | [5 empty] | 第 | 0046 | 号 | 施工単価表
| 本管径200mm－副管径150mm A-1 | [7 empty] | 1.000 | 箇所 | 当り
名 称 |  | 単位 | 数 量 | 単 価 | 金 額 | 摘 要
塩ﾋﾞ管(副管用90度支管)
φ150 |  | 個 | 1
| 副管工（Ａタイプ） | [5 empty] | 第 | 0046 | 号 | 施工単価表
| 本管径200mm－副管径150mm A-1 | [7 empty] | 1.000 | 箇所 | 当り
名 称 |  | 単位 | 数 量 | 単 価 | 金 額 | 摘 要
塩ﾋﾞ管(副管用接着受口ｶﾗｰ)
φ150 |  | 個 | 1
塩ﾋﾞ管(副管用90度曲管)
φ150 |  | 個 | 1
硬質塩ビ管（ＶＵ）スリーブ無
φ150mm 長4.0ｍ |  | 本 | 0.08
コンクリート(施工ﾊﾟｯｹｰｼﾞ) | [5 empty] | CB240010(0010)
小型構造物 18-8-25(高炉) W/C=60%以下 小型車割増無し |  | m3 | 0.085
型枠(施工ﾊﾟｯｹｰｼﾞ) | [5 empty] | CB240210(0011)
一般型枠 |  | m2 | 0.92
基礎砕石(施工ﾊﾟｯｹｰｼﾞ) | [5 empty] | CB221110(0012)
12.5cmを超え17.5cm以下 再生ｸﾗｯｼｬﾗﾝ 40～0 小型車割増無し |  | m2 | 0.1
外副管取付工（管類無し） | [5 empty] | 第0047号施工単価表
硬質塩化ﾋﾞﾆﾙ管 |  | 箇所 | 1
| 副管工（Ａタイプ） | [5 empty] | 第 | 0046 | 号 | 施工単価表
| 本管径200mm－副管径150mm A-1 | [7 empty] | 1.000 | 箇所 | 当り
名 称 |  | 単位 | 数 量 | 単 価 | 金 額 | 摘 要
合計 |  | 箇所 | 1
単位当り |  | 箇所 | 1 | 当り
| 外副管取付工（管類無し） | [5 empty] | 第 | 0047 | 号 | 施工単価表
| 硬質塩化ﾋﾞﾆﾙ管 | [7 empty] | 1.000 | 箇所 | 当り
名 称 |  | 単位 | 数 量 | 単 価 | 金 額 | 摘 要
土木一般世話役
人
特殊作業員
人
普通作業員
人
諸雑費
|  | 式 | 1
| 外副管取付工（管類無し） | [5 empty] | 第 | 0047 | 号 | 施工単価表
| 硬質塩化ﾋﾞﾆﾙ管 | [7 empty] | 1.000 | 箇所 | 当り
名 称 |  | 単位 | 数 量 | 単 価 | 金 額 | 摘 要
合計 |  | 箇所 | 1
単位当り |  | 箇所 | 1 | 当り
| 既設ｲﾝﾊﾞｰﾄ工 | [5 empty] | 第 | 0048 | 号 | 施工単価表
| １号人孔 | [7 empty] | 1.000 | 箇所 | 当り
名 称 |  | 単位 | 数 量 | 単 価 | 金 額 | 摘 要
構造物とりこわし工
無筋構造物、時間的制約 無、人力施工、機労 昼間 |  | m3 | 0.008
ﾓﾙﾀﾙ上塗工(ﾏﾝﾎｰﾙ用) | [5 empty] | 第0044号施工単価表
配合1:2 |  | m2 | 0.11
合計 |  | 箇所 | 1
単位当り |  | 箇所 | 1 | 当り
| 底部工(組立式)（四日市市） | [5 empty] | 第 | 0049 | 号 | 施工単価表
| 楕円人孔 BB18-8-40 | [7 empty] | 1.000 | 箇所 | 当り
名 称 |  | 単位 | 数 量 | 単 価 | 金 額 | 摘 要
再生クラッシャーラン
ＲＣ－40 |  | m3 | 0.2
コンクリート(施工ﾊﾟｯｹｰｼﾞ) | [5 empty] | CB240010(0008)
小型構造物 18-8-40(高炉) W/C=60%以下 小型車割増無し |  | m3 | 0.1
ﾓﾙﾀﾙ上塗工(ﾏﾝﾎｰﾙ用) | [5 empty] | 第0044号施工単価表
配合1:2 |  | m2 | 0.57
合計 |  | 箇所 | 1
単位当り |  | 箇所 | 1 | 当り
| 組立マンホール設置工（市場単価） | [5 empty] | 第 | 0050 | 号 | 施工単価表
| ０号または楕円 2m以下 | [7 empty] | 1.000 | 箇所 | 当り
名 称 |  | 単位 | 数 量 | 単 価 | 金 額 | 摘 要
組立マンホール設置工
0号または楕円 2m以下 |  | 箇所 | 1
| 組立マンホール設置工（市場単価） | [5 empty] | 第 | 0050 | 号 | 施工単価表
| ０号または楕円 2m以下 | [7 empty] | 1.000 | 箇所 | 当り
名 称 |  | 単位 | 数 量 | 単 価 | 金 額 | 摘 要
合計 |  | 箇所 | 1
単位当り |  | 箇所 | 1 | 当り
| 小型マンホール工（塩化ビニル製） | [5 empty] | 第 | 0051 | 号 | 施工単価表
| 起点および中間形式 深さ3.5m以下 本管径150mm及び200mm T-14 | [7 empty] | 1.000 | 箇所 | 当り
名 称 |  | 単位 | 数 量 | 単 価 | 金 額 | 摘 要
小型マンホール工（塩化ビニル製）（市場単価） | [5 empty] | 第0052号施工単価表
起点および中間形式 深さ2m超～3.5m以下 本管径150mm及び200mm |  | 箇所 | 1
塩ﾋﾞ製人孔用鉄蓋(四日市型)
φ300 T-14 |  | 個 | 1
塩ﾋﾞ製人孔用沈下防止板
φ300用 T-14 |  | 個 | 1
基礎砕石(施工ﾊﾟｯｹｰｼﾞ) | [5 empty] | CB221110(0007)
7.5cmを超え12.5cm以下 再生ｸﾗｯｼｬﾗﾝ 40～0 小型車割増無し |  | m2 | 0.18
| 小型マンホール工（塩化ビニル製） | [5 empty] | 第 | 0051 | 号 | 施工単価表
| 起点および中間形式 深さ3.5m以下 本管径150mm及び200mm T-14 | [7 empty] | 1.000 | 箇所 | 当り
名 称 |  | 単位 | 数 量 | 単 価 | 金 額 | 摘 要
鋳鉄製防護蓋設置費
|  | 箇所 | 1
合計 |  | 箇所 | 1
単位当り |  | 箇所 | 1 | 当り
| 小型マンホール工（塩化ビニル製）（市場単価） | [5 empty] | 第 | 0052 | 号 | 施工単価表
| 起点および中間形式 深さ2m超～3.5m以下 本管径150mm及び200mm | [7 empty] | 1.000 | 箇所 | 当り
名 称 |  | 単位 | 数 量 | 単 価 | 金 額 | 摘 要
小型マンホール工（塩化ビニル製）径300mm
深さ3.5m以下 本管径150mm及び200mm |  | 箇所 | 1
合計 |  | 箇所 | 1
単位当り |  | 箇所 | 1 | 当り
| 底部工(組立式)（四日市市） | [5 empty] | 第 | 0053 | 号 | 施工単価表
| ２号人孔 BB18-8-40 | [7 empty] | 1.000 | 箇所 | 当り
名 称 |  | 単位 | 数 量 | 単 価 | 金 額 | 摘 要
再生クラッシャーラン
ＲＣ－40 |  | m3 | 0.4
コンクリート(施工ﾊﾟｯｹｰｼﾞ) | [5 empty] | CB240010(0008)
小型構造物 18-8-40(高炉) W/C=60%以下 小型車割増無し |  | m3 | 0.38
ﾓﾙﾀﾙ上塗工(ﾏﾝﾎｰﾙ用) | [5 empty] | 第0044号施工単価表
配合1:2 |  | m2 | 1.27
合計 |  | 箇所 | 1
単位当り |  | 箇所 | 1 | 当り
| 組立マンホール設置工（市場単価） | [5 empty] | 第 | 0054 | 号 | 施工単価表
| ２号 4m以下 | [7 empty] | 1.000 | 箇所 | 当り
名 称 |  | 単位 | 数 量 | 単 価 | 金 額 | 摘 要
組立マンホール設置工
2号 4m以下 |  | 箇所 | 1
| 組立マンホール設置工（市場単価） | [5 empty] | 第 | 0054 | 号 | 施工単価表
| ２号 4m以下 | [7 empty] | 1.000 | 箇所 | 当り
名 称 |  | 単位 | 数 量 | 単 価 | 金 額 | 摘 要
合計 |  | 箇所 | 1
単位当り |  | 箇所 | 1 | 当り
| 底部工(組立式)（四日市市） | [5 empty] | 第 | 0055 | 号 | 施工単価表
| ３号人孔 BB18-8-40 | [7 empty] | 1.000 | 箇所 | 当り
名 称 |  | 単位 | 数 量 | 単 価 | 金 額 | 摘 要
再生クラッシャーラン
ＲＣ－40 |  | m3 | 0.61
コンクリート(施工ﾊﾟｯｹｰｼﾞ) | [5 empty] | CB240010(0008)
小型構造物 18-8-40(高炉) W/C=60%以下 小型車割増無し |  | m3 | 0.58
ﾓﾙﾀﾙ上塗工(ﾏﾝﾎｰﾙ用) | [5 empty] | 第0044号施工単価表
配合1:2 |  | m2 | 1.94
合計 |  | 箇所 | 1
| 底部工(組立式)（四日市市） | [5 empty] | 第 | 0055 | 号 | 施工単価表
| ３号人孔 BB18-8-40 | [7 empty] | 1.000 | 箇所 | 当り
名 称 |  | 単位 | 数 量 | 単 価 | 金 額 | 摘 要
単位当り |  | 箇所 | 1 | 当り
| 組立マンホール設置工（市場単価） | [5 empty] | 第 | 0056 | 号 | 施工単価表
| ３号 4m以下 | [7 empty] | 1.000 | 箇所 | 当り
名 称 |  | 単位 | 数 量 | 単 価 | 金 額 | 摘 要
組立マンホール設置工
3号 4m以下 |  | 箇所 | 1
合計 |  | 箇所 | 1
単位当り |  | 箇所 | 1 | 当り
| 蓋据付工(受枠共)又は調整Conﾌﾞﾛｯｸ据付工 | [5 empty] | 第 | 0057 | 号 | 施工単価表
| 調整Conﾌﾞﾛｯｸ使用しない | [7 empty] | 1.000 | 組 | 当り
名 称 |  | 単位 | 数 量 | 単 価 | 金 額 | 摘 要
土木一般世話役
人
| 蓋据付工(受枠共)又は調整Conﾌﾞﾛｯｸ据付工 | [5 empty] | 第 | 0057 | 号 | 施工単価表
| 調整Conﾌﾞﾛｯｸ使用しない | [7 empty] | 1.000 | 組 | 当り
名 称 |  | 単位 | 数 量 | 単 価 | 金 額 | 摘 要
特殊作業員
人
普通作業員
人
トラッククレーン賃料
日
諸雑費
|  | 式 | 1
合計 |  | 組 | 1
単位当り |  | 組 | 1 | 当り
| 底部工(組立式)（四日市市） | [5 empty] | 第 | 0058 | 号 | 施工単価表
| １号人孔 BB18-8-40 | [7 empty] | 1.000 | 箇所 | 当り
夜間（８時間）
名 称 |  | 単位 | 数 量 | 単 価 | 金 額 | 摘 要
再生クラッシャーラン
ＲＣ－40 |  | m3 | 0.27
コンクリート(施工ﾊﾟｯｹｰｼﾞ) | [5 empty] | CB240010(0014)
小型構造物 18-8-40(高炉) W/C=60%以下 小型車割増無し |  | m3 | 0.17
ﾓﾙﾀﾙ上塗工(ﾏﾝﾎｰﾙ用) | [5 empty] | 第0059号施工単価表
配合1:2 |  | m2 | 0.74
合計 |  | 箇所 | 1
単位当り |  | 箇所 | 1 | 当り
| ﾓﾙﾀﾙ上塗工(ﾏﾝﾎｰﾙ用) | [5 empty] | 第 | 0059 | 号 | 施工単価表
| 配合1:2 | [7 empty] | 1.000 | m2 | 当り
夜間（８時間）
名 称 |  | 単位 | 数 量 | 単 価 | 金 額 | 摘 要
モルタル練(施工ﾊﾟｯｹｰｼﾞ) | [5 empty] | CB240060(0015)
高炉 1:2 |  | m3 | 0.02
| ﾓﾙﾀﾙ上塗工(ﾏﾝﾎｰﾙ用) | [5 empty] | 第 | 0059 | 号 | 施工単価表
| 配合1:2 | [7 empty] | 1.000 | m2 | 当り
夜間（８時間）
名 称 |  | 単位 | 数 量 | 単 価 | 金 額 | 摘 要
左官
人
普通作業員
人
諸雑費
|  | 式 | 1
合計 |  | m2 | 1
単位当り |  | m2 | 1 | 当り
| 組立マンホール設置工（市場単価） | [5 empty] | 第 | 0060 | 号 | 施工単価表
| １号 3m以下 | [7 empty] | 1.000 | 箇所 | 当り
夜間（８時間）
名 称 |  | 単位 | 数 量 | 単 価 | 金 額 | 摘 要
組立マンホール設置工
1号 3m以下 |  | 箇所 | 1
| 組立マンホール設置工（市場単価） | [5 empty] | 第 | 0060 | 号 | 施工単価表
| １号 3m以下 | [7 empty] | 1.000 | 箇所 | 当り
夜間（８時間）
名 称 |  | 単位 | 数 量 | 単 価 | 金 額 | 摘 要
合計 |  | 箇所 | 1
単位当り |  | 箇所 | 1 | 当り
| 小型マンホール工（塩化ビニル製） | [5 empty] | 第 | 0061 | 号 | 施工単価表
| 起点および中間形式 深さ2m以下 本管径150mm及び200mm T-25 | [7 empty] | 1.000 | 箇所 | 当り
夜間（８時間）
名 称 |  | 単位 | 数 量 | 単 価 | 金 額 | 摘 要
小型マンホール工（塩化ビニル製）（市場単価） | [5 empty] | 第0062号施工単価表
起点および中間形式 深さ2m以下 本管径150mm及び200mm |  | 箇所 | 1
塩ﾋﾞ製人孔用鉄蓋(四日市型)
φ300 T-25 |  | 個 | 1
塩ﾋﾞ製人孔用沈下防止板
φ300用 T-25 |  | 個 | 1
基礎砕石(施工ﾊﾟｯｹｰｼﾞ) | [5 empty] | CB221110(0016)
7.5cmを超え12.5cm以下 再生ｸﾗｯｼｬﾗﾝ 40～0 小型車割増無し |  | m2 | 0.18
| 小型マンホール工（塩化ビニル製） | [5 empty] | 第 | 0061 | 号 | 施工単価表
| 起点および中間形式 深さ2m以下 本管径150mm及び200mm T-25 | [7 empty] | 1.000 | 箇所 | 当り
夜間（８時間）
名 称 |  | 単位 | 数 量 | 単 価 | 金 額 | 摘 要
鋳鉄製防護蓋設置費
|  | 箇所 | 1
合計 |  | 箇所 | 1
単位当り |  | 箇所 | 1 | 当り
| 小型マンホール工（塩化ビニル製）（市場単価） | [5 empty] | 第 | 0062 | 号 | 施工単価表
| 起点および中間形式 深さ2m以下 本管径150mm及び200mm | [7 empty] | 1.000 | 箇所 | 当り
夜間（８時間）
名 称 |  | 単位 | 数 量 | 単 価 | 金 額 | 摘 要
小型マンホール工（塩化ビニル製）径300mm
深さ2m以下 本管径150mm及び200mm |  | 箇所 | 1
合計 |  | 箇所 | 1
単位当り |  | 箇所 | 1 | 当り
| 汚水桝土工(塩化ビニル製) | [5 empty] | 第 | 0063 | 号 | 施工単価表
| φ150mm 横断タイプ１ | [7 empty] | 1.000 | 箇所 | 当り
名 称 |  | 単位 | 数 量 | 単 価 | 金 額 | 摘 要
舗装版切断(施工ﾊﾟｯｹｰｼﾞ) | [5 empty] | CB430510(0017)
ｱｽﾌｧﾙﾄ舗装版 15cm以下 |  | ｍ | 1.2
機械掘削工（バックホウ） | [5 empty] | 第0001号施工単価表
|  | m3 | 0.41
機械投入埋戻工（バックホウ埋戻） | [5 empty] | 第0002号施工単価表
|  | m3 | 0.32
発生土運搬工 | [5 empty] | 第0006号施工単価表
|  | m3 | 0.06
合計 |  | 箇所 | 1
単位当り |  | 箇所 | 1 | 当り
| 汚水桝土工(塩化ビニル製) | [5 empty] | 第 | 0064 | 号 | 施工単価表
| φ150mm 横断タイプ２ | [7 empty] | 1.000 | 箇所 | 当り
名 称 |  | 単位 | 数 量 | 単 価 | 金 額 | 摘 要
舗装版切断(施工ﾊﾟｯｹｰｼﾞ) | [5 empty] | CB430510(0017)
ｱｽﾌｧﾙﾄ舗装版 15cm以下 |  | ｍ | 3.2
機械掘削工（バックホウ） | [5 empty] | 第0001号施工単価表
|  | m3 | 1.1
機械投入埋戻工（バックホウ埋戻） | [5 empty] | 第0002号施工単価表
|  | m3 | 0.84
発生土運搬工 | [5 empty] | 第0006号施工単価表
|  | m3 | 0.17
合計 |  | 箇所 | 1
単位当り |  | 箇所 | 1 | 当り
| 汚水桝土工(塩化ビニル製) | [5 empty] | 第 | 0065 | 号 | 施工単価表
| φ150mm 横断タイプ５ | [7 empty] | 1.000 | 箇所 | 当り
名 称 |  | 単位 | 数 量 | 単 価 | 金 額 | 摘 要
舗装版切断(施工ﾊﾟｯｹｰｼﾞ) | [5 empty] | CB430510(0017)
ｱｽﾌｧﾙﾄ舗装版 15cm以下 |  | ｍ | 9.2
機械掘削工（バックホウ） | [5 empty] | 第0001号施工単価表
|  | m3 | 3.16
機械投入埋戻工（バックホウ埋戻） | [5 empty] | 第0002号施工単価表
|  | m3 | 2.42
発生土運搬工 | [5 empty] | 第0006号施工単価表
|  | m3 | 0.49
合計 |  | 箇所 | 1
単位当り |  | 箇所 | 1 | 当り
| 構造物とりこわし工（標準単価） | [5 empty] | 第 | 0066 | 号 | 施工単価表
| 週休補正なし 無筋構造物 人力施工 無・昼間 | [7 empty] | 1.000 | m3 | 当り
名 称 |  | 単位 | 数 量 | 単 価 | 金 額 | 摘 要
構造物とりこわし工
無筋構造物、時間的制約 無、人力施工、機労 昼間 |  | m3 | 1
合計 |  | m3 | 1
単位当り |  | m3 | 1 | 当り
| 殻運搬(施工ﾊﾟｯｹｰｼﾞ) | [5 empty] | 第 | 0067 | 号 | 施工単価表
| ｺﾝｸﾘｰﾄ(無筋･鉄筋)構造物とりこわし | [7 empty] | 1.000 | m3 | 当り
名 称 |  | 単位 | 数 量 | 単 価 | 金 額 | 摘 要
殻運搬(施工ﾊﾟｯｹｰｼﾞ) | [5 empty] | CB227010(0019)
ｺﾝｸﾘｰﾄ(無筋･鉄筋)構造物とりこわし |  | m3 | 1
合計 |  | m3 | 1
単位当り |  | m3 | 1 | 当り
| 建設廃棄物受入れ料金 | [5 empty] | 第 | 0068 | 号 | 施工単価表
| 無筋Ｃｏｎ塊 | [7 empty] | 1.000 | m3 | 当り
名 称 |  | 単位 | 数 量 | 単 価 | 金 額 | 摘 要
建設廃棄物受入れ料金（無筋Ｃｏｎ塊）
|  | m3 | 1
合計 |  | m3 | 1
単位当り |  | m3 | 1 | 当り
| コンクリート(施工ﾊﾟｯｹｰｼﾞ) | [5 empty] | 第 | 0069 | 号 | 施工単価表
| 無筋・鉄筋構造物 18-8-40 普通 W/C=60%以下 小型車割増無し | [7 empty] | 10.000 | m3 | 当り
名 称 |  | 単位 | 数 量 | 単 価 | 金 額 | 摘 要
コンクリート(施工ﾊﾟｯｹｰｼﾞ) | [5 empty] | CB240010(0020)
無筋･鉄筋構造物 18-8-40(普通) W/C=60%以下 小型車割増無し |  | m3 | 10
合計 |  | m3 | 10
単位当り |  | m3 | 1 | 当り
| ます設置工（塩化ﾋﾞﾆﾙ製）（市場単価） | [5 empty] | 第 | 0070 | 号 | 施工単価表
| ます径 200mm | [7 empty] | 1.000 | 箇所 | 当り
名 称 |  | 単位 | 数 量 | 単 価 | 金 額 | 摘 要
ます設置工（塩化ビニル製）
ます径 200mm |  | 箇所 | 1
合計 |  | 箇所 | 1
単位当り |  | 箇所 | 1 | 当り
| ます蓋設置工(鋳鉄製防護蓋) | [5 empty] | 第 | 0071 | 号 | 施工単価表
| 鋳鉄製(T-14) | [7 empty] | 1.000 | 箇所 | 当り
名 称 |  | 単位 | 数 量 | 単 価 | 金 額 | 摘 要
塩ﾋﾞ桝(鉄蓋・四日市型)
φ200 T-14用 |  | 個 | 1
塩ﾋﾞ桝(沈下防止板)
φ200 T-14用 |  | 個 | 1
基礎砕石(施工ﾊﾟｯｹｰｼﾞ) | [5 empty] | CB221110(0007)
7.5cmを超え12.5cm以下 再生ｸﾗｯｼｬﾗﾝ 40～0 小型車割増無し |  | m2 | 0.13
| ます蓋設置工(鋳鉄製防護蓋) | [5 empty] | 第 | 0071 | 号 | 施工単価表
| 鋳鉄製(T-14) | [7 empty] | 1.000 | 箇所 | 当り
名 称 |  | 単位 | 数 量 | 単 価 | 金 額 | 摘 要
鋳鉄製防護蓋設置費
|  | 箇所 | 1
合計 |  | 箇所 | 1
単位当り |  | 箇所 | 1 | 当り
| 取付管布設および支管取付(市場単価) | [5 empty] | 第 | 0072 | 号 | 施工単価表
[9 empty] | 1.000 | 箇所 | 当り
名 称 |  | 単位 | 数 量 | 単 価 | 金 額 | 摘 要
取付管布設および支管取付工
管径 150mm |  | 箇所 | 1
合計 |  | 箇所 | 1
単位当り |  | 箇所 | 1 | 当り
| 汚水桝土工(塩化ビニル製) | [5 empty] | 第 | 0073 | 号 | 施工単価表
| φ150mm 横断タイプ２ | [7 empty] | 1.000 | 箇所 | 当り
夜間（８時間）
名 称 |  | 単位 | 数 量 | 単 価 | 金 額 | 摘 要
舗装版切断(施工ﾊﾟｯｹｰｼﾞ) | [5 empty] | CB430510(0022)
ｱｽﾌｧﾙﾄ舗装版 15cm以下 |  | ｍ | 3.2
機械掘削工（バックホウ） | [5 empty] | 第0022号施工単価表
|  | m3 | 1.1
機械投入埋戻工（バックホウ埋戻） | [5 empty] | 第0023号施工単価表
|  | m3 | 0.84
発生土運搬工 | [5 empty] | 第0074号施工単価表
|  | m3 | 0.17
合計 |  | 箇所 | 1
単位当り |  | 箇所 | 1 | 当り
| 発生土運搬工 | [5 empty] | 第 | 0074 | 号 | 施工単価表
[9 empty] | 10.000 | m3 | 当り
夜間（８時間）
名 称 |  | 単位 | 数 量 | 単 価 | 金 額 | 摘 要
ダンプトラック運転費【基準】 | [5 empty] | 第0010号運転単価表
日
合計 |  | m3 | 10
単位当り |  | m3 | 1 | 当り
| 汚水桝土工(塩化ビニル製) | [5 empty] | 第 | 0075 | 号 | 施工単価表
| φ150mm 横断タイプ３ | [7 empty] | 1.000 | 箇所 | 当り
夜間（８時間）
名 称 |  | 単位 | 数 量 | 単 価 | 金 額 | 摘 要
舗装版切断(施工ﾊﾟｯｹｰｼﾞ) | [5 empty] | CB430510(0022)
ｱｽﾌｧﾙﾄ舗装版 15cm以下 |  | ｍ | 5.2
機械掘削工（バックホウ） | [5 empty] | 第0022号施工単価表
|  | m3 | 1.79
機械投入埋戻工（バックホウ埋戻） | [5 empty] | 第0023号施工単価表
|  | m3 | 1.37
| 汚水桝土工(塩化ビニル製) | [5 empty] | 第 | 0075 | 号 | 施工単価表
| φ150mm 横断タイプ３ | [7 empty] | 1.000 | 箇所 | 当り
夜間（８時間）
名 称 |  | 単位 | 数 量 | 単 価 | 金 額 | 摘 要
発生土運搬工 | [5 empty] | 第0074号施工単価表
|  | m3 | 0.28
合計 |  | 箇所 | 1
単位当り |  | 箇所 | 1 | 当り
| ます設置工（塩化ﾋﾞﾆﾙ製）（市場単価） | [5 empty] | 第 | 0076 | 号 | 施工単価表
| ます径 200mm | [7 empty] | 1.000 | 箇所 | 当り
夜間（８時間）
名 称 |  | 単位 | 数 量 | 単 価 | 金 額 | 摘 要
ます設置工（塩化ビニル製）
ます径 200mm |  | 箇所 | 1
合計 |  | 箇所 | 1
単位当り |  | 箇所 | 1 | 当り
| ます蓋設置工(鋳鉄製防護蓋) | [5 empty] | 第 | 0077 | 号 | 施工単価表
| 鋳鉄製(T-25) | [7 empty] | 1.000 | 箇所 | 当り
夜間（８時間）
名 称 |  | 単位 | 数 量 | 単 価 | 金 額 | 摘 要
塩ﾋﾞ桝(鉄蓋・四日市型)
φ200 T-25用 |  | 個 | 1
塩ﾋﾞ桝(沈下防止板)
φ200 T-25用 |  | 個 | 1
基礎砕石(施工ﾊﾟｯｹｰｼﾞ) | [5 empty] | CB221110(0016)
7.5cmを超え12.5cm以下 再生ｸﾗｯｼｬﾗﾝ 40～0 小型車割増無し |  | m2 | 0.13
鋳鉄製防護蓋設置費
|  | 箇所 | 1
合計 |  | 箇所 | 1
単位当り |  | 箇所 | 1 | 当り
| 取付管布設および支管取付(市場単価) | [5 empty] | 第 | 0078 | 号 | 施工単価表
[9 empty] | 1.000 | 箇所 | 当り
夜間（８時間）
名 称 |  | 単位 | 数 量 | 単 価 | 金 額 | 摘 要
取付管布設および支管取付工
管径 150mm |  | 箇所 | 1
合計 |  | 箇所 | 1
単位当り |  | 箇所 | 1 | 当り
| 殻運搬(施工ﾊﾟｯｹｰｼﾞ) | [5 empty] | 第 | 0079 | 号 | 施工単価表
| 舗装版破砕 | [7 empty] | 1.000 | m3 | 当り
名 称 |  | 単位 | 数 量 | 単 価 | 金 額 | 摘 要
殻運搬(施工ﾊﾟｯｹｰｼﾞ) | [5 empty] | CB227010(0024)
舗装版破砕 |  | m3 | 1
合計 |  | m3 | 1
単位当り |  | m3 | 1 | 当り
| 建設廃棄物受入れ料金 | [5 empty] | 第 | 0080 | 号 | 施工単価表
| Ａｓ塊 | [7 empty] | 1.000 | m3 | 当り
名 称 |  | 単位 | 数 量 | 単 価 | 金 額 | 摘 要
建設廃棄物受入れ料金（As塊）
|  | m3 | 1
合計 |  | m3 | 1
単位当り |  | m3 | 1 | 当り
| 仮舗装工 | [5 empty] | 第 | 0081 | 号 | 施工単価表
| 1.90t/m3 1層当り平均仕上り厚 30 mm | [7 empty] | 1.000 | m2 | 当り
名 称 |  | 単位 | 数 量 | 単 価 | 金 額 | 摘 要
表層（車道・路肩部）(施工ﾊﾟｯｹｰｼﾞ) | [5 empty] | 第0082号施工単価表
1層当り平均仕上り厚 30 mm ｱｽｺﾝ各種(1.90以上2.00t/m3未満) 無し |  | m2 | 1
合計 |  | m2 | 1
単位当り |  | m2 | 1 | 当り
| 表層（車道・路肩部）(施工ﾊﾟｯｹｰｼﾞ) | [5 empty] | 第 | 0082 | 号 | 施工単価表
| 1層当り平均仕上り厚 30 mm ｱｽｺﾝ各種(1.90以上2.00t/m3未満) 無し | [7 empty] | 1.000 | m2 | 当り
名 称 |  | 単位 | 数 量 | 単 価 | 金 額 | 摘 要
表層（車道・路肩部）(施工ﾊﾟｯｹｰｼﾞ) | [5 empty] | CB410260(0025)
1層当り平均仕上り厚 30 mm ｱｽｺﾝ各種(1.90以上2.00t/m3未満) 無し |  | m2 | 1
合計 |  | m2 | 1
単位当り |  | m2 | 1 | 当り
| 表層（車道・路肩部）(施工ﾊﾟｯｹｰｼﾞ) | [5 empty] | 第 | 0083 | 号 | 施工単価表
| 1層当り平均仕上り厚 50 mm 再生密粒度アスファルト混合物（13） | [7 empty] | 1.000 | m2 | 当り
名 称 |  | 単位 | 数 量 | 単 価 | 金 額 | 摘 要
表層（車道・路肩部）(施工ﾊﾟｯｹｰｼﾞ) | [5 empty] | CB410260(0030)
1層当り平均仕上り厚 50 mm 再生密粒度ｱｽｺﾝ(13) ﾌﾟﾗｲﾑｺｰﾄ PK-3 |  | m2 | 1
合計 |  | m2 | 1
単位当り |  | m2 | 1 | 当り
| 舗装目地復旧工 | [5 empty] | 第 | 0084 | 号 | 施工単価表
| 巾4cm | [7 empty] | 100.000 | ｍ | 当り
名 称 |  | 単位 | 数 量 | 単 価 | 金 額 | 摘 要
目地材
目地テープ（巾4cm） |  | ｍ | 100
リフレクションクラック防止材
ゴム化アスファルト |  | Ｌ | 1.2
特殊作業員
人
普通作業員
人
諸雑費
|  | 式 | 1
合計 |  | ｍ | 100
単位当り |  | ｍ | 1 | 当り
| 樹脂系すべり止め舗装工（市場単価） | [5 empty] | 第 | 0085 | 号 | 施工単価表
| 歩道、自転車道 ＲＰＮ－501 | [7 empty] | 1.000 | m2 | 当り
名 称 |  | 単位 | 数 量 | 単 価 | 金 額 | 摘 要
樹脂系すべり止め舗装工（市場単価）
歩道、自転車道 RPN-501 |  | m2 | 1
合計 |  | m2 | 1
単位当り |  | m2 | 1 | 当り
| 区画線工〔溶融式・手動〕(標準単価) | [5 empty] | 第 | 0086 | 号 | 施工単価表
| 実線 幅 15cm 1.5mm（標準） 白 | [7 empty] | 1,000.000 | ｍ | 当り
名 称 |  | 単位 | 数 量 | 単 価 | 金 額 | 摘 要
区画線設置工[溶融式(手動)][供用区間]
実線 15cm､時間的制約 無､機･労 昼間 |  | ｍ | 1000
路面標示用塗料 3種1号
JIS K 5665 溶融 ｶﾞﾗｽﾋﾞｰｽﾞ含有量15～18% 白 比重2.0 |  | ｋg | 570
接着用プライマー
区画線用 色- 比重0.9 |  | ｋg | 25
| 区画線工〔溶融式・手動〕(標準単価) | [5 empty] | 第 | 0086 | 号 | 施工単価表
| 実線 幅 15cm 1.5mm（標準） 白 | [7 empty] | 1,000.000 | ｍ | 当り
名 称 |  | 単位 | 数 量 | 単 価 | 金 額 | 摘 要
ｶﾞﾗｽﾋﾞｰｽﾞ
ｶﾞﾗｽﾋﾞｰｽﾞ JIS R 3301 1号(0.106～0.850㎜)色- 比重- |  | ｋg | 25
軽油
一般用 |  | Ｌ | 44
諸雑費
|  | 式 | 1
合計 |  | ｍ | 1000
単位当り |  | ｍ | 1 | 当り
| 区画線工〔溶融式・手動〕(標準単価) | [5 empty] | 第 | 0087 | 号 | 施工単価表
| 破線 幅 15cm 1.5mm（標準） 白 | [7 empty] | 1,000.000 | ｍ | 当り
名 称 |  | 単位 | 数 量 | 単 価 | 金 額 | 摘 要
区画線設置工[溶融式(手動)][供用区間]
破線 15cm､時間的制約 無､機･労 昼間 |  | ｍ | 1000
| 区画線工〔溶融式・手動〕(標準単価) | [5 empty] | 第 | 0087 | 号 | 施工単価表
| 破線 幅 15cm 1.5mm（標準） 白 | [7 empty] | 1,000.000 | ｍ | 当り
名 称 |  | 単位 | 数 量 | 単 価 | 金 額 | 摘 要
路面標示用塗料 3種1号
JIS K 5665 溶融 ｶﾞﾗｽﾋﾞｰｽﾞ含有量15～18% 白 比重2.0 |  | ｋg | 570
接着用プライマー
区画線用 色- 比重0.9 |  | ｋg | 25
ｶﾞﾗｽﾋﾞｰｽﾞ
ｶﾞﾗｽﾋﾞｰｽﾞ JIS R 3301 1号(0.106～0.850㎜)色- 比重- |  | ｋg | 25
軽油
一般用 |  | Ｌ | 49
諸雑費
|  | 式 | 1
合計 |  | ｍ | 1000
単位当り |  | ｍ | 1 | 当り
| 区画線工〔溶融式・手動〕(標準単価) | [5 empty] | 第 | 0088 | 号 | 施工単価表
| 破線 幅 45cm 1.5mm（標準） 白 | [7 empty] | 1,000.000 | ｍ | 当り
名 称 |  | 単位 | 数 量 | 単 価 | 金 額 | 摘 要
区画線設置工[溶融式(手動)][供用区間]
破線 45cm､時間的制約 無､機･労 昼間 |  | ｍ | 1000
路面標示用塗料 3種1号
JIS K 5665 溶融 ｶﾞﾗｽﾋﾞｰｽﾞ含有量15～18% 白 比重2.0 |  | ｋg | 1700
接着用プライマー
区画線用 色- 比重0.9 |  | ｋg | 75
ｶﾞﾗｽﾋﾞｰｽﾞ
ｶﾞﾗｽﾋﾞｰｽﾞ JIS R 3301 1号(0.106～0.850㎜)色- 比重- |  | ｋg | 75
軽油
一般用 |  | Ｌ | 88
諸雑費
|  | 式 | 1
合計 |  | ｍ | 1000
| 区画線工〔溶融式・手動〕(標準単価) | [5 empty] | 第 | 0088 | 号 | 施工単価表
| 破線 幅 45cm 1.5mm（標準） 白 | [7 empty] | 1,000.000 | ｍ | 当り
名 称 |  | 単位 | 数 量 | 単 価 | 金 額 | 摘 要
単位当り |  | ｍ | 1 | 当り
| 区画線工〔溶融式・手動〕(標準単価) | [5 empty] | 第 | 0089 | 号 | 施工単価表
| ゼブラ 幅 30cm 1.5mm（標準） 白 | [7 empty] | 1,000.000 | ｍ | 当り
名 称 |  | 単位 | 数 量 | 単 価 | 金 額 | 摘 要
区画線設置工[溶融式(手動)][供用区間]
ｾﾞﾌﾞﾗ 30cm､時間的制約 無､機･労 昼間 |  | ｍ | 1000
路面標示用塗料 3種1号
JIS K 5665 溶融 ｶﾞﾗｽﾋﾞｰｽﾞ含有量15～18% 白 比重2.0 |  | ｋg | 1130
接着用プライマー
区画線用 色- 比重0.9 |  | ｋg | 50
ｶﾞﾗｽﾋﾞｰｽﾞ
ｶﾞﾗｽﾋﾞｰｽﾞ JIS R 3301 1号(0.106～0.850㎜)色- 比重- |  | ｋg | 50
軽油
一般用 |  | Ｌ | 84
| 区画線工〔溶融式・手動〕(標準単価) | [5 empty] | 第 | 0089 | 号 | 施工単価表
| ゼブラ 幅 30cm 1.5mm（標準） 白 | [7 empty] | 1,000.000 | ｍ | 当り
名 称 |  | 単位 | 数 量 | 単 価 | 金 額 | 摘 要
諸雑費
|  | 式 | 1
合計 |  | ｍ | 1000
単位当り |  | ｍ | 1 | 当り
| 区画線工〔溶融式・手動〕(標準単価) | [5 empty] | 第 | 0090 | 号 | 施工単価表
| ゼブラ 幅 45cm 1.5mm（標準） 白 | [7 empty] | 1,000.000 | ｍ | 当り
名 称 |  | 単位 | 数 量 | 単 価 | 金 額 | 摘 要
区画線設置工[溶融式(手動)][供用区間]
ｾﾞﾌﾞﾗ 45cm､時間的制約 無､機･労 昼間 |  | ｍ | 1000
路面標示用塗料 3種1号
JIS K 5665 溶融 ｶﾞﾗｽﾋﾞｰｽﾞ含有量15～18% 白 比重2.0 |  | ｋg | 1700
接着用プライマー
区画線用 色- 比重0.9 |  | ｋg | 75
| 区画線工〔溶融式・手動〕(標準単価) | [5 empty] | 第 | 0090 | 号 | 施工単価表
| ゼブラ 幅 45cm 1.5mm（標準） 白 | [7 empty] | 1,000.000 | ｍ | 当り
名 称 |  | 単位 | 数 量 | 単 価 | 金 額 | 摘 要
ｶﾞﾗｽﾋﾞｰｽﾞ
ｶﾞﾗｽﾋﾞｰｽﾞ JIS R 3301 1号(0.106～0.850㎜)色- 比重- |  | ｋg | 75
軽油
一般用 |  | Ｌ | 98
諸雑費
|  | 式 | 1
合計 |  | ｍ | 1000
単位当り |  | ｍ | 1 | 当り
| 区画線工〔溶融式・手動〕(標準単価) | [5 empty] | 第 | 0091 | 号 | 施工単価表
| 矢印・記号・文字 幅 15cm（換算） 1.5mm（標準） 白 | [7 empty] | 1,000.000 | ｍ | 当り
名 称 |  | 単位 | 数 量 | 単 価 | 金 額 | 摘 要
区画線設置工[溶融式(手動)][供用区間]
矢印･記号･文字 15cm､時間的制約 無､機･労 昼間 |  | ｍ | 1000
| 区画線工〔溶融式・手動〕(標準単価) | [5 empty] | 第 | 0091 | 号 | 施工単価表
| 矢印・記号・文字 幅 15cm（換算） 1.5mm（標準） 白 | [7 empty] | 1,000.000 | ｍ | 当り
名 称 |  | 単位 | 数 量 | 単 価 | 金 額 | 摘 要
路面標示用塗料 3種1号
JIS K 5665 溶融 ｶﾞﾗｽﾋﾞｰｽﾞ含有量15～18% 白 比重2.0 |  | ｋg | 570
接着用プライマー
区画線用 色- 比重0.9 |  | ｋg | 25
ｶﾞﾗｽﾋﾞｰｽﾞ
ｶﾞﾗｽﾋﾞｰｽﾞ JIS R 3301 1号(0.106～0.850㎜)色- 比重- |  | ｋg | 25
軽油
一般用 |  | Ｌ | 110
諸雑費
|  | 式 | 1
合計 |  | ｍ | 1000
単位当り |  | ｍ | 1 | 当り
| 波付硬質合成樹脂管(道路沿い(地中))敷設 | [5 empty] | 第 | 0092 | 号 | 施工単価表
| 道路沿い施工 敷設条数= 4 | [7 empty] | 100.000 | ｍ | 当り
名 称 |  | 単位 | 数 量 | 単 価 | 金 額 | 摘 要
電工
人
合計 |  | ｍ | 100
単位当り |  | ｍ | 1 | 当り
| 埋設標識シート敷設 | [5 empty] | 第 | 0093 | 号 | 施工単価表
[9 empty] | 100.000 | ｍ | 当り
名 称 |  | 単位 | 数 量 | 単 価 | 金 額 | 摘 要
電工
人
合計 |  | ｍ | 100
単位当り |  | ｍ | 1 | 当り
| 殻運搬(施工ﾊﾟｯｹｰｼﾞ) | [5 empty] | 第 | 0094 | 号 | 施工単価表
| 舗装版破砕 | [7 empty] | 1.000 | m3 | 当り
夜間（８時間）
名 称 |  | 単位 | 数 量 | 単 価 | 金 額 | 摘 要
殻運搬(施工ﾊﾟｯｹｰｼﾞ) | [5 empty] | CB227010(0035)
舗装版破砕 |  | m3 | 1
合計 |  | m3 | 1
単位当り |  | m3 | 1 | 当り
| 建設廃棄物受入れ料金 | [5 empty] | 第 | 0095 | 号 | 施工単価表
| Ａｓ塊 | [7 empty] | 1.000 | m3 | 当り
夜間（８時間）
名 称 |  | 単位 | 数 量 | 単 価 | 金 額 | 摘 要
建設廃棄物受入れ料金（As塊）
|  | m3 | 1
合計 |  | m3 | 1
単位当り |  | m3 | 1 | 当り
| 仮舗装工 | [5 empty] | 第 | 0096 | 号 | 施工単価表
| 1.90t/m3 1層当り平均仕上り厚 30 mm | [7 empty] | 1.000 | m2 | 当り
夜間（８時間）
名 称 |  | 単位 | 数 量 | 単 価 | 金 額 | 摘 要
表層（車道・路肩部）(施工ﾊﾟｯｹｰｼﾞ) | [5 empty] | 第0097号施工単価表
1層当り平均仕上り厚 30 mm ｱｽｺﾝ各種(1.90以上2.00t/m3未満) 無し |  | m2 | 1
合計 |  | m2 | 1
単位当り |  | m2 | 1 | 当り
| 表層（車道・路肩部）(施工ﾊﾟｯｹｰｼﾞ) | [5 empty] | 第 | 0097 | 号 | 施工単価表
| 1層当り平均仕上り厚 30 mm ｱｽｺﾝ各種(1.90以上2.00t/m3未満) 無し | [7 empty] | 1.000 | m2 | 当り
夜間（８時間）
名 称 |  | 単位 | 数 量 | 単 価 | 金 額 | 摘 要
表層（車道・路肩部）(施工ﾊﾟｯｹｰｼﾞ) | [5 empty] | CB410260(0036)
1層当り平均仕上り厚 30 mm ｱｽｺﾝ各種(1.90以上2.00t/m3未満) 無し |  | m2 | 1
合計 |  | m2 | 1
単位当り |  | m2 | 1 | 当り
| 表層（車道・路肩部）(施工ﾊﾟｯｹｰｼﾞ) | [5 empty] | 第 | 0098 | 号 | 施工単価表
| 1層当り平均仕上り厚 50 mm 再生密粒度アスファルト混合物（13） | [7 empty] | 1.000 | m2 | 当り
夜間（８時間）
名 称 |  | 単位 | 数 量 | 単 価 | 金 額 | 摘 要
表層（車道・路肩部）(施工ﾊﾟｯｹｰｼﾞ) | [5 empty] | CB410260(0041)
1層当り平均仕上り厚 50 mm 再生密粒度ｱｽｺﾝ(13) ﾌﾟﾗｲﾑｺｰﾄ PK-3 |  | m2 | 1
合計 |  | m2 | 1
単位当り |  | m2 | 1 | 当り
| 舗装目地復旧工 | [5 empty] | 第 | 0099 | 号 | 施工単価表
| 巾4cm | [7 empty] | 100.000 | ｍ | 当り
夜間（８時間）
名 称 |  | 単位 | 数 量 | 単 価 | 金 額 | 摘 要
目地材
目地テープ（巾4cm） |  | ｍ | 100
リフレクションクラック防止材
ゴム化アスファルト |  | Ｌ | 1.2
特殊作業員
人
| 舗装目地復旧工 | [5 empty] | 第 | 0099 | 号 | 施工単価表
| 巾4cm | [7 empty] | 100.000 | ｍ | 当り
夜間（８時間）
名 称 |  | 単位 | 数 量 | 単 価 | 金 額 | 摘 要
普通作業員
人
諸雑費
|  | 式 | 1
合計 |  | ｍ | 100
単位当り |  | ｍ | 1 | 当り
| 交通誘導警備員費 | [5 empty] | 第 | 0100 | 号 | 施工単価表
[9 empty] | 1.000 | 式 | 当り
名 称 |  | 単位 | 数 量 | 単 価 | 金 額 | 摘 要
交通誘導警備員Ｂ
人
合計 |  | 式 | 1
| 交通誘導警備員費 | [5 empty] | 第 | 0100 | 号 | 施工単価表
[9 empty] | 1.000 | 式 | 当り
名 称 |  | 単位 | 数 量 | 単 価 | 金 額 | 摘 要
単位当り |  | 式 | 1 | 当り
| 交通誘導警備員費 | [5 empty] | 第 | 0101 | 号 | 施工単価表
[9 empty] | 1.000 | 式 | 当り
夜間（８時間）
名 称 |  | 単位 | 数 量 | 単 価 | 金 額 | 摘 要
交通誘導警備員Ｂ
人
合計 |  | 式 | 1
単位当り |  | 式 | 1 | 当り
| 汚水桝設置申請書回収費 | [5 empty] | 第 | 0102 | 号 | 施工単価表
[9 empty] | 1.000 | 式 | 当り
名 称 |  | 単位 | 数 量 | 単 価 | 金 額 | 摘 要
普通作業員
人
| 汚水桝設置申請書回収費 | [5 empty] | 第 | 0102 | 号 | 施工単価表
[9 empty] | 1.000 | 式 | 当り
名 称 |  | 単位 | 数 量 | 単 価 | 金 額 | 摘 要
合計 |  | 式 | 1
単位当り |  | 式 | 1 | 当り
| 借地料 | [5 empty] | 第 | 0103 | 号 | 施工単価表
[9 empty] | 1.000 | 式 | 当り
名 称 |  | 単位 | 数 量 | 単 価 | 金 額 | 摘 要
借地料単価
月・m2
合計 |  | 式 | 1
単位当り |  | 式 | 1 | 当り

## 単価表
SJ0010 | 土 工 |  |  |  |  | 第 | 0001 | 号単価表
[6 empty] | 1 |  |  | 式 | 当り
名 称 |  | 単位 | 数 量 | 単 価 | 金 額 | 摘 要
機械掘削工（バックホウ） | [5 empty] | 第0001号施工単価表
|  | m3 | 400
機械投入埋戻工（バックホウ埋戻） | [5 empty] | 第0002号施工単価表
|  | m3 | 340
流用土仮置工 | [5 empty] | 第0003号施工単価表
|  | m3 | 390
発生土運搬工 | [5 empty] | 第0006号施工単価表
|  | m3 | 28
合 計 |  | 式 | 1
単位当り |  | 式 | 1 | 当り
SJ0020 | 土留工 |  |  |  |  | 第 | 0002 | 号単価表
[6 empty] | 1 |  |  | 式 | 当り
名 称 |  | 単位 | 数 量 | 単 価 | 金 額 | 摘 要
軽量鋼矢板建込(両側)工 | [5 empty] | 第0007号施工単価表
掘削深2.0m以下 333mm |  | ｍ | 46.75
軽量鋼矢板引抜(両側)工 | [5 empty] | 第0008号施工単価表
掘削深2.0m以下 333mm |  | ｍ | 46.75
軽量鋼矢板建込(両側)工 | [5 empty] | 第0009号施工単価表
掘削深2.5m以下 333mm |  | ｍ | 107.15
軽量鋼矢板引抜(両側)工 | [5 empty] | 第0010号施工単価表
掘削深2.5m以下 333mm |  | ｍ | 107.15
軽量鋼矢板建込(両側)工 | [5 empty] | 第0011号施工単価表
掘削深3.0m以下 333mm |  | ｍ | 58.5
軽量鋼矢板引抜(両側)工 | [5 empty] | 第0012号施工単価表
掘削深3.0m以下 333mm |  | ｍ | 58.5
土留支保工（軽量金属支保工）設置工 | [5 empty] | 第0013号施工単価表
１段 |  | ｍ | 46.75
土留支保工（軽量金属支保工）撤去工 | [5 empty] | 第0014号施工単価表
１段 |  | ｍ | 46.75
SJ0020 | 土留工 |  |  |  |  | 第 | 0002 | 号単価表
[6 empty] | 1 |  |  | 式 | 当り
名 称 |  | 単位 | 数 量 | 単 価 | 金 額 | 摘 要
土留支保工（軽量金属支保工）設置工 | [5 empty] | 第0015号施工単価表
２段 |  | ｍ | 165.65
土留支保工（軽量金属支保工）撤去工 | [5 empty] | 第0016号施工単価表
２段 |  | ｍ | 165.65
合 計 |  | 式 | 1
単位当り |  | 式 | 1 | 当り
SJ0030 | 砂基礎工 |  |  |  |  | 第 | 0003 | 号単価表
[6 empty] | 1 |  |  | 式 | 当り
名 称 |  | 単位 | 数 量 | 単 価 | 金 額 | 摘 要
砂基礎（市場単価） | [5 empty] | 第0018号施工単価表
機械施工 リサイクル砂 |  | m3 | 24.7
合 計 |  | 式 | 1
SJ0030 | 砂基礎工 |  |  |  |  | 第 | 0003 | 号単価表
[6 empty] | 1 |  |  | 式 | 当り
名 称 |  | 単位 | 数 量 | 単 価 | 金 額 | 摘 要
単位当り |  | 式 | 1 | 当り
SJ0100 | 開削水替工 |  |  |  |  | 第 | 0004 | 号単価表
[6 empty] | 1 |  |  | 式 | 当り
名 称 |  | 単位 | 数 量 | 単 価 | 金 額 | 摘 要
開削水替工 | [5 empty] | 第0019号施工単価表
日
合 計 |  | 式 | 1
単位当り |  | 式 | 1 | 当り
SJ0230 | 土工 |  |  |  |  | 第 | 0005 | 号単価表
夜間 | [5 empty] | 1 |  |  | 式 | 当り
名 称 |  | 単位 | 数 量 | 単 価 | 金 額 | 摘 要
機械掘削工（バックホウ） | [5 empty] | 第0022号施工単価表
|  | m3 | 40
機械投入埋戻工（バックホウ埋戻） | [5 empty] | 第0023号施工単価表
|  | m3 | 30
流用土仮置工 | [5 empty] | 第0024号施工単価表
|  | m3 | 30
合 計 |  | 式 | 1
単位当り |  | 式 | 1 | 当り
SJ0240 | 砂基礎工 |  |  |  |  | 第 | 0006 | 号単価表
夜間 | [5 empty] | 1 |  |  | 式 | 当り
名 称 |  | 単位 | 数 量 | 単 価 | 金 額 | 摘 要
砂基礎（市場単価） | [5 empty] | 第0028号施工単価表
機械施工 リサイクル砂 |  | m3 | 3.4
合 計 |  | 式 | 1
単位当り |  | 式 | 1 | 当り
SJ0110 | 土工 |  |  |  |  | 第 | 0007 | 号単価表
| 圧送管 |  |  |  |  | 1 |  |  | 式 | 当り
名 称 |  | 単位 | 数 量 | 単 価 | 金 額 | 摘 要
機械掘削工（バックホウ） | [5 empty] | 第0001号施工単価表
|  | m3 | 50
機械投入埋戻工（バックホウ埋戻） | [5 empty] | 第0002号施工単価表
|  | m3 | 40
流用土仮置工 | [5 empty] | 第0003号施工単価表
|  | m3 | 40
発生土運搬工 | [5 empty] | 第0006号施工単価表
|  | m3 | 7
合 計 |  | 式 | 1
単位当り |  | 式 | 1 | 当り
SJ0120 | 圧送管材料費 |  |  |  |  | 第 | 0008 | 号単価表
[6 empty] | 1 |  |  | 式 | 当り
名 称 |  | 単位 | 数 量 | 単 価 | 金 額 | 摘 要
ゴム輪形耐衝撃性硬質ポリ塩化ビニル管
|  | 本 | 12
45° ベンド管
HIVPφ75用 |  | 個 | 3
Ｓ ベンド管
HIVPφ75用 H=300 |  | 個 | 2
仕切弁 7.5K（FC／要部SUS）
80A |  | 個 | 2
チーズ
HIVPφ75用 |  | 個 | 1
11/4° ベンド管
HIVPφ75用 |  | 個 | 2
塩ビ・フランジ継手（抜止付）
φ75、7.5k |  | 個 | 6
伸縮可とう継手
両フランジ型、7.5k、80A、偏心量100mm |  | 個 | 2
SJ0120 | 圧送管材料費 |  |  |  |  | 第 | 0008 | 号単価表
[6 empty] | 1 |  |  | 式 | 当り
名 称 |  | 単位 | 数 量 | 単 価 | 金 額 | 摘 要
両フランジ短管（SUS304）
80A、 L=0.700m、10k～7.5k |  | 個 | 1
両フランジ短管（SUS304）
80A、 L=0.708m、10k～7.5k |  | 個 | 1
ゴム輪形離脱防止金具
HIVPφ75用 |  | 個 | 15
フランジ接合材 六角ﾎﾞﾙﾄ・ﾅｯﾄ 7.5K
φ75,SUS,M16,(4本/組) |  | 組 | 6
フランジ接合材 ﾌﾗﾝｼﾞﾊﾟｯｷﾝ
φ75,RF形ｶﾞｽｹｯﾄ |  | 枚 | 6
埋設シート
幅150mm、2倍 |  | ｍ | 64.91
合 計 |  | 式 | 1
単位当り |  | 式 | 1 | 当り
SJ0130 | 仕切弁ボックス設置 |  |  |  |  | 第 | 0009 | 号単価表
[6 empty] | 1 |  |  | 箇所 | 当り
名 称 |  | 単位 | 数 量 | 単 価 | 金 額 | 摘 要
仕切弁ボックス材料費 | [5 empty] | 第0010号単価表
|  | 式 | 1
鉄蓋設置工 | [5 empty] | 第0036号施工単価表
円形 １号 250mm 設置 |  | 個 | 1
ﾚｼﾞﾝｺﾝｸﾘｰﾄ製ﾎﾞｯｸｽ設置工（円形） | [5 empty] | 第0037号施工単価表
１号 上部壁 内寸250mm 高さ150mm 設置 |  | 個 | 1
ﾚｼﾞﾝｺﾝｸﾘｰﾄ製ﾎﾞｯｸｽ設置工（円形） | [5 empty] | 第0038号施工単価表
１号 中部壁 内寸250mm 高さ200mm 設置 |  | 個 | 1
ﾚｼﾞﾝｺﾝｸﾘｰﾄ製ﾎﾞｯｸｽ設置工（円形） | [5 empty] | 第0039号施工単価表
１号 下部壁 内寸250mm 高さ300mm 設置 |  | 個 | 1
ﾚｼﾞﾝｺﾝｸﾘｰﾄ製ﾎﾞｯｸｽ設置工（円形） | [5 empty] | 第0040号施工単価表
１号 底版 内寸250mm 高さ40mm 設置 |  | 個 | 1
基礎砕石(施工ﾊﾟｯｹｰｼﾞ) | [5 empty] | CB221110(0007)
7.5cmを超え12.5cm以下 再生ｸﾗｯｼｬﾗﾝ 40～0 小型車割増無し |  | m2 | 0.3
合 計 |  | 箇所 | 1
SJ0130 | 仕切弁ボックス設置 |  |  |  |  | 第 | 0009 | 号単価表
[6 empty] | 1 |  |  | 箇所 | 当り
名 称 |  | 単位 | 数 量 | 単 価 | 金 額 | 摘 要
単位当り |  | 箇所 | 1 | 当り
SJ0150 | 仕切弁ボックス材料費 |  |  |  |  | 第 | 0010 | 号単価表
[6 empty] | 1 |  |  | 式 | 当り
名 称 |  | 単位 | 数 量 | 単 価 | 金 額 | 摘 要
仕切弁鉄蓋
φ250×H150 |  | 個 | 1
仕切弁調整リング
25-50k |  | 個 | 1
仕切弁土留
上部壁25-150A |  | 個 | 1
仕切弁土留
中部壁25-200B |  | 個 | 1
仕切弁土留
下部壁25-300C |  | 個 | 1
仕切弁土留
底板25-40S |  | 個 | 1
ボルトナット
M12×110×3個 |  | 組 | 1
合 計 |  | 式 | 1
SJ0150 | 仕切弁ボックス材料費 |  |  |  |  | 第 | 0010 | 号単価表
[6 empty] | 1 |  |  | 式 | 当り
名 称 |  | 単位 | 数 量 | 単 価 | 金 額 | 摘 要
単位当り |  | 式 | 1 | 当り
SJ0140 | 砂基礎工 |  |  |  |  | 第 | 0011 | 号単価表
[6 empty] | 1 |  |  | 式 | 当り
名 称 |  | 単位 | 数 量 | 単 価 | 金 額 | 摘 要
砂基礎（市場単価） | [5 empty] | 第0018号施工単価表
機械施工 リサイクル砂 |  | m3 | 3.8
合 計 |  | 式 | 1
単位当り |  | 式 | 1 | 当り
SJ0050 | １号マンホール材料費 |  |  |  |  | 第 | 0012 | 号単価表
[6 empty] | 1 |  |  | 式 | 当り
名 称 |  | 単位 | 数 量 | 単 価 | 金 額 | 摘 要
１号マンホール
底版 有効高130 |  | 個 | 7
１号マンホール
管取付壁 900×900 |  | 個 | 2
１号マンホール
管取付壁 900×1200 |  | 個 | 2
１号マンホール
管取付壁 900×1500 |  | 個 | 1
１号マンホール
管取付壁 900×1800 |  | 個 | 2
１号マンホール
斜壁 600×900×600 |  | 個 | 7
マンホール調整リング
φ600 50mm |  | 個 | 3
マンホール調整リング
φ600 150mm |  | 個 | 4
SJ0050 | １号マンホール材料費 |  |  |  |  | 第 | 0012 | 号単価表
[6 empty] | 1 |  |  | 式 | 当り
名 称 |  | 単位 | 数 量 | 単 価 | 金 額 | 摘 要
マンホール調整金具
φ600 25mm |  | 組 | 6
マンホール調整金具
φ600 45mm |  | 組 | 1
無収縮早強性モルタル
12.5kg |  | 袋 | 6
無収縮早強性モルタル
25.0kg |  | 袋 | 1
マンホール鉄蓋
FCD φ600 枠共 T-14 |  | 組 | 5
マンホール鉄蓋
FCD φ600 枠共 T-25 |  | 組 | 2
マンホール用可とう継手（拡張型）
φ200 |  | 個 | 9
合 計 |  | 式 | 1
SJ0050 | １号マンホール材料費 |  |  |  |  | 第 | 0012 | 号単価表
[6 empty] | 1 |  |  | 式 | 当り
名 称 |  | 単位 | 数 量 | 単 価 | 金 額 | 摘 要
単位当り |  | 式 | 1 | 当り
SJ0160 | レジンマンホール材料費 |  |  |  |  | 第 | 0013 | 号単価表
[6 empty] | 1 |  |  | 式 | 当り
名 称 |  | 単位 | 数 量 | 単 価 | 金 額 | 摘 要
調整リング
レジン1号マンホール用RM60(K)-50 |  | 個 | 1
頂版
レジン1号マンホール用 RMH90(A)-120(60) |  | 個 | 1
直壁
レジン1号マンホール用 RMH(B,C)-1500 |  | 個 | 1
底版
レジン1号マンホール用 RMH90(P)-90 |  | 個 | 1
PP製ハシゴ
H=1200 |  | 式 | 1
可とう継手
φ200用 |  | 個 | 2
可とう継手
φ75 |  | 個 | 1
管口目地用樹脂パテ
（5kg/セット) |  | セット | 1
SJ0160 | レジンマンホール材料費 |  |  |  |  | 第 | 0013 | 号単価表
[6 empty] | 1 |  |  | 式 | 当り
名 称 |  | 単位 | 数 量 | 単 価 | 金 額 | 摘 要
ポリマーセメントモルタル
1号用30kg |  | セット | 1
マンホール調整金具
φ600 25mm |  | 組 | 1
合 計 |  | 式 | 1
単位当り |  | 式 | 1 | 当り
SJ0170 | レジン組立マンホール設置工 |  |  |  |  | 第 | 0014 | 号単価表
夜間 | [5 empty] | 1 |  |  | 箇所 | 当り
名 称 |  | 単位 | 数 量 | 単 価 | 金 額 | 摘 要
土木一般世話役
人
特殊作業員
人
普通作業員
人
トラッククレーン賃料
日
諸雑費
|  | 式 | 1
合 計 |  | 箇所 | 1
単位当り |  | 箇所 | 1 | 当り
SJ0090 | 楕円マンホール材料費 |  |  |  |  | 第 | 0015 | 号単価表
[6 empty] | 1 |  |  | 式 | 当り
名 称 |  | 単位 | 数 量 | 単 価 | 金 額 | 摘 要
楕円マンホール
底版 有効高130 |  | 個 | 1
楕円マンホール
管取付壁 600/900×900 |  | 個 | 1
楕円マンホール
斜壁 600×600/900×600 |  | 個 | 1
マンホール調整リング
φ600 150mm |  | 個 | 1
マンホール調整金具
φ600 25mm |  | 組 | 1
無収縮早強性モルタル
12.5kg |  | 袋 | 1
マンホール鉄蓋
FCD φ600 枠共 T-14 |  | 組 | 1
マンホール用可とう継手（拡張型）
φ200 |  | 個 | 2
SJ0090 | 楕円マンホール材料費 |  |  |  |  | 第 | 0015 | 号単価表
[6 empty] | 1 |  |  | 式 | 当り
名 称 |  | 単位 | 数 量 | 単 価 | 金 額 | 摘 要
合 計 |  | 式 | 1
単位当り |  | 式 | 1 | 当り
SJ0250 | ２号マンホール材料費 |  |  |  |  | 第 | 0016 | 号単価表
[6 empty] | 1 |  |  | 式 | 当り
名 称 |  | 単位 | 数 量 | 単 価 | 金 額 | 摘 要
２号マンホール
底版 有効高150 |  | 個 | 1
２号マンホール
管取付壁 1200×1500 |  | 個 | 1
２号マンホール
斜壁 600×1200×450 |  | 個 | 1
マンホール調整リング
φ600 50mm |  | 個 | 1
マンホール調整金具
φ600 25mm |  | 組 | 1
無収縮早強性モルタル
12.5kg |  | 袋 | 1
マンホール鉄蓋
FCD φ600 枠共 T-25 |  | 組 | 1
マンホール用可とう継手（拡張型）
φ200 |  | 個 | 3
SJ0250 | ２号マンホール材料費 |  |  |  |  | 第 | 0016 | 号単価表
[6 empty] | 1 |  |  | 式 | 当り
名 称 |  | 単位 | 数 量 | 単 価 | 金 額 | 摘 要
合 計 |  | 式 | 1
単位当り |  | 式 | 1 | 当り
SJ0260 | ３号マンホール材料費 |  |  |  |  | 第 | 0017 | 号単価表
[6 empty] | 1 |  |  | 式 | 当り
名 称 |  | 単位 | 数 量 | 単 価 | 金 額 | 摘 要
３号マンホール
底版 有効高150 |  | 個 | 1
３号マンホール
管取付壁 1500×1500 |  | 個 | 1
３号マンホール
直壁 1500×1500 |  | 個 | 1
３号マンホール
斜壁 900×1500×300 |  | 個 | 1
調整リング
φ900 100mm |  | 個 | 1
マンホール調整金具
φ900 45mm |  | 組 | 1
無収縮早強性モルタル
25.0kg |  | 袋 | 1
マンホール鉄蓋（枠共）
T-25、四日市型、φ900/600 |  | 個 | 1
SJ0260 | ３号マンホール材料費 |  |  |  |  | 第 | 0017 | 号単価表
[6 empty] | 1 |  |  | 式 | 当り
名 称 |  | 単位 | 数 量 | 単 価 | 金 額 | 摘 要
マンホール用可とう継手（拡張型）
φ200 |  | 個 | 1
合 計 |  | 式 | 1
単位当り |  | 式 | 1 | 当り
SJ0180 | マンホール鉄蓋取替工 |  |  |  |  | 第 | 0018 | 号単価表
[6 empty] | 1 |  |  | 箇所 | 当り
名 称 |  | 単位 | 数 量 | 単 価 | 金 額 | 摘 要
マンホール鉄蓋撤去
|  | 組 | 1
マンホール鉄蓋（枠共）
T-25、四日市型、防食機能付 |  | 組 | 1
蓋据付工(受枠共)又は調整Conﾌﾞﾛｯｸ据付工 | [5 empty] | 第0057号施工単価表
調整Conﾌﾞﾛｯｸ使用しない |  | 組 | 1
マンホール調整金具
φ600 25mm |  | 組 | 1
無収縮早強性モルタル
12.5kg |  | 袋 | 1
合 計 |  | 箇所 | 1
単位当り |  | 箇所 | 1 | 当り
SJ0290 | 水路底撤去復旧工 |  |  |  |  | 第 | 0019 | 号単価表
[6 empty] | 1 |  |  | 箇所 | 当り
名 称 |  | 単位 | 数 量 | 単 価 | 金 額 | 摘 要
舗装版切断(施工ﾊﾟｯｹｰｼﾞ) | [5 empty] | CB430510(0018)
ｺﾝｸﾘｰﾄ舗装版 15cm以下 |  | ｍ | 2.8
構造物とりこわし工（標準単価） | [5 empty] | 第0066号施工単価表
週休補正なし 無筋構造物 人力施工 無・昼間 |  | m3 | 0.2
殻運搬(施工ﾊﾟｯｹｰｼﾞ) | [5 empty] | 第0067号施工単価表
ｺﾝｸﾘｰﾄ(無筋･鉄筋)構造物とりこわし |  | m3 | 0.2
建設廃棄物受入れ料金 | [5 empty] | 第0068号施工単価表
無筋Ｃｏｎ塊 |  | m3 | 0.2
コンクリート(施工ﾊﾟｯｹｰｼﾞ) | [5 empty] | 第0069号施工単価表
無筋・鉄筋構造物 18-8-40 普通 W/C=60%以下 小型車割増無し |  | m3 | 0.2
基礎材(施工ﾊﾟｯｹｰｼﾞ) | [5 empty] | CB440840(0021)
7.5cmを超え12.5cm以下 再生クラッシャラン 40～0 小型車割増無し |  | m2 | 2
開削水替工 | [5 empty] | 第0019号施工単価表
日
合 計 |  | 箇所 | 1
SJ0290 | 水路底撤去復旧工 |  |  |  |  | 第 | 0019 | 号単価表
[6 empty] | 1 |  |  | 箇所 | 当り
名 称 |  | 単位 | 数 量 | 単 価 | 金 額 | 摘 要
単位当り |  | 箇所 | 1 | 当り
SJ0060 | 舗装撤去工 |  |  |  |  | 第 | 0020 | 号単価表
| 産業廃棄物（Asｶﾞﾗ） V=60m3 |  |  |  |  | 1 |  |  | 式 | 当り
名 称 |  | 単位 | 数 量 | 単 価 | 金 額 | 摘 要
舗装版切断(施工ﾊﾟｯｹｰｼﾞ) | [5 empty] | CB430510(0017)
ｱｽﾌｧﾙﾄ舗装版 15cm以下 |  | ｍ | 763
舗装版破砕(施工ﾊﾟｯｹｰｼﾞ) | [5 empty] | CB430310(0023)
|  | m2 | 1283
殻運搬(施工ﾊﾟｯｹｰｼﾞ) | [5 empty] | 第0079号施工単価表
舗装版破砕 |  | m3 | 60
建設廃棄物受入れ料金 | [5 empty] | 第0080号施工単価表
Ａｓ塊 |  | m3 | 60
合 計 |  | 式 | 1
SJ0060 | 舗装撤去工 |  |  |  |  | 第 | 0020 | 号単価表
| 産業廃棄物（Asｶﾞﾗ） V=60m3 |  |  |  |  | 1 |  |  | 式 | 当り
名 称 |  | 単位 | 数 量 | 単 価 | 金 額 | 摘 要
単位当り |  | 式 | 1 | 当り
SJ0070 | 舗装復旧工 |  |  |  |  | 第 | 0021 | 号単価表
| A=1035m2 |  |  |  |  | 1 |  |  | 式 | 当り
名 称 |  | 単位 | 数 量 | 単 価 | 金 額 | 摘 要
仮舗装工 | [5 empty] | 第0081号施工単価表
1.90t/m3 1層当り平均仕上り厚 30 mm |  | m2 | 249
下層路盤（歩道部）(施工ﾊﾟｯｹｰｼﾞ) | [5 empty] | CB410031(0026)
全仕上り厚 170 mm 再生ｸﾗｯｼｬﾗﾝ RC-40 |  | m2 | 249
下層路盤（歩道部）(施工ﾊﾟｯｹｰｼﾞ) | [5 empty] | CB410031(0027)
全仕上り厚 150 mm 再生ｸﾗｯｼｬﾗﾝ RC-40 |  | m2 | 71
不陸整正(施工ﾊﾟｯｹｰｼﾞ) | [5 empty] | CB410010(0028)
無し |  | m2 | 172
不陸整正(施工ﾊﾟｯｹｰｼﾞ) | [5 empty] | CB410010(0029)
有り 17mm以上21mm未満 再生ｸﾗｯｼｬﾗﾝ RC-40 |  | m2 | 751
表層（車道・路肩部）(施工ﾊﾟｯｹｰｼﾞ) | [5 empty] | 第0083号施工単価表
1層当り平均仕上り厚 50 mm 再生密粒度アスファルト混合物（13） |  | m2 | 995
下層路盤（歩道部）(施工ﾊﾟｯｹｰｼﾞ) | [5 empty] | CB410031(0031)
全仕上り厚 100 mm 再生ｸﾗｯｼｬﾗﾝ RC-40 |  | m2 | 40
フィルター層(施工ﾊﾟｯｹｰｼﾞ) | [5 empty] | CB410650(0032)
|  | m2 | 40
SJ0070 | 舗装復旧工 |  |  |  |  | 第 | 0021 | 号単価表
| A=1035m2 |  |  |  |  | 1 |  |  | 式 | 当り
名 称 |  | 単位 | 数 量 | 単 価 | 金 額 | 摘 要
透水性アスファルト舗装(施工ﾊﾟｯｹｰｼﾞ) | [5 empty] | CB410660(0033)
1.4m以上2.4m未満 1層当り平均仕上り厚 30 mm 開粒度ｱｽﾌｧﾙﾄ混合物(13) |  | m2 | 40
舗装目地復旧工 | [5 empty] | 第0084号施工単価表
巾4cm |  | ｍ | 43.4
合 計 |  | 式 | 1
単位当り |  | 式 | 1 | 当り
SJ0300 | 樹脂性すべり止め舗装工 |  |  |  |  | 第 | 0022 | 号単価表
| A=30m2 |  |  |  |  | 1 |  |  | 式 | 当り
名 称 |  | 単位 | 数 量 | 単 価 | 金 額 | 摘 要
樹脂系すべり止め舗装工（市場単価） | [5 empty] | 第0085号施工単価表
歩道、自転車道 ＲＰＮ－501 |  | m2 | 30
合 計 |  | 式 | 1
SJ0300 | 樹脂性すべり止め舗装工 |  |  |  |  | 第 | 0022 | 号単価表
| A=30m2 |  |  |  |  | 1 |  |  | 式 | 当り
名 称 |  | 単位 | 数 量 | 単 価 | 金 額 | 摘 要
単位当り |  | 式 | 1 | 当り
SJ0190 | 土工 |  |  |  |  | 第 | 0023 | 号単価表
| 導線管 |  |  |  |  | 1 |  |  | 式 | 当り
名 称 |  | 単位 | 数 量 | 単 価 | 金 額 | 摘 要
舗装版切断(施工ﾊﾟｯｹｰｼﾞ) | [5 empty] | CB430510(0017)
ｱｽﾌｧﾙﾄ舗装版 15cm以下 |  | ｍ | 10.8
舗装版破砕(施工ﾊﾟｯｹｰｼﾞ) | [5 empty] | CB430310(0023)
|  | m2 | 4.6
機械掘削工（バックホウ） | [5 empty] | 第0001号施工単価表
|  | m3 | 3
機械投入埋戻工（バックホウ埋戻） | [5 empty] | 第0002号施工単価表
|  | m3 | 1
発生土運搬工 | [5 empty] | 第0006号施工単価表
|  | m3 | 1
合 計 |  | 式 | 1
単位当り |  | 式 | 1 | 当り
SJ0200 | 電線管材料費 |  |  |  |  | 第 | 0024 | 号単価表
[6 empty] | 1 |  |  | 式 | 当り
名 称 |  | 単位 | 数 量 | 単 価 | 金 額 | 摘 要
波付硬質合成樹脂管
難燃FEPφ50 |  | ｍ | 29.2
埋設シート
幅300mm、2倍 |  | ｍ | 5.4
合 計 |  | 式 | 1
単位当り |  | 式 | 1 | 当り
SJ0210 | 砂基礎工 |  |  |  |  | 第 | 0025 | 号単価表
| 電線管 |  |  |  |  | 1 |  |  | 式 | 当り
名 称 |  | 単位 | 数 量 | 単 価 | 金 額 | 摘 要
砂基礎（市場単価） | [5 empty] | 第0018号施工単価表
機械施工 リサイクル砂 |  | m3 | 0.7
合 計 |  | 式 | 1
SJ0210 | 砂基礎工 |  |  |  |  | 第 | 0025 | 号単価表
| 電線管 |  |  |  |  | 1 |  |  | 式 | 当り
名 称 |  | 単位 | 数 量 | 単 価 | 金 額 | 摘 要
単位当り |  | 式 | 1 | 当り
SJ0220 | 仮舗装工 |  |  |  |  | 第 | 0026 | 号単価表
[6 empty] | 1 |  |  | 式 | 当り
名 称 |  | 単位 | 数 量 | 単 価 | 金 額 | 摘 要
仮舗装工 | [5 empty] | 第0081号施工単価表
1.90t/m3 1層当り平均仕上り厚 30 mm |  | m2 | 5
下層路盤（歩道部）(施工ﾊﾟｯｹｰｼﾞ) | [5 empty] | CB410031(0026)
全仕上り厚 170 mm 再生ｸﾗｯｼｬﾗﾝ RC-40 |  | m2 | 5
下層路盤（歩道部）(施工ﾊﾟｯｹｰｼﾞ) | [5 empty] | CB410031(0027)
全仕上り厚 150 mm 再生ｸﾗｯｼｬﾗﾝ RC-40 |  | m2 | 2
合 計 |  | 式 | 1
単位当り |  | 式 | 1 | 当り
SJ0270 | 舗装撤去工 |  |  |  |  | 第 | 0027 | 号単価表
夜間 | 産業廃棄物（Asｶﾞﾗ） V=29m3 |  |  |  |  | 1 |  |  | 式 | 当り
名 称 |  | 単位 | 数 量 | 単 価 | 金 額 | 摘 要
舗装版破砕(施工ﾊﾟｯｹｰｼﾞ) | [5 empty] | CB430310(0034)
|  | m2 | 637
殻運搬(施工ﾊﾟｯｹｰｼﾞ) | [5 empty] | 第0094号施工単価表
舗装版破砕 |  | m3 | 29
建設廃棄物受入れ料金 | [5 empty] | 第0095号施工単価表
Ａｓ塊 |  | m3 | 29
合 計 |  | 式 | 1
単位当り |  | 式 | 1 | 当り
SJ0280 | 舗装復旧工 |  |  |  |  | 第 | 0028 | 号単価表
夜間 | A=595m2 |  |  |  |  | 1 |  |  | 式 | 当り
名 称 |  | 単位 | 数 量 | 単 価 | 金 額 | 摘 要
仮舗装工 | [5 empty] | 第0096号施工単価表
1.90t/m3 1層当り平均仕上り厚 30 mm |  | m2 | 42
下層路盤（歩道部）(施工ﾊﾟｯｹｰｼﾞ) | [5 empty] | CB410031(0037)
全仕上り厚 170 mm 再生ｸﾗｯｼｬﾗﾝ RC-40 |  | m2 | 42
下層路盤（歩道部）(施工ﾊﾟｯｹｰｼﾞ) | [5 empty] | CB410031(0038)
全仕上り厚 150 mm 再生ｸﾗｯｼｬﾗﾝ RC-40 |  | m2 | 59
不陸整正(施工ﾊﾟｯｹｰｼﾞ) | [5 empty] | CB410010(0039)
無し |  | m2 | 118
不陸整正(施工ﾊﾟｯｹｰｼﾞ) | [5 empty] | CB410010(0040)
有り 17mm以上21mm未満 再生ｸﾗｯｼｬﾗﾝ RC-40 |  | m2 | 418
表層（車道・路肩部）(施工ﾊﾟｯｹｰｼﾞ) | [5 empty] | 第0098号施工単価表
1層当り平均仕上り厚 50 mm 再生密粒度アスファルト混合物（13） |  | m2 | 595
舗装目地復旧工 | [5 empty] | 第0099号施工単価表
巾4cm |  | ｍ | 87.2
合 計 |  | 式 | 1
SJ0280 | 舗装復旧工 |  |  |  |  | 第 | 0028 | 号単価表
夜間 | A=595m2 |  |  |  |  | 1 |  |  | 式 | 当り
名 称 |  | 単位 | 数 量 | 単 価 | 金 額 | 摘 要
単位当り |  | 式 | 1 | 当り

## 運転単価表
| バックホウ運転費 | [5 empty] | 第 | 0001 | 号 | 運転単価表
[9 empty] | 1.000 | 時間 | 当り
名 称 |  | 単位 | 数 量 | 単 価 | 金 額 | 摘 要
特殊運転手
人
軽油
一般用 |  | ﾘｯﾄﾙ
バックホウ機械損料 | [5 empty] | 第0002号運転単価表
時間
諸雑費
|  | 式 | 1
合計 |  | 時間 | 1
単位当り |  | 時間 | 1 | 当り
| バックホウ機械損料 | [5 empty] | 第 | 0002 | 号 | 運転単価表
[9 empty] | 1.000 | 時間 | 当り
名 称 |  | 単位 | 数 量 | 単 価 | 金 額 | 摘 要
バックホウ機械損料[13欄]
排出ガス対策型 |  | 時間
合計 |  | 時間 | 1
単位当り |  | 時間 | 1 | 当り
| ダンプトラック運転費【基準】 | [5 empty] | 第 | 0003 | 号 | 運転単価表
[9 empty] | 1.000 | 日 | 当り
名 称 |  | 単位 | 数 量 | 単 価 | 金 額 | 摘 要
一般運転手
人
軽油
一般用 |  | ﾘｯﾄﾙ
ダンプトラック機械損料 | [5 empty] | 第0004号運転単価表
供用日
| ダンプトラック運転費【基準】 | [5 empty] | 第 | 0003 | 号 | 運転単価表
[9 empty] | 1.000 | 日 | 当り
名 称 |  | 単位 | 数 量 | 単 価 | 金 額 | 摘 要
タイヤ損耗費
供用日
諸雑費
|  | 式 | 1
合計 |  | 日 | 1
単位当り |  | 日 | 1 | 当り
| ダンプトラック機械損料 | [5 empty] | 第 | 0004 | 号 | 運転単価表
[9 empty] | 1.000 | 供用日 | 当り
名 称 |  | 単位 | 数 量 | 単 価 | 金 額 | 摘 要
ダンプトラック機械損料[15欄]
供用日
合計 |  | 供用日 | 1
| ダンプトラック機械損料 | [5 empty] | 第 | 0004 | 号 | 運転単価表
[9 empty] | 1.000 | 供用日 | 当り
名 称 |  | 単位 | 数 量 | 単 価 | 金 額 | 摘 要
単位当り |  | 供用日 | 1 | 当り
| バックホウ運転費 | [5 empty] | 第 | 0005 | 号 | 運転単価表
[9 empty] | 1.000 | 時間 | 当り
名 称 |  | 単位 | 数 量 | 単 価 | 金 額 | 摘 要
特殊運転手
人
軽油
一般用 |  | ﾘｯﾄﾙ
バックホウ機械損料 | [5 empty] | 第0006号運転単価表
時間
諸雑費
|  | 式 | 1
合計 |  | 時間 | 1
| バックホウ運転費 | [5 empty] | 第 | 0005 | 号 | 運転単価表
[9 empty] | 1.000 | 時間 | 当り
名 称 |  | 単位 | 数 量 | 単 価 | 金 額 | 摘 要
単位当り |  | 時間 | 1 | 当り
| バックホウ機械損料 | [5 empty] | 第 | 0006 | 号 | 運転単価表
[9 empty] | 1.000 | 時間 | 当り
名 称 |  | 単位 | 数 量 | 単 価 | 金 額 | 摘 要
バックホウ機械損料[13欄]
排出ガス対策型 |  | 時間
合計 |  | 時間 | 1
単位当り |  | 時間 | 1 | 当り
| 工事用水中ポンプ 機械損料 | [5 empty] | 第 | 0007 | 号 | 運転単価表
[9 empty] | 1.000 | 日 | 当り
名 称 |  | 単位 | 数 量 | 単 価 | 金 額 | 摘 要
工事用水中ポンプ 機械損料
日
| 工事用水中ポンプ 機械損料 | [5 empty] | 第 | 0007 | 号 | 運転単価表
[9 empty] | 1.000 | 日 | 当り
名 称 |  | 単位 | 数 量 | 単 価 | 金 額 | 摘 要
合計 |  | 日 | 1
単位当り |  | 日 | 1 | 当り
| バックホウ運転費 | [5 empty] | 第 | 0008 | 号 | 運転単価表
[9 empty] | 1.000 | 時間 | 当り
夜間（８時間）
名 称 |  | 単位 | 数 量 | 単 価 | 金 額 | 摘 要
特殊運転手
人
軽油
一般用 |  | ﾘｯﾄﾙ
バックホウ機械損料 | [5 empty] | 第0009号運転単価表
時間
諸雑費
|  | 式 | 1
| バックホウ運転費 | [5 empty] | 第 | 0008 | 号 | 運転単価表
[9 empty] | 1.000 | 時間 | 当り
夜間（８時間）
名 称 |  | 単位 | 数 量 | 単 価 | 金 額 | 摘 要
合計 |  | 時間 | 1
単位当り |  | 時間 | 1 | 当り
| バックホウ機械損料 | [5 empty] | 第 | 0009 | 号 | 運転単価表
[9 empty] | 1.000 | 時間 | 当り
夜間（８時間）
名 称 |  | 単位 | 数 量 | 単 価 | 金 額 | 摘 要
バックホウ機械損料[13欄]
排出ガス対策型 |  | 時間
合計 |  | 時間 | 1
単位当り |  | 時間 | 1 | 当り
| ダンプトラック運転費【基準】 | [5 empty] | 第 | 0010 | 号 | 運転単価表
[9 empty] | 1.000 | 日 | 当り
夜間（８時間）
名 称 |  | 単位 | 数 量 | 単 価 | 金 額 | 摘 要
一般運転手
人
軽油
一般用 |  | ﾘｯﾄﾙ
ダンプトラック機械損料 | [5 empty] | 第0011号運転単価表
供用日
タイヤ損耗費
供用日
諸雑費
|  | 式 | 1
合計 |  | 日 | 1
単位当り |  | 日 | 1 | 当り
| ダンプトラック機械損料 | [5 empty] | 第 | 0011 | 号 | 運転単価表
[9 empty] | 1.000 | 供用日 | 当り
夜間（８時間）
名 称 |  | 単位 | 数 量 | 単 価 | 金 額 | 摘 要
ダンプトラック機械損料[15欄]
供用日
合計 |  | 供用日 | 1
単位当り |  | 供用日 | 1 | 当り
| トラック運転費 | [5 empty] | 第 | 0012 | 号 | 運転単価表
[9 empty] | 1.000 | 時間 | 当り
名 称 |  | 単位 | 数 量 | 単 価 | 金 額 | 摘 要
特殊運転手
人
軽油
一般用 |  | ﾘｯﾄﾙ
トラック機械損料 | [5 empty] | 第0013号運転単価表
時間
| トラック運転費 | [5 empty] | 第 | 0012 | 号 | 運転単価表
[9 empty] | 1.000 | 時間 | 当り
名 称 |  | 単位 | 数 量 | 単 価 | 金 額 | 摘 要
諸雑費
|  | 式 | 1
合計 |  | 時間 | 1
単位当り |  | 時間 | 1 | 当り
| トラック機械損料 | [5 empty] | 第 | 0013 | 号 | 運転単価表
[9 empty] | 1.000 | 時間 | 当り
名 称 |  | 単位 | 数 量 | 単 価 | 金 額 | 摘 要
トラック機械損料[13欄]
時間
合計 |  | 時間 | 1
単位当り |  | 時間 | 1 | 当り