## 設計書（鏡）
令和 | 03 | 年度 |  | 検 | 第 | 号 | 工 事 設 計 書 |  |  |  | 四 日 市 市
施 設 名 |  |  | 富田処理分区
施工地名 |  |  | 四日市市 大矢知町 地内 | [5 empty] | 審 査 | 令和 |  |  | 年 月 日
[9 empty] | 課長 | 課長補佐 |  |  |  | 係長
工 事 名 |  |  | 大矢知汚水管渠布設工事（その１）
工 事 費
[9 empty] | 設 計 | 令和 |  |  | 年 月 日
工 期 |  |  | 契約の日から令和4年2月28日まで | [5 empty] | 設計 |  |  | 検算
工 事 の 概 要 | [7 empty] | 起 工 理 由
施工延長 Ｌ=249.95ｍ
φ200㎜管布設工 Ｌ=230.85ｍ
φ200㎜管推進工 Ｌ=8.70ｍ
立坑工 Ｎ=2箇所
マンホール工 Ｎ=11箇所
汚水桝工 Ｎ=21箇所
舗装工 Ａ=970㎡

## 設計内訳書
設 計 内 訳 表
費目 | 工事 区分 | 工種 | 種別 | 単位 | 数 量 | 単 価 | 金 額 | 摘 要
本工事費
| 管路 |  |  | 式
1
|  | 管渠工（小口径推進、管径200㎜） |  | 式
1
第 0001 号 明細表
|  |  | 鋼製さや管ボーリング(一重ｹｰｼﾝｸ | 式
ﾞ)推進工
1
|  | 立坑工 |  | 式
1
第 0002 号 明細表
|  |  | 鋼製ケーシング式土留工及び土工 | 式
1
|  | 地盤改良工 |  | 式
1
第 0003 号 明細表
|  |  | M4012-2 発進人孔 | 式
1
第 0004 号 明細表
|  |  | M4009-4-1 到達立坑 | 式
1
第 0005 号 明細表
|  |  | 注入設備工 | 式
1
|  | 管渠工（開削、管径200㎜） |  | 式
1
第 0006 号 明細表
|  |  | 管路土工 | 式
1
第 0007 号 明細表
|  |  | 管路土留工 | 式
1
第 0008 号 明細表
|  |  | 管布設工 | 式
1
第 0009 号 明細表
|  |  | 地下水低下工 | 式
1
|  | マンホール工 |  | 式
1
第 0010 号 明細表
|  |  | 1号組立マンホール工 | 式
1
第 0011 号 明細表
|  |  | 楕円組立マンホール工 | 式
1
第 0012 号 明細表
|  |  | 小型マンホール工 | 式
1
第 0013 号 明細表
|  |  | 副管工 | 式
1
第 0014 号 明細表
|  |  | 2号組立マンホール | 式
1
|  | 取付管およびます工 |  | 式
1
第 0015 号 明細表
|  |  | 汚水桝土工 | 式
1
第 0016 号 明細表
|  |  | ます設置工 | 式
1
|  | 付帯工 |  | 式
1
第 0017 号 明細表
|  |  | 舗装工 | 式
1
第 0018 号 明細表
|  |  | 既設排水管撤去復旧工 | 式
1
| 全工種共通（仮設工） |  |  | 式
1
|  | 仮設工 |  | 式
1
第 0019 号 明細表
|  |  | 交通管理工 | 式
1
直接工事費計 |  |  |  | 式
1
間接工事費
共通仮設費
第 9001 号 明細表
|  | 運搬費 |  | 式
1
第 9002 号 明細表
|  | 準備費 |  | 式
1
第 9003 号 明細表
|  | 事業損失防止施設費 |  | 式
1
|  | 共通仮設費（率計上額） |  | 式
1
| 共通仮設費計 |  |  | 式
1
純工事費 |  |  |  | 式
1
| 現場管理費 |  |  | 式
1
工事原価 |  |  |  | 式
1
| 一般管理費等 |  |  | 式
1
第 9004 号 明細表
| スクラップ評価額 |  |  | 式
1
工事価格 |  |  |  | 式
1

## 明細表
第 | 0001 | 号 明細表 | 鋼製さや管ボーリング(一重ｹｰｼﾝｸﾞ)推進工 | [5 empty] | 1 | 式
（上段 ：前 回 下段 ：今 回）
細別 規格 |  |  |  | 単 位 | 数 量 | 単 価 | 金 額 | 摘要
推進用鋼管材料 | [7 empty] | 第0001号単価表
式
1
推進工 | [7 empty] | 第0002号単価表
ｍ
鋼管さや管ボーリング（一重ケーシング）
8.7
塩ビ管挿入工 | [7 empty] | 第0004号単価表
ｍ
8.7
中込め注入工 | [7 empty] | 第0006号単価表
m3
0.47
発生土処理工 | [7 empty] | 第0008号単価表
式
1
仮設備工 | [7 empty] | 第0009号単価表
式
1
立坑内管布設工 | [7 empty] | 第0014号単価表
式
1
合 計
第 | 0002 | 号 明細表 | 鋼製ケーシング式土留工及び土工 | [5 empty] | 1 | 式
（上段 ：前 回 下段 ：今 回）
細別 規格 |  |  |  | 単 位 | 数 量 | 単 価 | 金 額 | 摘要
M4012-2 発進立坑 | [7 empty] | 第0015号単価表
式
1
M4009-4-1 到達立坑 | [7 empty] | 第0025号単価表
式
1
合 計
第 | 0003 | 号 明細表 | M4012-2 発進人孔 | [5 empty] | 1 | 式
（上段 ：前 回 下段 ：今 回）
細別 規格 |  |  |  | 単 位 | 数 量 | 単 価 | 金 額 | 摘要
二重管ストレーナ工法 | [7 empty] | 第0042号施工単価表
本
複相式 2セット
6
合 計
第 | 0004 | 号 明細表 | M4009-4-1 到達立坑 | [5 empty] | 1 | 式
（上段 ：前 回 下段 ：今 回）
細別 規格 |  |  |  | 単 位 | 数 量 | 単 価 | 金 額 | 摘要
二重管ストレーナ工法 | [7 empty] | 第0045号施工単価表
本
複相式 2セット
6
合 計
第 | 0005 | 号 明細表 | 注入設備工 | [5 empty] | 1 | 式
（上段 ：前 回 下段 ：今 回）
細別 規格 |  |  |  | 単 位 | 数 量 | 単 価 | 金 額 | 摘要
注入設備据付・解体工(車上) | [7 empty] | 第0046号施工単価表
現場
1
合 計
第 | 0006 | 号 明細表 | 管路土工 | [5 empty] | 1 | 式
（上段 ：前 回 下段 ：今 回）
細別 規格 |  |  |  | 単 位 | 数 量 | 単 価 | 金 額 | 摘要
土工 | [7 empty] | 第0035号単価表
式
1
合 計
第 | 0007 | 号 明細表 | 管路土留工 | [5 empty] | 1 | 式
（上段 ：前 回 下段 ：今 回）
細別 規格 |  |  |  | 単 位 | 数 量 | 単 価 | 金 額 | 摘要
土留工 | [7 empty] | 第0036号単価表
式
1
軽量鋼矢板賃料
式
1
軽量金属支保材賃料
式
1
簡易土留材賃料
式
H=4.50m
1
簡易土留材賃料
式
H=5.50m
1
合 計
第 | 0008 | 号 明細表 | 管布設工 | [5 empty] | 1 | 式
（上段 ：前 回 下段 ：今 回）
細別 規格 |  |  |  | 単 位 | 数 量 | 単 価 | 金 額 | 摘要
硬質塩化ビニル管設置工 | [7 empty] | 第0005号施工単価表
ｍ
φ＝２００mm
230.85
砂基礎工 | [7 empty] | 第0037号単価表
式
1
合 計
第 | 0009 | 号 明細表 | 地下水低下工 | [5 empty] | 1 | 式
（上段 ：前 回 下段 ：今 回）
細別 規格 |  |  |  | 単 位 | 数 量 | 単 価 | 金 額 | 摘要
ウエルポイント工 | [7 empty] | 第0038号単価表
式
1
合 計
第 | 0010 | 号 明細表 | 1号組立マンホール工 | [5 empty] | 1 | 式
（上段 ：前 回 下段 ：今 回）
細別 規格 |  |  |  | 単 位 | 数 量 | 単 価 | 金 額 | 摘要
1号組立マンホール材料費 | [7 empty] | 第0041号単価表
式
1
底部工(組立式)（四日市市） | [7 empty] | 第0083号施工単価表
箇所
１号人孔 BB18-8-40
7
組立マンホール設置工（市場単価） | [7 empty] | 第0085号施工単価表
箇所
１号 3m以下
3
組立マンホール設置工（市場単価） | [7 empty] | 第0086号施工単価表
箇所
１号 3m超～4m以下
1
組立マンホール設置工（市場単価） | [7 empty] | 第0087号施工単価表
箇所
１号 4m超～5m以下
2
組立マンホール設置工（市場単価） | [7 empty] | 第0042号単価表
箇所
１号 5m超～6m以下
1
１号マンホール
箇所
可とう継手用削孔（塩ビφ200用）
8
既設ｲﾝﾊﾞｰﾄ工 | [7 empty] | 第0088号施工単価表
箇所
１号人孔
1
第 | 0010 | 号 明細表 | 1号組立マンホール工 | [5 empty] | 1 | 式
（上段 ：前 回 下段 ：今 回）
細別 規格 |  |  |  | 単 位 | 数 量 | 単 価 | 金 額 | 摘要
合 計
第 | 0011 | 号 明細表 | 楕円組立マンホール工 | [5 empty] | 1 | 式
（上段 ：前 回 下段 ：今 回）
細別 規格 |  |  |  | 単 位 | 数 量 | 単 価 | 金 額 | 摘要
楕円組立マンホール材料費 | [7 empty] | 第0043号単価表
式
1
底部工(組立式)（四日市市） | [7 empty] | 第0089号施工単価表
箇所
楕円人孔 BB18-8-40
1
組立マンホール設置工（市場単価） | [7 empty] | 第0090号施工単価表
箇所
０号または楕円 3m超～5m以下
1
楕円マンホール
箇所
削孔 φ200
1
合 計
第 | 0012 | 号 明細表 | 小型マンホール工 | [5 empty] | 1 | 式
（上段 ：前 回 下段 ：今 回）
細別 規格 |  |  |  | 単 位 | 数 量 | 単 価 | 金 額 | 摘要
塩ﾋﾞ人孔用V型自在継手
個
φ200 (0°～15°)
2
小型マンホール工（塩化ビニル製） | [7 empty] | 第0091号施工単価表
箇所
起点および中間形式 深さ3.5m以下 本管径1
50mm及び200mm T-14 |  |  |  |  | 1
小型マンホール工（塩化ビニル製） | [7 empty] | 第0044号単価表
箇所
起点および中間形式,深さ3.5mを超える 本
管径150mm及び200mm,T-14 |  |  |  |  | 1
合 計
第 | 0013 | 号 明細表 | 副管工 | [5 empty] | 1 | 式
（上段 ：前 回 下段 ：今 回）
細別 規格 |  |  |  | 単 位 | 数 量 | 単 価 | 金 額 | 摘要
副管工（Ｅタイプ） | [7 empty] | 第0093号施工単価表
箇所
本管径200mm－副管径150mm E-3 １号
1
副管工（Ｅタイプ） | [7 empty] | 第0095号施工単価表
箇所
本管径200mm－副管径150mm E-4 １号
1
副管工（Ｅタイプ） | [7 empty] | 第0097号施工単価表
箇所
本管径150mm－副管径100mm E-1 １号
1
第 | 0013 | 号 明細表 | 副管工 | [5 empty] | 1 | 式
（上段 ：前 回 下段 ：今 回）
細別 規格 |  |  |  | 単 位 | 数 量 | 単 価 | 金 額 | 摘要
合 計
第 | 0014 | 号 明細表 | 2号組立マンホール | [5 empty] | 1 | 式
（上段 ：前 回 下段 ：今 回）
細別 規格 |  |  |  | 単 位 | 数 量 | 単 価 | 金 額 | 摘要
2号組立マンホール材料費 | [7 empty] | 第0045号単価表
式
1
底部工(組立式)（四日市市） | [7 empty] | 第0099号施工単価表
箇所
２号人孔 BB18-8-40
1
組立マンホール設置工（市場単価） | [7 empty] | 第0100号施工単価表
箇所
２号 5m超～6m以下
1
合 計
第 | 0015 | 号 明細表 | 汚水桝土工 | [5 empty] | 1 | 式
（上段 ：前 回 下段 ：今 回）
細別 規格 |  |  |  | 単 位 | 数 量 | 単 価 | 金 額 | 摘要
汚水桝土工(塩化ビニル製) | [7 empty] | 第0101号施工単価表
箇所
φ150mm 横断タイプ１
13
汚水桝土工(塩化ビニル製) | [7 empty] | 第0102号施工単価表
箇所
φ150mm 横断タイプ２
6
汚水桝土工(塩化ビニル製) | [7 empty] | 第0103号施工単価表
箇所
φ150mm 横断タイプ３
2
合 計
第 | 0016 | 号 明細表 | ます設置工 | [5 empty] | 1 | 式
（上段 ：前 回 下段 ：今 回）
細別 規格 |  |  |  | 単 位 | 数 量 | 単 価 | 金 額 | 摘要
ます設置工（塩化ﾋﾞﾆﾙ製）（市場単価） | [7 empty] | 第0104号施工単価表
箇所
ます径 200mm
21
ます蓋設置工(鋳鉄製防護蓋) | [7 empty] | 第0105号施工単価表
箇所
鋳鉄製(T-14)
21
取付管布設および支管取付(市場単価) | [7 empty] | 第0106号施工単価表
箇所
21
第 | 0016 | 号 明細表 | ます設置工 | [5 empty] | 1 | 式
（上段 ：前 回 下段 ：今 回）
細別 規格 |  |  |  | 単 位 | 数 量 | 単 価 | 金 額 | 摘要
合 計
第 | 0017 | 号 明細表 | 舗装工 | [5 empty] | 1 | 式
（上段 ：前 回 下段 ：今 回）
細別 規格 |  |  |  | 単 位 | 数 量 | 単 価 | 金 額 | 摘要
舗装撤去工 | [7 empty] | 第0046号単価表
式
産業廃棄物(AS殻)Ｖ＝55ｍ3
1
舗装復旧工 | [7 empty] | 第0047号単価表
式
Ａ＝970㎡
1
合 計
第 | 0018 | 号 明細表 | 既設排水管撤去復旧工 | [5 empty] | 1 | 式
（上段 ：前 回 下段 ：今 回）
細別 規格 |  |  |  | 単 位 | 数 量 | 単 価 | 金 額 | 摘要
排水管復旧土工 | [7 empty] | 第0048号単価表
式
1
排水管復旧工 | [7 empty] | 第0049号単価表
式
1
第 | 0018 | 号 明細表 | 既設排水管撤去復旧工 | [5 empty] | 1 | 式
（上段 ：前 回 下段 ：今 回）
細別 規格 |  |  |  | 単 位 | 数 量 | 単 価 | 金 額 | 摘要
集水桝設置工 | [7 empty] | 第0050号単価表
式
1
既設排水管撤去工 | [7 empty] | 第0051号単価表
式
1
合 計
第 | 0019 | 号 明細表 | 交通管理工 | [5 empty] | 1 | 式
（上段 ：前 回 下段 ：今 回）
細別 規格 |  |  |  | 単 位 | 数 量 | 単 価 | 金 額 | 摘要
交通誘導警備員費 | [7 empty] | 第0112号施工単価表
式
1
合 計
第 | 9001 | 号 明細表 | 運搬費 | [5 empty] | 1 | 式
（上段 ：前 回 下段 ：今 回）
細別 規格 |  |  |  | 単 位 | 数 量 | 単 価 | 金 額 | 摘要
仮設材等運搬費 （往復） | [7 empty] | 第0113号施工単価表
式
1
仮設材等積込み取卸し | [7 empty] | 第0114号施工単価表
式
1
合 計
第 | 9002 | 号 明細表 | 準備費 | [5 empty] | 1 | 式
（上段 ：前 回 下段 ：今 回）
細別 規格 |  |  |  | 単 位 | 数 量 | 単 価 | 金 額 | 摘要
汚水桝設置申請書回収費 | [7 empty] | 第0115号施工単価表
式
1
合 計
第 | 9003 | 号 明細表 | 事業損失防止施設費 | [5 empty] | 1 | 式
（上段 ：前 回 下段 ：今 回）
細別 規格 |  |  |  | 単 位 | 数 量 | 単 価 | 金 額 | 摘要
観測井戸設置工 | [7 empty] | 第0052号単価表
式
M4012-2
1
観測井戸設置工 | [7 empty] | 第0055号単価表
式
M4009-4-1
1
地盤変動影響調査等 | [7 empty] | 第0056号単価表
式
1
合 計
第 | 9004 | 号 明細表 | スクラップ評価額 | [5 empty] | 1 | 式
（上段 ：前 回 下段 ：今 回）
細別 規格 |  |  |  | 単 位 | 数 量 | 単 価 | 金 額 | 摘要
スクラップ H1
t
1.62
合 計

## 施工単価表
| 発生土運搬工 | [5 empty] | 第 | 0001 | 号 | 施工単価表
[9 empty] | 10.000 | m3 | 当り
名 称 |  | 単位 | 数 量 | 単 価 | 金 額 | 摘 要
ダンプトラック運転費【基準】 | [5 empty] | 第0004号運転単価表
日
合計 |  | m3 | 10
単位当り |  | m3 | 1 | 当り
| 鋼材溶接工 | [5 empty] | 第 | 0002 | 号 | 施工単価表
[9 empty] | 1.000 | ｍ | 当り
名 称 |  | 単位 | 数 量 | 単 価 | 金 額 | 摘 要
土木一般世話役
人
溶接工
人
普通作業員
人
| 鋼材溶接工 | [5 empty] | 第 | 0002 | 号 | 施工単価表
[9 empty] | 1.000 | ｍ | 当り
名 称 |  | 単位 | 数 量 | 単 価 | 金 額 | 摘 要
電力量料金
ｋＷｈ
溶接棒
|  | ｋg | 0.4
電気溶接機 機械損料
日
諸雑費
|  | 式 | 1
合計 |  | ｍ | 1
単位当り |  | ｍ | 1 | 当り
| 鋼材切断工 | [5 empty] | 第 | 0003 | 号 | 施工単価表
[9 empty] | 1.000 | ｍ | 当り
名 称 |  | 単位 | 数 量 | 単 価 | 金 額 | 摘 要
土木一般世話役
人
溶接工
人
普通作業員
人
酸素
ボンベ入り |  | m3 | 0.163
アセチレンガス
ボンベ入り |  | ｋg | 0.028
諸雑費
|  | 式 | 1
合計 |  | ｍ | 1
| 鋼材切断工 | [5 empty] | 第 | 0003 | 号 | 施工単価表
[9 empty] | 1.000 | ｍ | 当り
名 称 |  | 単位 | 数 量 | 単 価 | 金 額 | 摘 要
単位当り |  | ｍ | 1 | 当り
| 鏡切り工 | [5 empty] | 第 | 0004 | 号 | 施工単価表
| 小型立坑(鋼製ｹｰｼﾝｸﾞ) | [7 empty] | 1.000 | ｍ | 当り
名 称 |  | 単位 | 数 量 | 単 価 | 金 額 | 摘 要
土木一般世話役
人
溶接工
人
普通作業員
人
諸雑費
|  | 式 | 1
合計 |  | ｍ | 1
| 鏡切り工 | [5 empty] | 第 | 0004 | 号 | 施工単価表
| 小型立坑(鋼製ｹｰｼﾝｸﾞ) | [7 empty] | 1.000 | ｍ | 当り
名 称 |  | 単位 | 数 量 | 単 価 | 金 額 | 摘 要
単位当り |  | ｍ | 1 | 当り
| 硬質塩化ビニル管設置工 | [5 empty] | 第 | 0005 | 号 | 施工単価表
| φ＝２００mm | [7 empty] | 1.000 | ｍ | 当り
名 称 |  | 単位 | 数 量 | 単 価 | 金 額 | 摘 要
硬質塩化ビニル管設置工
呼び径 200mm |  | ｍ | 1
合計 |  | ｍ | 1
単位当り |  | ｍ | 1 | 当り
| 圧入掘削積込み工 | [5 empty] | 第 | 0006 | 号 | 施工単価表
| φ2,000 粘性土 5<N≦30 | [7 empty] | 1.000 | ｍ | 当り
名 称 |  | 単位 | 数 量 | 単 価 | 金 額 | 摘 要
土木一般世話役
人
| 圧入掘削積込み工 | [5 empty] | 第 | 0006 | 号 | 施工単価表
| φ2,000 粘性土 5<N≦30 | [7 empty] | 1.000 | ｍ | 当り
名 称 |  | 単位 | 数 量 | 単 価 | 金 額 | 摘 要
特殊作業員
人
普通作業員
人
圧入機械運転費【基準】 | [5 empty] | 第0006号運転単価表
φ2,000 |  | 時間
クラムシェル運転費【基準】 | [5 empty] | 第0007号運転単価表
時間
ラフテレーンクレーン賃料
排出ガス対策型 |  | 日
諸雑費
|  | 式 | 1
合計 |  | ｍ | 1
| 圧入掘削積込み工 | [5 empty] | 第 | 0006 | 号 | 施工単価表
| φ2,000 粘性土 5<N≦30 | [7 empty] | 1.000 | ｍ | 当り
名 称 |  | 単位 | 数 量 | 単 価 | 金 額 | 摘 要
単位当り |  | ｍ | 1 | 当り
| 圧入掘削積込み工 | [5 empty] | 第 | 0007 | 号 | 施工単価表
| φ2,000 砂質土 N≦30 | [7 empty] | 1.000 | ｍ | 当り
名 称 |  | 単位 | 数 量 | 単 価 | 金 額 | 摘 要
土木一般世話役
人
特殊作業員
人
普通作業員
人
圧入機械運転費【基準】 | [5 empty] | 第0006号運転単価表
φ2,000 |  | 時間
クラムシェル運転費【基準】 | [5 empty] | 第0007号運転単価表
時間
| 圧入掘削積込み工 | [5 empty] | 第 | 0007 | 号 | 施工単価表
| φ2,000 砂質土 N≦30 | [7 empty] | 1.000 | ｍ | 当り
名 称 |  | 単位 | 数 量 | 単 価 | 金 額 | 摘 要
ラフテレーンクレーン賃料
排出ガス対策型 |  | 日
諸雑費
|  | 式 | 1
合計 |  | ｍ | 1
単位当り |  | ｍ | 1 | 当り
| ケーシング溶接工 | [5 empty] | 第 | 0008 | 号 | 施工単価表
| φ2,000 | [7 empty] | 1.000 | 箇所 | 当り
名 称 |  | 単位 | 数 量 | 単 価 | 金 額 | 摘 要
ケーシング溶接工（ｍ当り） | [5 empty] | 第0009号施工単価表
|  | ｍ | 6.3
合計 |  | 箇所 | 1
| ケーシング溶接工 | [5 empty] | 第 | 0008 | 号 | 施工単価表
| φ2,000 | [7 empty] | 1.000 | 箇所 | 当り
名 称 |  | 単位 | 数 量 | 単 価 | 金 額 | 摘 要
単位当り |  | 箇所 | 1 | 当り
| ケーシング溶接工（ｍ当り） | [5 empty] | 第 | 0009 | 号 | 施工単価表
[9 empty] | 10.000 | ｍ | 当り
名 称 |  | 単位 | 数 量 | 単 価 | 金 額 | 摘 要
土木一般世話役
人
溶接工
人
諸雑費
|  | 式 | 1
合計 |  | ｍ | 10
単位当り |  | ｍ | 1 | 当り
| ケーシング引き上げ工 | [5 empty] | 第 | 0010 | 号 | 施工単価表
| φ2,000 | [7 empty] | 1.000 | 箇所 | 当り
名 称 |  | 単位 | 数 量 | 単 価 | 金 額 | 摘 要
ケーシング引き上げ工（ｍ当り） | [5 empty] | 第0011号施工単価表
φ2,000 |  | ｍ | 0.9
合計 |  | 箇所 | 1
単位当り |  | 箇所 | 1 | 当り
| ケーシング引き上げ工（ｍ当り） | [5 empty] | 第 | 0011 | 号 | 施工単価表
| φ2,000 | [7 empty] | 10.000 | ｍ | 当り
名 称 |  | 単位 | 数 量 | 単 価 | 金 額 | 摘 要
土木一般世話役
人
特殊作業員
人
普通作業員
人
| ケーシング引き上げ工（ｍ当り） | [5 empty] | 第 | 0011 | 号 | 施工単価表
| φ2,000 | [7 empty] | 10.000 | ｍ | 当り
名 称 |  | 単位 | 数 量 | 単 価 | 金 額 | 摘 要
圧入機械運転費【基準】 | [5 empty] | 第0006号運転単価表
φ2,000 |  | 時間
ラフテレーンクレーン賃料
排出ガス対策型 |  | 日
諸雑費
|  | 式 | 1
合計 |  | ｍ | 10
単位当り |  | ｍ | 1 | 当り
| ケーシング撤去工 | [5 empty] | 第 | 0012 | 号 | 施工単価表
| φ2,000 | [7 empty] | 1.000 | 箇所 | 当り
名 称 |  | 単位 | 数 量 | 単 価 | 金 額 | 摘 要
土木一般世話役
人
| ケーシング撤去工 | [5 empty] | 第 | 0012 | 号 | 施工単価表
| φ2,000 | [7 empty] | 1.000 | 箇所 | 当り
名 称 |  | 単位 | 数 量 | 単 価 | 金 額 | 摘 要
特殊作業員
人
普通作業員
人
ﾄﾗｯｸ(ｸﾚｰﾝ装置付)運転費 | [5 empty] | 第0008号運転単価表
時間
ケーシング切断工 | [5 empty] | 第0013号施工単価表
|  | ｍ | 12
諸雑費
|  | 式 | 1
合計 |  | 箇所 | 1
単位当り |  | 箇所 | 1 | 当り
| ケーシング切断工 | [5 empty] | 第 | 0013 | 号 | 施工単価表
[9 empty] | 10.000 | ｍ | 当り
名 称 |  | 単位 | 数 量 | 単 価 | 金 額 | 摘 要
土木一般世話役
人
溶接工
人
普通作業員
人
諸雑費
|  | 式 | 1
合計 |  | ｍ | 10
単位当り |  | ｍ | 1 | 当り
| 底盤コンクリート打設工 | [5 empty] | 第 | 0014 | 号 | 施工単価表
| φ2,000 | [7 empty] | 1.000 | 箇所 | 当り
名 称 |  | 単位 | 数 量 | 単 価 | 金 額 | 摘 要
底盤コンクリート打設工（ｍ3当り） | [5 empty] | 第0015号施工単価表
|  | m3 | 3.1
合計 |  | 箇所 | 1
単位当り |  | 箇所 | 1 | 当り
| 底盤コンクリート打設工（ｍ3当り） | [5 empty] | 第 | 0015 | 号 | 施工単価表
[9 empty] | 10.000 | m3 | 当り
名 称 |  | 単位 | 数 量 | 単 価 | 金 額 | 摘 要
土木一般世話役
人
特殊作業員
人
普通作業員
人
| 底盤コンクリート打設工（ｍ3当り） | [5 empty] | 第 | 0015 | 号 | 施工単価表
[9 empty] | 10.000 | m3 | 当り
名 称 |  | 単位 | 数 量 | 単 価 | 金 額 | 摘 要
生コンクリート
30－18－25（20） |  | m3 | 10.4
諸雑費
|  | 式 | 1
合計 |  | m3 | 10
単位当り |  | m3 | 1 | 当り
| 機械設置撤去工 | [5 empty] | 第 | 0016 | 号 | 施工単価表
| φ2,000 | [7 empty] | 1.000 | 回 | 当り
名 称 |  | 単位 | 数 量 | 単 価 | 金 額 | 摘 要
土木一般世話役
人
特殊作業員
人
| 機械設置撤去工 | [5 empty] | 第 | 0016 | 号 | 施工単価表
| φ2,000 | [7 empty] | 1.000 | 回 | 当り
名 称 |  | 単位 | 数 量 | 単 価 | 金 額 | 摘 要
普通作業員
人
圧入機械運転費【基準】 | [5 empty] | 第0006号運転単価表
φ2,000 |  | 時間
ラフテレーンクレーン賃料
排出ガス対策型 |  | 日
諸雑費
|  | 式 | 1
合計 |  | 回 | 1
単位当り |  | 回 | 1 | 当り
| うわ水排水工 | [5 empty] | 第 | 0017 | 号 | 施工単価表
[9 empty] | 1.000 | 箇所 | 当り
名 称 |  | 単位 | 数 量 | 単 価 | 金 額 | 摘 要
土木一般世話役
人
普通作業員
人
ラフテレーンクレーン賃料
排出ガス対策型 |  | 日
諸雑費
|  | 式 | 1
合計 |  | 箇所 | 1
単位当り |  | 箇所 | 1 | 当り
| スライム処理工 | [5 empty] | 第 | 0018 | 号 | 施工単価表
| φ2,000 | [7 empty] | 1.000 | 箇所 | 当り
名 称 |  | 単位 | 数 量 | 単 価 | 金 額 | 摘 要
土木一般世話役
人
特殊作業員
人
普通作業員
人
諸雑費
|  | 式 | 1
合計 |  | 箇所 | 1
単位当り |  | 箇所 | 1 | 当り
| 汚泥吸排車運搬工 | [5 empty] | 第 | 0019 | 号 | 施工単価表
[9 empty] | 100.000 | m3 | 当り
名 称 |  | 単位 | 数 量 | 単 価 | 金 額 | 摘 要
汚泥吸排車機械運転費【基準】 | [5 empty] | 第0009号運転単価表
日
諸雑費
|  | 式 | 1
合計 |  | m3 | 100
単位当り |  | m3 | 1 | 当り
| 円形覆工板設置工 | [5 empty] | 第 | 0020 | 号 | 施工単価表
| φ2,000 | [7 empty] | 1.000 | 箇所 | 当り
名 称 |  | 単位 | 数 量 | 単 価 | 金 額 | 摘 要
土木一般世話役
人
特殊作業員
人
| 円形覆工板設置工 | [5 empty] | 第 | 0020 | 号 | 施工単価表
| φ2,000 | [7 empty] | 1.000 | 箇所 | 当り
名 称 |  | 単位 | 数 量 | 単 価 | 金 額 | 摘 要
普通作業員
人
クレーン装置付トラック運転費【基準】 | [5 empty] | 第0010号運転単価表
時間
諸雑費
|  | 式 | 1
合計 |  | 箇所 | 1
単位当り |  | 箇所 | 1 | 当り
| 円形覆工板撤去工 | [5 empty] | 第 | 0021 | 号 | 施工単価表
| φ2,000 | [7 empty] | 1.000 | 箇所 | 当り
名 称 |  | 単位 | 数 量 | 単 価 | 金 額 | 摘 要
土木一般世話役
人
| 円形覆工板撤去工 | [5 empty] | 第 | 0021 | 号 | 施工単価表
| φ2,000 | [7 empty] | 1.000 | 箇所 | 当り
名 称 |  | 単位 | 数 量 | 単 価 | 金 額 | 摘 要
普通作業員
人
クレーン装置付トラック運転費【基準】 | [5 empty] | 第0010号運転単価表
時間
諸雑費
|  | 式 | 1
合計 |  | 箇所 | 1
単位当り |  | 箇所 | 1 | 当り
| 円形覆工板開閉工 | [5 empty] | 第 | 0022 | 号 | 施工単価表
| φ2,000 | [7 empty] | 1.000 | 回 | 当り
名 称 |  | 単位 | 数 量 | 単 価 | 金 額 | 摘 要
土木一般世話役
人
| 円形覆工板開閉工 | [5 empty] | 第 | 0022 | 号 | 施工単価表
| φ2,000 | [7 empty] | 1.000 | 回 | 当り
名 称 |  | 単位 | 数 量 | 単 価 | 金 額 | 摘 要
普通作業員
人
クレーン装置付トラック運転費【基準】 | [5 empty] | 第0010号運転単価表
時間
諸雑費
|  | 式 | 1
合計 |  | 回 | 1
単位当り |  | 回 | 1 | 当り
| グラウト工 | [5 empty] | 第 | 0023 | 号 | 施工単価表
[9 empty] | 10.000 | m3 | 当り
名 称 |  | 単位 | 数 量 | 単 価 | 金 額 | 摘 要
土木一般世話役
人
| グラウト工 | [5 empty] | 第 | 0023 | 号 | 施工単価表
[9 empty] | 10.000 | m3 | 当り
名 称 |  | 単位 | 数 量 | 単 価 | 金 額 | 摘 要
特殊作業員
人
普通作業員
人
諸雑費
|  | 式 | 1
合計 |  | m3 | 10
単位当り |  | m3 | 1 | 当り
| グラウト材（エアーモルタル） | [5 empty] | 第 | 0024 | 号 | 施工単価表
[9 empty] | 1.000 | m3 | 当り
名 称 |  | 単位 | 数 量 | 単 価 | 金 額 | 摘 要
高炉セメント（Ｂ）
|  | ｔ | 0.3
| グラウト材（エアーモルタル） | [5 empty] | 第 | 0024 | 号 | 施工単価表
[9 empty] | 1.000 | m3 | 当り
名 称 |  | 単位 | 数 量 | 単 価 | 金 額 | 摘 要
砂
0.074mm以下通過百分率が0～10％ |  | m3 | 0.27
作泥材
ベントナイト |  | kg | 80
起泡剤
|  | kg | 5
水
|  | m3 | 0.68
合計 |  | m3 | 1
単位当り |  | m3 | 1 | 当り
| 機械投入埋戻工 砕石埋戻（購入土）（バックホウ埋戻） | [5 empty] | 第 | 0025 | 号 | 施工単価表
[9 empty] | 100.000 | m3 | 当り
名 称 |  | 単位 | 数 量 | 単 価 | 金 額 | 摘 要
土木一般世話役
人
普通作業員
人
再生クラッシャーラン
ＲＣ－40 |  | m3 | 126
バックホウ運転費 | [5 empty] | 第0011号運転単価表
時間
タンパ締固め(施工ﾊﾟｯｹｰｼﾞ) | [5 empty] | CB210450(0001)
|  | m3 | 100
諸雑費
|  | 式 | 1
合計 |  | m3 | 100
| 機械投入埋戻工 砕石埋戻（購入土）（バックホウ埋戻） | [5 empty] | 第 | 0025 | 号 | 施工単価表
[9 empty] | 100.000 | m3 | 当り
名 称 |  | 単位 | 数 量 | 単 価 | 金 額 | 摘 要
単位当り |  | m3 | 1 | 当り
| 殻運搬(施工ﾊﾟｯｹｰｼﾞ) | [5 empty] | 第 | 0026 | 号 | 施工単価表
| 舗装版破砕 | [7 empty] | 1.000 | m3 | 当り
名 称 |  | 単位 | 数 量 | 単 価 | 金 額 | 摘 要
殻運搬(施工ﾊﾟｯｹｰｼﾞ) | [5 empty] | CB227010(0004)
舗装版破砕 |  | m3 | 1
合計 |  | m3 | 1
単位当り |  | m3 | 1 | 当り
| 建設廃棄物受入れ料金 | [5 empty] | 第 | 0027 | 号 | 施工単価表
| Ａｓ塊 | [7 empty] | 1.000 | m3 | 当り
名 称 |  | 単位 | 数 量 | 単 価 | 金 額 | 摘 要
建設廃棄物受入れ料金（As塊）
|  | m3 | 1
| 建設廃棄物受入れ料金 | [5 empty] | 第 | 0027 | 号 | 施工単価表
| Ａｓ塊 | [7 empty] | 1.000 | m3 | 当り
名 称 |  | 単位 | 数 量 | 単 価 | 金 額 | 摘 要
合計 |  | m3 | 1
単位当り |  | m3 | 1 | 当り
| 仮舗装工 | [5 empty] | 第 | 0028 | 号 | 施工単価表
| 1.90t/m3 1層当り平均仕上り厚 30 mm | [7 empty] | 1.000 | m2 | 当り
名 称 |  | 単位 | 数 量 | 単 価 | 金 額 | 摘 要
表層（車道・路肩部）(施工ﾊﾟｯｹｰｼﾞ) | [5 empty] | 第0029号施工単価表
1層当り平均仕上り厚 30 mm ｱｽｺﾝ各種(1.90以上2.00t/m3未満) 無し |  | m2 | 1
合計 |  | m2 | 1
単位当り |  | m2 | 1 | 当り
| 表層（車道・路肩部）(施工ﾊﾟｯｹｰｼﾞ) | [5 empty] | 第 | 0029 | 号 | 施工単価表
| 1層当り平均仕上り厚 30 mm ｱｽｺﾝ各種(1.90以上2.00t/m3未満) 無し | [7 empty] | 1.000 | m2 | 当り
名 称 |  | 単位 | 数 量 | 単 価 | 金 額 | 摘 要
表層（車道・路肩部）(施工ﾊﾟｯｹｰｼﾞ) | [5 empty] | CB410260(0005)
1層当り平均仕上り厚 30 mm ｱｽｺﾝ各種(1.90以上2.00t/m3未満) 無し |  | m2 | 1
合計 |  | m2 | 1
単位当り |  | m2 | 1 | 当り
| 圧入掘削積込み工 | [5 empty] | 第 | 0030 | 号 | 施工単価表
| φ1,800 粘性土 5<N≦30 | [7 empty] | 1.000 | ｍ | 当り
名 称 |  | 単位 | 数 量 | 単 価 | 金 額 | 摘 要
土木一般世話役
人
特殊作業員
人
普通作業員
人
| 圧入掘削積込み工 | [5 empty] | 第 | 0030 | 号 | 施工単価表
| φ1,800 粘性土 5<N≦30 | [7 empty] | 1.000 | ｍ | 当り
名 称 |  | 単位 | 数 量 | 単 価 | 金 額 | 摘 要
圧入機械運転費【基準】 | [5 empty] | 第0013号運転単価表
φ1,800 |  | 時間
クラムシェル運転費【基準】 | [5 empty] | 第0014号運転単価表
時間
ラフテレーンクレーン賃料
排出ガス対策型 |  | 日
諸雑費
|  | 式 | 1
合計 |  | ｍ | 1
単位当り |  | ｍ | 1 | 当り
| 圧入掘削積込み工 | [5 empty] | 第 | 0031 | 号 | 施工単価表
| φ1,800 砂質土 N≦30 | [7 empty] | 1.000 | ｍ | 当り
名 称 |  | 単位 | 数 量 | 単 価 | 金 額 | 摘 要
土木一般世話役
人
特殊作業員
人
普通作業員
人
圧入機械運転費【基準】 | [5 empty] | 第0013号運転単価表
φ1,800 |  | 時間
クラムシェル運転費【基準】 | [5 empty] | 第0014号運転単価表
時間
ラフテレーンクレーン賃料
排出ガス対策型 |  | 日
諸雑費
|  | 式 | 1
| 圧入掘削積込み工 | [5 empty] | 第 | 0031 | 号 | 施工単価表
| φ1,800 砂質土 N≦30 | [7 empty] | 1.000 | ｍ | 当り
名 称 |  | 単位 | 数 量 | 単 価 | 金 額 | 摘 要
合計 |  | ｍ | 1
単位当り |  | ｍ | 1 | 当り
| ケーシング溶接工 | [5 empty] | 第 | 0032 | 号 | 施工単価表
| φ1,800 | [7 empty] | 1.000 | 箇所 | 当り
名 称 |  | 単位 | 数 量 | 単 価 | 金 額 | 摘 要
ケーシング溶接工（ｍ当り） | [5 empty] | 第0009号施工単価表
|  | ｍ | 5.7
合計 |  | 箇所 | 1
単位当り |  | 箇所 | 1 | 当り
| ケーシング引き上げ工 | [5 empty] | 第 | 0033 | 号 | 施工単価表
| φ1,800 | [7 empty] | 1.000 | 箇所 | 当り
名 称 |  | 単位 | 数 量 | 単 価 | 金 額 | 摘 要
ケーシング引き上げ工（ｍ当り） | [5 empty] | 第0034号施工単価表
φ1,800 |  | ｍ | 0.9
合計 |  | 箇所 | 1
単位当り |  | 箇所 | 1 | 当り
| ケーシング引き上げ工（ｍ当り） | [5 empty] | 第 | 0034 | 号 | 施工単価表
| φ1,800 | [7 empty] | 10.000 | ｍ | 当り
名 称 |  | 単位 | 数 量 | 単 価 | 金 額 | 摘 要
土木一般世話役
人
特殊作業員
人
普通作業員
人
| ケーシング引き上げ工（ｍ当り） | [5 empty] | 第 | 0034 | 号 | 施工単価表
| φ1,800 | [7 empty] | 10.000 | ｍ | 当り
名 称 |  | 単位 | 数 量 | 単 価 | 金 額 | 摘 要
圧入機械運転費【基準】 | [5 empty] | 第0013号運転単価表
φ1,800 |  | 時間
ラフテレーンクレーン賃料
排出ガス対策型 |  | 日
諸雑費
|  | 式 | 1
合計 |  | ｍ | 10
単位当り |  | ｍ | 1 | 当り
| ケーシング撤去工 | [5 empty] | 第 | 0035 | 号 | 施工単価表
| φ1,800 | [7 empty] | 1.000 | 箇所 | 当り
名 称 |  | 単位 | 数 量 | 単 価 | 金 額 | 摘 要
土木一般世話役
人
| ケーシング撤去工 | [5 empty] | 第 | 0035 | 号 | 施工単価表
| φ1,800 | [7 empty] | 1.000 | 箇所 | 当り
名 称 |  | 単位 | 数 量 | 単 価 | 金 額 | 摘 要
特殊作業員
人
普通作業員
人
ﾄﾗｯｸ(ｸﾚｰﾝ装置付)運転費 | [5 empty] | 第0008号運転単価表
時間
ケーシング切断工 | [5 empty] | 第0013号施工単価表
|  | ｍ | 11.2
諸雑費
|  | 式 | 1
合計 |  | 箇所 | 1
単位当り |  | 箇所 | 1 | 当り
| 底盤コンクリート打設工 | [5 empty] | 第 | 0036 | 号 | 施工単価表
| φ1,800 | [7 empty] | 1.000 | 箇所 | 当り
名 称 |  | 単位 | 数 量 | 単 価 | 金 額 | 摘 要
底盤コンクリート打設工（ｍ3当り） | [5 empty] | 第0015号施工単価表
|  | m3 | 2.5
合計 |  | 箇所 | 1
単位当り |  | 箇所 | 1 | 当り
| 機械設置撤去工 | [5 empty] | 第 | 0037 | 号 | 施工単価表
| φ1,800 | [7 empty] | 1.000 | 回 | 当り
名 称 |  | 単位 | 数 量 | 単 価 | 金 額 | 摘 要
土木一般世話役
人
特殊作業員
人
普通作業員
人
| 機械設置撤去工 | [5 empty] | 第 | 0037 | 号 | 施工単価表
| φ1,800 | [7 empty] | 1.000 | 回 | 当り
名 称 |  | 単位 | 数 量 | 単 価 | 金 額 | 摘 要
圧入機械運転費【基準】 | [5 empty] | 第0013号運転単価表
φ1,800 |  | 時間
ラフテレーンクレーン賃料
排出ガス対策型 |  | 日
諸雑費
|  | 式 | 1
合計 |  | 回 | 1
単位当り |  | 回 | 1 | 当り
| スライム処理工 | [5 empty] | 第 | 0038 | 号 | 施工単価表
| φ1,800 | [7 empty] | 1.000 | 箇所 | 当り
名 称 |  | 単位 | 数 量 | 単 価 | 金 額 | 摘 要
土木一般世話役
人
| スライム処理工 | [5 empty] | 第 | 0038 | 号 | 施工単価表
| φ1,800 | [7 empty] | 1.000 | 箇所 | 当り
名 称 |  | 単位 | 数 量 | 単 価 | 金 額 | 摘 要
特殊作業員
人
普通作業員
人
諸雑費
|  | 式 | 1
合計 |  | 箇所 | 1
単位当り |  | 箇所 | 1 | 当り
| 円形覆工板設置工 | [5 empty] | 第 | 0039 | 号 | 施工単価表
| φ1,800 | [7 empty] | 1.000 | 箇所 | 当り
名 称 |  | 単位 | 数 量 | 単 価 | 金 額 | 摘 要
土木一般世話役
人
| 円形覆工板設置工 | [5 empty] | 第 | 0039 | 号 | 施工単価表
| φ1,800 | [7 empty] | 1.000 | 箇所 | 当り
名 称 |  | 単位 | 数 量 | 単 価 | 金 額 | 摘 要
特殊作業員
人
普通作業員
人
クレーン装置付トラック運転費【基準】 | [5 empty] | 第0010号運転単価表
時間
諸雑費
|  | 式 | 1
合計 |  | 箇所 | 1
単位当り |  | 箇所 | 1 | 当り
| 円形覆工板撤去工 | [5 empty] | 第 | 0040 | 号 | 施工単価表
| φ1,800 | [7 empty] | 1.000 | 箇所 | 当り
名 称 |  | 単位 | 数 量 | 単 価 | 金 額 | 摘 要
土木一般世話役
人
普通作業員
人
クレーン装置付トラック運転費【基準】 | [5 empty] | 第0010号運転単価表
時間
諸雑費
|  | 式 | 1
合計 |  | 箇所 | 1
単位当り |  | 箇所 | 1 | 当り
| 円形覆工板開閉工 | [5 empty] | 第 | 0041 | 号 | 施工単価表
| φ1,800 | [7 empty] | 1.000 | 回 | 当り
名 称 |  | 単位 | 数 量 | 単 価 | 金 額 | 摘 要
土木一般世話役
人
普通作業員
人
クレーン装置付トラック運転費【基準】 | [5 empty] | 第0010号運転単価表
時間
諸雑費
|  | 式 | 1
合計 |  | 回 | 1
単位当り |  | 回 | 1 | 当り
| 二重管ストレーナ工法 | [5 empty] | 第 | 0042 | 号 | 施工単価表
| 複相式 2セット | [7 empty] | 1.000 | 本 | 当り
名 称 |  | 単位 | 数 量 | 単 価 | 金 額 | 摘 要
土木一般世話役
人
特殊作業員
人
普通作業員
人
地盤薬液注入用薬液
溶液型 無機 瞬結 |  | Ｌ | 303
地盤薬液注入用薬液
溶液型 無機 長結 |  | Ｌ | 754
ボーリングマシン 機械損料
日
薬液注入施工機器
薬液注入ﾎﾟﾝﾌﾟ 5～20L/min×2 |  | 日
| 二重管ストレーナ工法 | [5 empty] | 第 | 0042 | 号 | 施工単価表
| 複相式 2セット | [7 empty] | 1.000 | 本 | 当り
名 称 |  | 単位 | 数 量 | 単 価 | 金 額 | 摘 要
削孔消耗材料費（二重管ストレーナ工法） | [5 empty] | 第0043号施工単価表
複相式 砂質土 |  | ｍ | 6.4
注入消耗材料費（二重管ストレーナ工法） | [5 empty] | 第0044号施工単価表
複相式 |  | ＫＬ | 1.06
諸雑費
|  | 式 | 1
合計 |  | 本 | 1
単位当り |  | 本 | 1 | 当り
| 削孔消耗材料費（二重管ストレーナ工法） | [5 empty] | 第 | 0043 | 号 | 施工単価表
| 複相式 砂質土 | [7 empty] | 1.000 | ｍ | 当り
名 称 |  | 単位 | 数 量 | 単 価 | 金 額 | 摘 要
二重管ボーリングロッド
|  | m | 0.03
| 削孔消耗材料費（二重管ストレーナ工法） | [5 empty] | 第 | 0043 | 号 | 施工単価表
| 複相式 砂質土 | [7 empty] | 1.000 | ｍ | 当り
名 称 |  | 単位 | 数 量 | 単 価 | 金 額 | 摘 要
メタルクラウン
φ41mm |  | 個 | 0.04
複相用グラウトモニタ
φ40.5mm |  | 個 | 0.003
諸雑費
|  | 式 | 1
合計 |  | ｍ | 1
単位当り |  | ｍ | 1 | 当り
| 注入消耗材料費（二重管ストレーナ工法） | [5 empty] | 第 | 0044 | 号 | 施工単価表
| 複相式 | [7 empty] | 1.000 | ＫＬ | 当り
名 称 |  | 単位 | 数 量 | 単 価 | 金 額 | 摘 要
複相用グラウトモニタ
φ40.5mm |  | 個 | 0.02
| 注入消耗材料費（二重管ストレーナ工法） | [5 empty] | 第 | 0044 | 号 | 施工単価表
| 複相式 | [7 empty] | 1.000 | ＫＬ | 当り
名 称 |  | 単位 | 数 量 | 単 価 | 金 額 | 摘 要
注入ホース類
φ12.0mm 4.9Mpa（50kgf/cm2) L=50m×3 |  | 組 | 0.005
サクションホース
φ38.0mm L=3m×3 |  | 組 | 0.003
諸雑費
|  | 式 | 1
合計 |  | ＫＬ | 1
単位当り |  | ＫＬ | 1 | 当り
| 二重管ストレーナ工法 | [5 empty] | 第 | 0045 | 号 | 施工単価表
| 複相式 2セット | [7 empty] | 1.000 | 本 | 当り
名 称 |  | 単位 | 数 量 | 単 価 | 金 額 | 摘 要
土木一般世話役
人
| 二重管ストレーナ工法 | [5 empty] | 第 | 0045 | 号 | 施工単価表
| 複相式 2セット | [7 empty] | 1.000 | 本 | 当り
名 称 |  | 単位 | 数 量 | 単 価 | 金 額 | 摘 要
特殊作業員
人
普通作業員
人
地盤薬液注入用薬液
溶液型 無機 瞬結 |  | Ｌ | 273
地盤薬液注入用薬液
溶液型 無機 長結 |  | Ｌ | 679
ボーリングマシン 機械損料
日
薬液注入施工機器
薬液注入ﾎﾟﾝﾌﾟ 5～20L/min×2 |  | 日
削孔消耗材料費（二重管ストレーナ工法） | [5 empty] | 第0043号施工単価表
複相式 砂質土 |  | ｍ | 6.4
| 二重管ストレーナ工法 | [5 empty] | 第 | 0045 | 号 | 施工単価表
| 複相式 2セット | [7 empty] | 1.000 | 本 | 当り
名 称 |  | 単位 | 数 量 | 単 価 | 金 額 | 摘 要
注入消耗材料費（二重管ストレーナ工法） | [5 empty] | 第0044号施工単価表
複相式 |  | ＫＬ | 0.95
諸雑費
|  | 式 | 1
合計 |  | 本 | 1
単位当り |  | 本 | 1 | 当り
| 注入設備据付・解体工(車上) | [5 empty] | 第 | 0046 | 号 | 施工単価表
[9 empty] | 1.000 | 現場 | 当り
名 称 |  | 単位 | 数 量 | 単 価 | 金 額 | 摘 要
土木一般世話役
人
特殊作業員
人
| 注入設備据付・解体工(車上) | [5 empty] | 第 | 0046 | 号 | 施工単価表
[9 empty] | 1.000 | 現場 | 当り
名 称 |  | 単位 | 数 量 | 単 価 | 金 額 | 摘 要
普通作業員
人
トラック運転費 | [5 empty] | 第0015号運転単価表
時間
トラック機械損料
日
諸雑費
|  | 式 | 1
トラック損料（注入時） | [5 empty] | 第0017号運転単価表
日
合計 |  | 現場 | 1
単位当り |  | 現場 | 1 | 当り
| 機械掘削工（バックホウ） | [5 empty] | 第 | 0047 | 号 | 施工単価表
[9 empty] | 100.000 | m3 | 当り
名 称 |  | 単位 | 数 量 | 単 価 | 金 額 | 摘 要
土木一般世話役
人
普通作業員
人
バックホウ運転費 | [5 empty] | 第0011号運転単価表
時間
諸雑費
|  | 式 | 1
合計 |  | m3 | 100
単位当り |  | m3 | 1 | 当り
| 機械掘削工（バックホウ） | [5 empty] | 第 | 0048 | 号 | 施工単価表
[9 empty] | 100.000 | m3 | 当り
名 称 |  | 単位 | 数 量 | 単 価 | 金 額 | 摘 要
土木一般世話役
人
普通作業員
人
バックホウ運転費 | [5 empty] | 第0018号運転単価表
時間
諸雑費
|  | 式 | 1
合計 |  | m3 | 100
単位当り |  | m3 | 1 | 当り
| 機械投入埋戻工（バックホウ埋戻） | [5 empty] | 第 | 0049 | 号 | 施工単価表
[9 empty] | 100.000 | m3 | 当り
名 称 |  | 単位 | 数 量 | 単 価 | 金 額 | 摘 要
土木一般世話役
人
普通作業員
人
バックホウ運転費 | [5 empty] | 第0011号運転単価表
時間
タンパ締固め(施工ﾊﾟｯｹｰｼﾞ) | [5 empty] | CB210450(0001)
|  | m3 | 100
諸雑費
|  | 式 | 1
合計 |  | m3 | 100
単位当り |  | m3 | 1 | 当り
| 機械投入埋戻工（バックホウ埋戻） | [5 empty] | 第 | 0050 | 号 | 施工単価表
[9 empty] | 100.000 | m3 | 当り
名 称 |  | 単位 | 数 量 | 単 価 | 金 額 | 摘 要
土木一般世話役
人
普通作業員
人
バックホウ運転費 | [5 empty] | 第0018号運転単価表
時間
タンパ締固め(施工ﾊﾟｯｹｰｼﾞ) | [5 empty] | CB210450(0001)
|  | m3 | 100
諸雑費
|  | 式 | 1
合計 |  | m3 | 100
単位当り |  | m3 | 1 | 当り
| 流用土仮置工 | [5 empty] | 第 | 0051 | 号 | 施工単価表
[9 empty] | 1.000 | m3 | 当り
名 称 |  | 単位 | 数 量 | 単 価 | 金 額 | 摘 要
発生土運搬工 | [5 empty] | 第0052号施工単価表
|  | m3 | 1
積込（ルーズ）(施工ﾊﾟｯｹｰｼﾞ) | [5 empty] | CB210020(0007)
土砂 |  | m3 | 1
土砂等運搬(施工ﾊﾟｯｹｰｼﾞ) | [5 empty] | 第0053号施工単価表
土砂(岩塊･玉石混り土含む) |  | m3 | 1
合計 |  | m3 | 1
単位当り |  | m3 | 1 | 当り
| 発生土運搬工 | [5 empty] | 第 | 0052 | 号 | 施工単価表
[9 empty] | 10.000 | m3 | 当り
名 称 |  | 単位 | 数 量 | 単 価 | 金 額 | 摘 要
ダンプトラック運転費【基準】 | [5 empty] | 第0004号運転単価表
日
| 発生土運搬工 | [5 empty] | 第 | 0052 | 号 | 施工単価表
[9 empty] | 10.000 | m3 | 当り
名 称 |  | 単位 | 数 量 | 単 価 | 金 額 | 摘 要
合計 |  | m3 | 10
単位当り |  | m3 | 1 | 当り
| 土砂等運搬(施工ﾊﾟｯｹｰｼﾞ) | [5 empty] | 第 | 0053 | 号 | 施工単価表
| 土砂(岩塊･玉石混り土含む) | [7 empty] | 1.000 | m3 | 当り
名 称 |  | 単位 | 数 量 | 単 価 | 金 額 | 摘 要
土砂等運搬(施工ﾊﾟｯｹｰｼﾞ) | [5 empty] | CB210110(0008)
土砂(岩塊･玉石混り土含む) |  | m3 | 1
合計 |  | m3 | 1
単位当り |  | m3 | 1 | 当り
| 流用土仮置工 | [5 empty] | 第 | 0054 | 号 | 施工単価表
[9 empty] | 1.000 | m3 | 当り
名 称 |  | 単位 | 数 量 | 単 価 | 金 額 | 摘 要
発生土運搬工 | [5 empty] | 第0055号施工単価表
|  | m3 | 1
積込（ルーズ）(施工ﾊﾟｯｹｰｼﾞ) | [5 empty] | CB210020(0007)
土砂 |  | m3 | 1
土砂等運搬(施工ﾊﾟｯｹｰｼﾞ) | [5 empty] | 第0053号施工単価表
土砂(岩塊･玉石混り土含む) |  | m3 | 1
合計 |  | m3 | 1
単位当り |  | m3 | 1 | 当り
| 発生土運搬工 | [5 empty] | 第 | 0055 | 号 | 施工単価表
[9 empty] | 10.000 | m3 | 当り
名 称 |  | 単位 | 数 量 | 単 価 | 金 額 | 摘 要
ダンプトラック運転費【基準】 | [5 empty] | 第0004号運転単価表
日
| 発生土運搬工 | [5 empty] | 第 | 0055 | 号 | 施工単価表
[9 empty] | 10.000 | m3 | 当り
名 称 |  | 単位 | 数 量 | 単 価 | 金 額 | 摘 要
合計 |  | m3 | 10
単位当り |  | m3 | 1 | 当り
| 軽量鋼矢板建込(両側)工 | [5 empty] | 第 | 0056 | 号 | 施工単価表
| 掘削深2.0m以下 333mm | [7 empty] | 133.200 | ｍ | 当り
名 称 |  | 単位 | 数 量 | 単 価 | 金 額 | 摘 要
土木一般世話役
人
特殊作業員
人
普通作業員
人
バックホウ運転費 | [5 empty] | 第0020号運転単価表
時間
| 軽量鋼矢板建込(両側)工 | [5 empty] | 第 | 0056 | 号 | 施工単価表
| 掘削深2.0m以下 333mm | [7 empty] | 133.200 | ｍ | 当り
名 称 |  | 単位 | 数 量 | 単 価 | 金 額 | 摘 要
諸雑費
|  | 式 | 1
合計 |  | ｍ | 133.2
単位当り |  | ｍ | 1 | 当り
| 軽量鋼矢板引抜(両側)工 | [5 empty] | 第 | 0057 | 号 | 施工単価表
| 掘削深2.0m以下 333mm | [7 empty] | 133.200 | ｍ | 当り
名 称 |  | 単位 | 数 量 | 単 価 | 金 額 | 摘 要
土木一般世話役
人
特殊作業員
人
普通作業員
人
| 軽量鋼矢板引抜(両側)工 | [5 empty] | 第 | 0057 | 号 | 施工単価表
| 掘削深2.0m以下 333mm | [7 empty] | 133.200 | ｍ | 当り
名 称 |  | 単位 | 数 量 | 単 価 | 金 額 | 摘 要
トラッククレーン賃料
日
諸雑費
|  | 式 | 1
合計 |  | ｍ | 133.2
単位当り |  | ｍ | 1 | 当り
| 軽量鋼矢板建込(両側)工 | [5 empty] | 第 | 0058 | 号 | 施工単価表
| 掘削深2.5m以下 333mm | [7 empty] | 133.200 | ｍ | 当り
名 称 |  | 単位 | 数 量 | 単 価 | 金 額 | 摘 要
土木一般世話役
人
特殊作業員
人
| 軽量鋼矢板建込(両側)工 | [5 empty] | 第 | 0058 | 号 | 施工単価表
| 掘削深2.5m以下 333mm | [7 empty] | 133.200 | ｍ | 当り
名 称 |  | 単位 | 数 量 | 単 価 | 金 額 | 摘 要
普通作業員
人
バックホウ運転費 | [5 empty] | 第0020号運転単価表
時間
諸雑費
|  | 式 | 1
合計 |  | ｍ | 133.2
単位当り |  | ｍ | 1 | 当り
| 軽量鋼矢板引抜(両側)工 | [5 empty] | 第 | 0059 | 号 | 施工単価表
| 掘削深2.5m以下 333mm | [7 empty] | 133.200 | ｍ | 当り
名 称 |  | 単位 | 数 量 | 単 価 | 金 額 | 摘 要
土木一般世話役
人
| 軽量鋼矢板引抜(両側)工 | [5 empty] | 第 | 0059 | 号 | 施工単価表
| 掘削深2.5m以下 333mm | [7 empty] | 133.200 | ｍ | 当り
名 称 |  | 単位 | 数 量 | 単 価 | 金 額 | 摘 要
特殊作業員
人
普通作業員
人
トラッククレーン賃料
日
諸雑費
|  | 式 | 1
合計 |  | ｍ | 133.2
単位当り |  | ｍ | 1 | 当り
| 軽量鋼矢板建込(両側)工 | [5 empty] | 第 | 0060 | 号 | 施工単価表
| 掘削深3.0m以下 333mm | [7 empty] | 133.200 | ｍ | 当り
名 称 |  | 単位 | 数 量 | 単 価 | 金 額 | 摘 要
土木一般世話役
人
特殊作業員
人
普通作業員
人
バックホウ運転費 | [5 empty] | 第0020号運転単価表
時間
諸雑費
|  | 式 | 1
合計 |  | ｍ | 133.2
単位当り |  | ｍ | 1 | 当り
| 軽量鋼矢板引抜(両側)工 | [5 empty] | 第 | 0061 | 号 | 施工単価表
| 掘削深3.0m以下 333mm | [7 empty] | 133.200 | ｍ | 当り
名 称 |  | 単位 | 数 量 | 単 価 | 金 額 | 摘 要
土木一般世話役
人
特殊作業員
人
普通作業員
人
トラッククレーン賃料
日
諸雑費
|  | 式 | 1
合計 |  | ｍ | 133.2
単位当り |  | ｍ | 1 | 当り
| 軽量鋼矢板建込(両側)工 | [5 empty] | 第 | 0062 | 号 | 施工単価表
| 掘削深3.5m以下 333mm | [7 empty] | 133.200 | ｍ | 当り
名 称 |  | 単位 | 数 量 | 単 価 | 金 額 | 摘 要
土木一般世話役
人
特殊作業員
人
普通作業員
人
バックホウ運転費 | [5 empty] | 第0022号運転単価表
時間
諸雑費
|  | 式 | 1
合計 |  | ｍ | 133.2
単位当り |  | ｍ | 1 | 当り
| 軽量鋼矢板引抜(両側)工 | [5 empty] | 第 | 0063 | 号 | 施工単価表
| 掘削深3.5m以下 333mm | [7 empty] | 133.200 | ｍ | 当り
名 称 |  | 単位 | 数 量 | 単 価 | 金 額 | 摘 要
土木一般世話役
人
特殊作業員
人
普通作業員
人
バックホウ運転費 | [5 empty] | 第0022号運転単価表
時間
諸雑費
|  | 式 | 1
合計 |  | ｍ | 133.2
単位当り |  | ｍ | 1 | 当り
| 軽量鋼矢板建込(両側)工 | [5 empty] | 第 | 0064 | 号 | 施工単価表
| 掘削深3.8m以下 333mm | [7 empty] | 133.200 | ｍ | 当り
名 称 |  | 単位 | 数 量 | 単 価 | 金 額 | 摘 要
土木一般世話役
人
特殊作業員
人
普通作業員
人
バックホウ運転費 | [5 empty] | 第0022号運転単価表
時間
諸雑費
|  | 式 | 1
合計 |  | ｍ | 133.2
単位当り |  | ｍ | 1 | 当り
| 軽量鋼矢板引抜(両側)工 | [5 empty] | 第 | 0065 | 号 | 施工単価表
| 掘削深3.8m以下 333mm | [7 empty] | 133.200 | ｍ | 当り
名 称 |  | 単位 | 数 量 | 単 価 | 金 額 | 摘 要
土木一般世話役
人
特殊作業員
人
普通作業員
人
バックホウ運転費 | [5 empty] | 第0022号運転単価表
時間
諸雑費
|  | 式 | 1
合計 |  | ｍ | 133.2
単位当り |  | ｍ | 1 | 当り
| 土留支保工（軽量金属支保工）設置工 | [5 empty] | 第 | 0066 | 号 | 施工単価表
| １段 | [7 empty] | 100.000 | ｍ | 当り
名 称 |  | 単位 | 数 量 | 単 価 | 金 額 | 摘 要
土木一般世話役
人
特殊作業員
人
普通作業員
人
諸雑費
|  | 式 | 1
合計 |  | ｍ | 100
単位当り |  | ｍ | 1 | 当り
| 土留支保工（軽量金属支保工）撤去工 | [5 empty] | 第 | 0067 | 号 | 施工単価表
| １段 | [7 empty] | 100.000 | ｍ | 当り
名 称 |  | 単位 | 数 量 | 単 価 | 金 額 | 摘 要
土木一般世話役
人
特殊作業員
人
普通作業員
人
諸雑費
|  | 式 | 1
合計 |  | ｍ | 100
単位当り |  | ｍ | 1 | 当り
| 土留支保工（軽量金属支保工）設置工 | [5 empty] | 第 | 0068 | 号 | 施工単価表
| ２段 | [7 empty] | 100.000 | ｍ | 当り
名 称 |  | 単位 | 数 量 | 単 価 | 金 額 | 摘 要
土木一般世話役
人
特殊作業員
人
普通作業員
人
諸雑費
|  | 式 | 1
合計 |  | ｍ | 100
単位当り |  | ｍ | 1 | 当り
| 土留支保工（軽量金属支保工）撤去工 | [5 empty] | 第 | 0069 | 号 | 施工単価表
| ２段 | [7 empty] | 100.000 | ｍ | 当り
名 称 |  | 単位 | 数 量 | 単 価 | 金 額 | 摘 要
土木一般世話役
人
特殊作業員
人
普通作業員
人
諸雑費
|  | 式 | 1
合計 |  | ｍ | 100
単位当り |  | ｍ | 1 | 当り
| 土留支保工（軽量金属支保工）設置工 | [5 empty] | 第 | 0070 | 号 | 施工単価表
| ３段 | [7 empty] | 100.000 | ｍ | 当り
名 称 |  | 単位 | 数 量 | 単 価 | 金 額 | 摘 要
土木一般世話役
人
特殊作業員
人
普通作業員
人
諸雑費
|  | 式 | 1
合計 |  | ｍ | 100
単位当り |  | ｍ | 1 | 当り
| 土留支保工（軽量金属支保工）撤去工 | [5 empty] | 第 | 0071 | 号 | 施工単価表
| ３段 | [7 empty] | 100.000 | ｍ | 当り
名 称 |  | 単位 | 数 量 | 単 価 | 金 額 | 摘 要
土木一般世話役
人
特殊作業員
人
普通作業員
人
諸雑費
|  | 式 | 1
合計 |  | ｍ | 100
単位当り |  | ｍ | 1 | 当り
| 簡易土留建込み工 | [5 empty] | 第 | 0072 | 号 | 施工単価表
| 掘削深さ4.0～4.5ｍ以下 | [7 empty] | 10.000 | ｍ | 当り
名 称 |  | 単位 | 数 量 | 単 価 | 金 額 | 摘 要
土木一般世話役
人
特殊作業員
人
普通作業員
人
バックホウ運転費 | [5 empty] | 第0022号運転単価表
時間
諸雑費
|  | 式 | 1
合計 |  | ｍ | 10
単位当り |  | ｍ | 1 | 当り
| 簡易土留建込み工 | [5 empty] | 第 | 0073 | 号 | 施工単価表
| 掘削深さ5.0～5.5ｍ以下 | [7 empty] | 10.000 | ｍ | 当り
名 称 |  | 単位 | 数 量 | 単 価 | 金 額 | 摘 要
土木一般世話役
人
特殊作業員
人
普通作業員
人
バックホウ運転費 | [5 empty] | 第0024号運転単価表
時間
諸雑費
|  | 式 | 1
合計 |  | ｍ | 10
単位当り |  | ｍ | 1 | 当り
| 簡易土留引抜き工 | [5 empty] | 第 | 0074 | 号 | 施工単価表
| 掘削深さ4.0～4.5ｍ以下 | [7 empty] | 10.000 | ｍ | 当り
名 称 |  | 単位 | 数 量 | 単 価 | 金 額 | 摘 要
土木一般世話役
人
特殊作業員
人
普通作業員
人
ラフテレーンクレーン賃料
排出ガス対策型 |  | 日
諸雑費
|  | 式 | 1
合計 |  | ｍ | 10
単位当り |  | ｍ | 1 | 当り
| 簡易土留引抜き工 | [5 empty] | 第 | 0075 | 号 | 施工単価表
| 掘削深さ5.0～5.5ｍ以下 | [7 empty] | 10.000 | ｍ | 当り
名 称 |  | 単位 | 数 量 | 単 価 | 金 額 | 摘 要
土木一般世話役
人
特殊作業員
人
普通作業員
人
ラフテレーンクレーン賃料
排出ガス対策型 |  | 日
諸雑費
|  | 式 | 1
合計 |  | ｍ | 10
単位当り |  | ｍ | 1 | 当り
| 砂基礎（市場単価） | [5 empty] | 第 | 0076 | 号 | 施工単価表
| 機械施工 リサイクル砂 | [7 empty] | 1.000 | m3 | 当り
名 称 |  | 単位 | 数 量 | 単 価 | 金 額 | 摘 要
砂基礎工
機械施工 |  | m3 | 1
リサイクル砂
|  | m3 | 1.26
合計 |  | m3 | 1
単位当り |  | m3 | 1 | 当り
| ウエルポイント設置工 | [5 empty] | 第 | 0077 | 号 | 施工単価表
| サンドフィルター使用無 | [7 empty] | 100.000 | 本 | 当り
名 称 |  | 単位 | 数 量 | 単 価 | 金 額 | 摘 要
土木一般世話役
人
特殊作業員
人
| ウエルポイント設置工 | [5 empty] | 第 | 0077 | 号 | 施工単価表
| サンドフィルター使用無 | [7 empty] | 100.000 | 本 | 当り
名 称 |  | 単位 | 数 量 | 単 価 | 金 額 | 摘 要
普通作業員
人
諸雑費
|  | 式 | 1
合計 |  | 本 | 100
単位当り |  | 本 | 1 | 当り
| ウエルポイント撤去工 | [5 empty] | 第 | 0078 | 号 | 施工単価表
[9 empty] | 100.000 | 本 | 当り
名 称 |  | 単位 | 数 量 | 単 価 | 金 額 | 摘 要
土木一般世話役
人
特殊作業員
人
| ウエルポイント撤去工 | [5 empty] | 第 | 0078 | 号 | 施工単価表
[9 empty] | 100.000 | 本 | 当り
名 称 |  | 単位 | 数 量 | 単 価 | 金 額 | 摘 要
普通作業員
人
諸雑費
|  | 式 | 1
合計 |  | 本 | 100
単位当り |  | 本 | 1 | 当り
| ウエルポイントポンプ設置・撤去工 | [5 empty] | 第 | 0079 | 号 | 施工単価表
| 設置・撤去 | [7 empty] | 1.000 | 組 | 当り
名 称 |  | 単位 | 数 量 | 単 価 | 金 額 | 摘 要
土木一般世話役
人
特殊作業員
人
| ウエルポイントポンプ設置・撤去工 | [5 empty] | 第 | 0079 | 号 | 施工単価表
| 設置・撤去 | [7 empty] | 1.000 | 組 | 当り
名 称 |  | 単位 | 数 量 | 単 価 | 金 額 | 摘 要
普通作業員
人
諸雑費
|  | 式 | 1
土木一般世話役
人
特殊作業員
人
普通作業員
人
諸雑費
|  | 式 | 1
合計 |  | 組 | 1
| ウエルポイントポンプ設置・撤去工 | [5 empty] | 第 | 0079 | 号 | 施工単価表
| 設置・撤去 | [7 empty] | 1.000 | 組 | 当り
名 称 |  | 単位 | 数 量 | 単 価 | 金 額 | 摘 要
単位当り |  | 組 | 1 | 当り
| ウエルポイントポンプ運転管理工 | [5 empty] | 第 | 0080 | 号 | 施工単価表
[9 empty] | 1.000 | 日 | 当り
名 称 |  | 単位 | 数 量 | 単 価 | 金 額 | 摘 要
土木一般世話役
人
特殊作業員
人
諸雑費
|  | 式 | 1
合計 |  | 日 | 1
単位当り |  | 日 | 1 | 当り
| ウエルポイント工損料 | [5 empty] | 第 | 0081 | 号 | 施工単価表
[9 empty] | 1.000 | 式 | 当り
名 称 |  | 単位 | 数 量 | 単 価 | 金 額 | 摘 要
ウェルポイントポンプ損料
供用１ヵ月当り |  | 日
ウェルポイントポンプ損料
１現場当り |  | 組 | 1
ウェルポイント損料
供用１ヵ月当り |  | 日
ウェルポイント損料
１現場当り |  | 本 | 58
ヘッダーライン損料
供用１ヵ月当り |  | 日
ヘッダーライン損料
１現場当り |  | ｍ | 115
諸雑費
|  | 式 | 1
| ウエルポイント工損料 | [5 empty] | 第 | 0081 | 号 | 施工単価表
[9 empty] | 1.000 | 式 | 当り
名 称 |  | 単位 | 数 量 | 単 価 | 金 額 | 摘 要
合計 |  | 式 | 1
単位当り |  | 式 | 1 | 当り
| ジェット装置損料 | [5 empty] | 第 | 0082 | 号 | 施工単価表
[9 empty] | 1.000 | 式 | 当り
名 称 |  | 単位 | 数 量 | 単 価 | 金 額 | 摘 要
ジェット装置損料
供用１ヵ月当り |  | 日
ジェット装置損料
１現場当り |  | 組 | 1
諸雑費
|  | 式 | 1
合計 |  | 式 | 1
| ジェット装置損料 | [5 empty] | 第 | 0082 | 号 | 施工単価表
[9 empty] | 1.000 | 式 | 当り
名 称 |  | 単位 | 数 量 | 単 価 | 金 額 | 摘 要
単位当り |  | 式 | 1 | 当り
| 底部工(組立式)（四日市市） | [5 empty] | 第 | 0083 | 号 | 施工単価表
| １号人孔 BB18-8-40 | [7 empty] | 1.000 | 箇所 | 当り
名 称 |  | 単位 | 数 量 | 単 価 | 金 額 | 摘 要
再生クラッシャーラン
ＲＣ－40 |  | m3 | 0.27
コンクリート(施工ﾊﾟｯｹｰｼﾞ) | [5 empty] | CB240010(0011)
小型構造物 18-8-40(高炉) W/C=60%以下 小型車割増無し |  | m3 | 0.17
ﾓﾙﾀﾙ上塗工(ﾏﾝﾎｰﾙ用) | [5 empty] | 第0084号施工単価表
配合1:2 |  | m2 | 0.74
合計 |  | 箇所 | 1
単位当り |  | 箇所 | 1 | 当り
| ﾓﾙﾀﾙ上塗工(ﾏﾝﾎｰﾙ用) | [5 empty] | 第 | 0084 | 号 | 施工単価表
| 配合1:2 | [7 empty] | 1.000 | m2 | 当り
名 称 |  | 単位 | 数 量 | 単 価 | 金 額 | 摘 要
モルタル練(施工ﾊﾟｯｹｰｼﾞ) | [5 empty] | CB240060(0012)
高炉 1:2 |  | m3 | 0.02
左官
人
普通作業員
人
諸雑費
|  | 式 | 1
合計 |  | m2 | 1
単位当り |  | m2 | 1 | 当り
| 組立マンホール設置工（市場単価） | [5 empty] | 第 | 0085 | 号 | 施工単価表
| １号 3m以下 | [7 empty] | 1.000 | 箇所 | 当り
名 称 |  | 単位 | 数 量 | 単 価 | 金 額 | 摘 要
組立マンホール設置工
1号 3m以下 |  | 箇所 | 1
合計 |  | 箇所 | 1
単位当り |  | 箇所 | 1 | 当り
| 組立マンホール設置工（市場単価） | [5 empty] | 第 | 0086 | 号 | 施工単価表
| １号 3m超～4m以下 | [7 empty] | 1.000 | 箇所 | 当り
名 称 |  | 単位 | 数 量 | 単 価 | 金 額 | 摘 要
組立マンホール設置工
1号 3m超～4m以下 |  | 箇所 | 1
合計 |  | 箇所 | 1
単位当り |  | 箇所 | 1 | 当り
| 組立マンホール設置工（市場単価） | [5 empty] | 第 | 0087 | 号 | 施工単価表
| １号 4m超～5m以下 | [7 empty] | 1.000 | 箇所 | 当り
名 称 |  | 単位 | 数 量 | 単 価 | 金 額 | 摘 要
組立マンホール設置工
1号 4m超～5m以下 |  | 箇所 | 1
合計 |  | 箇所 | 1
単位当り |  | 箇所 | 1 | 当り
| 既設ｲﾝﾊﾞｰﾄ工 | [5 empty] | 第 | 0088 | 号 | 施工単価表
| １号人孔 | [7 empty] | 1.000 | 箇所 | 当り
名 称 |  | 単位 | 数 量 | 単 価 | 金 額 | 摘 要
構造物とりこわし工
無筋構造物、時間的制約 無、人力施工、機労 昼間 |  | m3 | 0.008
ﾓﾙﾀﾙ上塗工(ﾏﾝﾎｰﾙ用) | [5 empty] | 第0084号施工単価表
配合1:2 |  | m2 | 0.11
合計 |  | 箇所 | 1
| 既設ｲﾝﾊﾞｰﾄ工 | [5 empty] | 第 | 0088 | 号 | 施工単価表
| １号人孔 | [7 empty] | 1.000 | 箇所 | 当り
名 称 |  | 単位 | 数 量 | 単 価 | 金 額 | 摘 要
単位当り |  | 箇所 | 1 | 当り
| 底部工(組立式)（四日市市） | [5 empty] | 第 | 0089 | 号 | 施工単価表
| 楕円人孔 BB18-8-40 | [7 empty] | 1.000 | 箇所 | 当り
名 称 |  | 単位 | 数 量 | 単 価 | 金 額 | 摘 要
再生クラッシャーラン
ＲＣ－40 |  | m3 | 0.2
コンクリート(施工ﾊﾟｯｹｰｼﾞ) | [5 empty] | CB240010(0011)
小型構造物 18-8-40(高炉) W/C=60%以下 小型車割増無し |  | m3 | 0.1
ﾓﾙﾀﾙ上塗工(ﾏﾝﾎｰﾙ用) | [5 empty] | 第0084号施工単価表
配合1:2 |  | m2 | 0.57
合計 |  | 箇所 | 1
単位当り |  | 箇所 | 1 | 当り
| 組立マンホール設置工（市場単価） | [5 empty] | 第 | 0090 | 号 | 施工単価表
| ０号または楕円 3m超～5m以下 | [7 empty] | 1.000 | 箇所 | 当り
名 称 |  | 単位 | 数 量 | 単 価 | 金 額 | 摘 要
組立マンホール設置工
0号または楕円 3m超～5m以下 |  | 箇所 | 1
合計 |  | 箇所 | 1
単位当り |  | 箇所 | 1 | 当り
| 小型マンホール工（塩化ビニル製） | [5 empty] | 第 | 0091 | 号 | 施工単価表
| 起点および中間形式 深さ3.5m以下 本管径150mm及び200mm T-14 | [7 empty] | 1.000 | 箇所 | 当り
名 称 |  | 単位 | 数 量 | 単 価 | 金 額 | 摘 要
小型マンホール工（塩化ビニル製）（市場単価） | [5 empty] | 第0092号施工単価表
起点および中間形式 深さ2m超～3.5m以下 本管径150mm及び200mm |  | 箇所 | 1
塩ﾋﾞ製人孔用鉄蓋(四日市型)
φ300 T-14 |  | 個 | 1
塩ﾋﾞ製人孔用沈下防止板
φ300用 T-14 |  | 個 | 1
| 小型マンホール工（塩化ビニル製） | [5 empty] | 第 | 0091 | 号 | 施工単価表
| 起点および中間形式 深さ3.5m以下 本管径150mm及び200mm T-14 | [7 empty] | 1.000 | 箇所 | 当り
名 称 |  | 単位 | 数 量 | 単 価 | 金 額 | 摘 要
基礎砕石(施工ﾊﾟｯｹｰｼﾞ) | [5 empty] | CB221110(0013)
7.5cmを超え12.5cm以下 再生ｸﾗｯｼｬﾗﾝ 40～0 小型車割増無し |  | m2 | 0.18
鋳鉄製防護蓋設置費
|  | 箇所 | 1
合計 |  | 箇所 | 1
単位当り |  | 箇所 | 1 | 当り
| 小型マンホール工（塩化ビニル製）（市場単価） | [5 empty] | 第 | 0092 | 号 | 施工単価表
| 起点および中間形式 深さ2m超～3.5m以下 本管径150mm及び200mm | [7 empty] | 1.000 | 箇所 | 当り
名 称 |  | 単位 | 数 量 | 単 価 | 金 額 | 摘 要
小型マンホール工（塩化ビニル製）径300mm
深さ3.5m以下 本管径150mm及び200mm |  | 箇所 | 1
合計 |  | 箇所 | 1
| 小型マンホール工（塩化ビニル製）（市場単価） | [5 empty] | 第 | 0092 | 号 | 施工単価表
| 起点および中間形式 深さ2m超～3.5m以下 本管径150mm及び200mm | [7 empty] | 1.000 | 箇所 | 当り
名 称 |  | 単位 | 数 量 | 単 価 | 金 額 | 摘 要
単位当り |  | 箇所 | 1 | 当り
| 副管工（Ｅタイプ） | [5 empty] | 第 | 0093 | 号 | 施工単価表
| 本管径200mm－副管径150mm E-3 １号 | [7 empty] | 1.000 | 箇所 | 当り
名 称 |  | 単位 | 数 量 | 単 価 | 金 額 | 摘 要
塩ﾋﾞ管(内副管用ﾏﾝﾎｰﾙ継手貼付型)
1号 φ200×150 |  | 個 | 1
硬質塩ビ管（ＶＵ）スリーブ無
φ150mm 長4.0ｍ |  | 本 | 0.34
副管固定金具
φ150 |  | 組 | 2
内副管取付工（管類無し） | [5 empty] | 第0094号施工単価表
硬質塩化ﾋﾞﾆﾙ管 |  | 箇所 | 1
合計 |  | 箇所 | 1
| 副管工（Ｅタイプ） | [5 empty] | 第 | 0093 | 号 | 施工単価表
| 本管径200mm－副管径150mm E-3 １号 | [7 empty] | 1.000 | 箇所 | 当り
名 称 |  | 単位 | 数 量 | 単 価 | 金 額 | 摘 要
単位当り |  | 箇所 | 1 | 当り
| 内副管取付工（管類無し） | [5 empty] | 第 | 0094 | 号 | 施工単価表
| 硬質塩化ﾋﾞﾆﾙ管 | [7 empty] | 1.000 | 箇所 | 当り
名 称 |  | 単位 | 数 量 | 単 価 | 金 額 | 摘 要
土木一般世話役
人
特殊作業員
人
普通作業員
人
諸雑費
|  | 式 | 1
合計 |  | 箇所 | 1
| 内副管取付工（管類無し） | [5 empty] | 第 | 0094 | 号 | 施工単価表
| 硬質塩化ﾋﾞﾆﾙ管 | [7 empty] | 1.000 | 箇所 | 当り
名 称 |  | 単位 | 数 量 | 単 価 | 金 額 | 摘 要
単位当り |  | 箇所 | 1 | 当り
| 副管工（Ｅタイプ） | [5 empty] | 第 | 0095 | 号 | 施工単価表
| 本管径200mm－副管径150mm E-4 １号 | [7 empty] | 1.000 | 箇所 | 当り
名 称 |  | 単位 | 数 量 | 単 価 | 金 額 | 摘 要
塩ﾋﾞ管(内副管用ﾏﾝﾎｰﾙ継手貼付型)
1号 φ200×150 |  | 個 | 1
硬質塩ビ管（ＶＵ）スリーブ無
φ150mm 長4.0ｍ |  | 本 | 0.46
副管固定金具
φ150 |  | 組 | 3
内副管取付工（管類無し） | [5 empty] | 第0096号施工単価表
硬質塩化ﾋﾞﾆﾙ管 |  | 箇所 | 1
合計 |  | 箇所 | 1
| 副管工（Ｅタイプ） | [5 empty] | 第 | 0095 | 号 | 施工単価表
| 本管径200mm－副管径150mm E-4 １号 | [7 empty] | 1.000 | 箇所 | 当り
名 称 |  | 単位 | 数 量 | 単 価 | 金 額 | 摘 要
単位当り |  | 箇所 | 1 | 当り
| 内副管取付工（管類無し） | [5 empty] | 第 | 0096 | 号 | 施工単価表
| 硬質塩化ﾋﾞﾆﾙ管 | [7 empty] | 1.000 | 箇所 | 当り
名 称 |  | 単位 | 数 量 | 単 価 | 金 額 | 摘 要
土木一般世話役
人
特殊作業員
人
普通作業員
人
諸雑費
|  | 式 | 1
合計 |  | 箇所 | 1
| 内副管取付工（管類無し） | [5 empty] | 第 | 0096 | 号 | 施工単価表
| 硬質塩化ﾋﾞﾆﾙ管 | [7 empty] | 1.000 | 箇所 | 当り
名 称 |  | 単位 | 数 量 | 単 価 | 金 額 | 摘 要
単位当り |  | 箇所 | 1 | 当り
| 副管工（Ｅタイプ） | [5 empty] | 第 | 0097 | 号 | 施工単価表
| 本管径150mm－副管径100mm E-1 １号 | [7 empty] | 1.000 | 箇所 | 当り
名 称 |  | 単位 | 数 量 | 単 価 | 金 額 | 摘 要
塩ﾋﾞ管(内副管用ﾏﾝﾎｰﾙ継手貼付型)
1号 φ150×100 |  | 個 | 1
塩ﾋﾞ管(副管用90度曲管)
φ100 |  | 個 | 1
硬質塩ビ管（ＶＵ）スリーブ無
φ100mm 長4.0ｍ |  | 本 | 0.11
副管固定金具
φ100 |  | 組 | 1
内副管取付工（管類無し） | [5 empty] | 第0098号施工単価表
硬質塩化ﾋﾞﾆﾙ管 |  | 箇所 | 1
| 副管工（Ｅタイプ） | [5 empty] | 第 | 0097 | 号 | 施工単価表
| 本管径150mm－副管径100mm E-1 １号 | [7 empty] | 1.000 | 箇所 | 当り
名 称 |  | 単位 | 数 量 | 単 価 | 金 額 | 摘 要
合計 |  | 箇所 | 1
単位当り |  | 箇所 | 1 | 当り
| 内副管取付工（管類無し） | [5 empty] | 第 | 0098 | 号 | 施工単価表
| 硬質塩化ﾋﾞﾆﾙ管 | [7 empty] | 1.000 | 箇所 | 当り
名 称 |  | 単位 | 数 量 | 単 価 | 金 額 | 摘 要
土木一般世話役
人
特殊作業員
人
普通作業員
人
諸雑費
|  | 式 | 1
| 内副管取付工（管類無し） | [5 empty] | 第 | 0098 | 号 | 施工単価表
| 硬質塩化ﾋﾞﾆﾙ管 | [7 empty] | 1.000 | 箇所 | 当り
名 称 |  | 単位 | 数 量 | 単 価 | 金 額 | 摘 要
合計 |  | 箇所 | 1
単位当り |  | 箇所 | 1 | 当り
| 底部工(組立式)（四日市市） | [5 empty] | 第 | 0099 | 号 | 施工単価表
| ２号人孔 BB18-8-40 | [7 empty] | 1.000 | 箇所 | 当り
名 称 |  | 単位 | 数 量 | 単 価 | 金 額 | 摘 要
再生クラッシャーラン
ＲＣ－40 |  | m3 | 0.4
コンクリート(施工ﾊﾟｯｹｰｼﾞ) | [5 empty] | CB240010(0011)
小型構造物 18-8-40(高炉) W/C=60%以下 小型車割増無し |  | m3 | 0.38
ﾓﾙﾀﾙ上塗工(ﾏﾝﾎｰﾙ用) | [5 empty] | 第0084号施工単価表
配合1:2 |  | m2 | 1.27
合計 |  | 箇所 | 1
| 底部工(組立式)（四日市市） | [5 empty] | 第 | 0099 | 号 | 施工単価表
| ２号人孔 BB18-8-40 | [7 empty] | 1.000 | 箇所 | 当り
名 称 |  | 単位 | 数 量 | 単 価 | 金 額 | 摘 要
単位当り |  | 箇所 | 1 | 当り
| 組立マンホール設置工（市場単価） | [5 empty] | 第 | 0100 | 号 | 施工単価表
| ２号 5m超～6m以下 | [7 empty] | 1.000 | 箇所 | 当り
名 称 |  | 単位 | 数 量 | 単 価 | 金 額 | 摘 要
組立マンホール設置工
2号 5m超～6m以下 |  | 箇所 | 1
合計 |  | 箇所 | 1
単位当り |  | 箇所 | 1 | 当り
| 汚水桝土工(塩化ビニル製) | [5 empty] | 第 | 0101 | 号 | 施工単価表
| φ150mm 横断タイプ１ | [7 empty] | 1.000 | 箇所 | 当り
名 称 |  | 単位 | 数 量 | 単 価 | 金 額 | 摘 要
舗装版切断(施工ﾊﾟｯｹｰｼﾞ) | [5 empty] | CB430510(0002)
ｱｽﾌｧﾙﾄ舗装版 15cm以下 |  | ｍ | 1.2
| 汚水桝土工(塩化ビニル製) | [5 empty] | 第 | 0101 | 号 | 施工単価表
| φ150mm 横断タイプ１ | [7 empty] | 1.000 | 箇所 | 当り
名 称 |  | 単位 | 数 量 | 単 価 | 金 額 | 摘 要
機械掘削工（バックホウ） | [5 empty] | 第0047号施工単価表
|  | m3 | 0.41
機械投入埋戻工（バックホウ埋戻） | [5 empty] | 第0049号施工単価表
|  | m3 | 0.32
発生土運搬工 | [5 empty] | 第0001号施工単価表
|  | m3 | 0.06
合計 |  | 箇所 | 1
単位当り |  | 箇所 | 1 | 当り
| 汚水桝土工(塩化ビニル製) | [5 empty] | 第 | 0102 | 号 | 施工単価表
| φ150mm 横断タイプ２ | [7 empty] | 1.000 | 箇所 | 当り
名 称 |  | 単位 | 数 量 | 単 価 | 金 額 | 摘 要
舗装版切断(施工ﾊﾟｯｹｰｼﾞ) | [5 empty] | CB430510(0002)
ｱｽﾌｧﾙﾄ舗装版 15cm以下 |  | ｍ | 3.2
| 汚水桝土工(塩化ビニル製) | [5 empty] | 第 | 0102 | 号 | 施工単価表
| φ150mm 横断タイプ２ | [7 empty] | 1.000 | 箇所 | 当り
名 称 |  | 単位 | 数 量 | 単 価 | 金 額 | 摘 要
機械掘削工（バックホウ） | [5 empty] | 第0047号施工単価表
|  | m3 | 1.1
機械投入埋戻工（バックホウ埋戻） | [5 empty] | 第0049号施工単価表
|  | m3 | 0.84
発生土運搬工 | [5 empty] | 第0001号施工単価表
|  | m3 | 0.17
合計 |  | 箇所 | 1
単位当り |  | 箇所 | 1 | 当り
| 汚水桝土工(塩化ビニル製) | [5 empty] | 第 | 0103 | 号 | 施工単価表
| φ150mm 横断タイプ３ | [7 empty] | 1.000 | 箇所 | 当り
名 称 |  | 単位 | 数 量 | 単 価 | 金 額 | 摘 要
舗装版切断(施工ﾊﾟｯｹｰｼﾞ) | [5 empty] | CB430510(0002)
ｱｽﾌｧﾙﾄ舗装版 15cm以下 |  | ｍ | 5.2
| 汚水桝土工(塩化ビニル製) | [5 empty] | 第 | 0103 | 号 | 施工単価表
| φ150mm 横断タイプ３ | [7 empty] | 1.000 | 箇所 | 当り
名 称 |  | 単位 | 数 量 | 単 価 | 金 額 | 摘 要
機械掘削工（バックホウ） | [5 empty] | 第0047号施工単価表
|  | m3 | 1.79
機械投入埋戻工（バックホウ埋戻） | [5 empty] | 第0049号施工単価表
|  | m3 | 1.37
発生土運搬工 | [5 empty] | 第0001号施工単価表
|  | m3 | 0.28
合計 |  | 箇所 | 1
単位当り |  | 箇所 | 1 | 当り
| ます設置工（塩化ﾋﾞﾆﾙ製）（市場単価） | [5 empty] | 第 | 0104 | 号 | 施工単価表
| ます径 200mm | [7 empty] | 1.000 | 箇所 | 当り
名 称 |  | 単位 | 数 量 | 単 価 | 金 額 | 摘 要
ます設置工（塩化ビニル製）
ます径 200mm |  | 箇所 | 1
| ます設置工（塩化ﾋﾞﾆﾙ製）（市場単価） | [5 empty] | 第 | 0104 | 号 | 施工単価表
| ます径 200mm | [7 empty] | 1.000 | 箇所 | 当り
名 称 |  | 単位 | 数 量 | 単 価 | 金 額 | 摘 要
合計 |  | 箇所 | 1
単位当り |  | 箇所 | 1 | 当り
| ます蓋設置工(鋳鉄製防護蓋) | [5 empty] | 第 | 0105 | 号 | 施工単価表
| 鋳鉄製(T-14) | [7 empty] | 1.000 | 箇所 | 当り
名 称 |  | 単位 | 数 量 | 単 価 | 金 額 | 摘 要
塩ﾋﾞ桝(鉄蓋・四日市型)
φ200 T-14用 |  | 個 | 1
塩ﾋﾞ桝(沈下防止板)
φ200 T-14用 |  | 個 | 1
基礎砕石(施工ﾊﾟｯｹｰｼﾞ) | [5 empty] | CB221110(0013)
7.5cmを超え12.5cm以下 再生ｸﾗｯｼｬﾗﾝ 40～0 小型車割増無し |  | m2 | 0.13
鋳鉄製防護蓋設置費
|  | 箇所 | 1
| ます蓋設置工(鋳鉄製防護蓋) | [5 empty] | 第 | 0105 | 号 | 施工単価表
| 鋳鉄製(T-14) | [7 empty] | 1.000 | 箇所 | 当り
名 称 |  | 単位 | 数 量 | 単 価 | 金 額 | 摘 要
合計 |  | 箇所 | 1
単位当り |  | 箇所 | 1 | 当り
| 取付管布設および支管取付(市場単価) | [5 empty] | 第 | 0106 | 号 | 施工単価表
[9 empty] | 1.000 | 箇所 | 当り
名 称 |  | 単位 | 数 量 | 単 価 | 金 額 | 摘 要
取付管布設および支管取付工
管径 150mm |  | 箇所 | 1
合計 |  | 箇所 | 1
単位当り |  | 箇所 | 1 | 当り
| 表層（車道・路肩部）(施工ﾊﾟｯｹｰｼﾞ) | [5 empty] | 第 | 0107 | 号 | 施工単価表
| 1層当り平均仕上り厚 50 mm 再生密粒度アスファルト混合物（13） | [7 empty] | 1.000 | m2 | 当り
名 称 |  | 単位 | 数 量 | 単 価 | 金 額 | 摘 要
表層（車道・路肩部）(施工ﾊﾟｯｹｰｼﾞ) | [5 empty] | CB410260(0017)
1層当り平均仕上り厚 50 mm 再生密粒度ｱｽｺﾝ(13) ﾌﾟﾗｲﾑｺｰﾄ PK-3 |  | m2 | 1
合計 |  | m2 | 1
単位当り |  | m2 | 1 | 当り
| 舗装目地復旧工 | [5 empty] | 第 | 0108 | 号 | 施工単価表
| 巾4cm | [7 empty] | 100.000 | ｍ | 当り
名 称 |  | 単位 | 数 量 | 単 価 | 金 額 | 摘 要
目地材
目地テープ（巾4cm） |  | ｍ | 100
リフレクションクラック防止材
ゴム化アスファルト |  | Ｌ | 1.2
特殊作業員
人
| 舗装目地復旧工 | [5 empty] | 第 | 0108 | 号 | 施工単価表
| 巾4cm | [7 empty] | 100.000 | ｍ | 当り
名 称 |  | 単位 | 数 量 | 単 価 | 金 額 | 摘 要
普通作業員
人
諸雑費
|  | 式 | 1
合計 |  | ｍ | 100
単位当り |  | ｍ | 1 | 当り
| 硬質塩化ビニル管設置工 | [5 empty] | 第 | 0109 | 号 | 施工単価表
| φ＝１５０mm | [7 empty] | 1.000 | ｍ | 当り
名 称 |  | 単位 | 数 量 | 単 価 | 金 額 | 摘 要
硬質塩化ビニル管設置工
呼び径 150mm |  | ｍ | 1
合計 |  | ｍ | 1
| 硬質塩化ビニル管設置工 | [5 empty] | 第 | 0109 | 号 | 施工単価表
| φ＝１５０mm | [7 empty] | 1.000 | ｍ | 当り
名 称 |  | 単位 | 数 量 | 単 価 | 金 額 | 摘 要
単位当り |  | ｍ | 1 | 当り
| 硬質塩化ﾋﾞﾆﾙ管撤去工 | [5 empty] | 第 | 0110 | 号 | 施工単価表
| 呼び径φ=150mm | [7 empty] | 10.000 | ｍ | 当り
名 称 |  | 単位 | 数 量 | 単 価 | 金 額 | 摘 要
土木一般世話役
人
普通作業員
人
バックホウ運転費(賃料)【基準】 | [5 empty] | 第0026号運転単価表
日
諸雑費
|  | 式 | 1
合計 |  | ｍ | 10
| 硬質塩化ﾋﾞﾆﾙ管撤去工 | [5 empty] | 第 | 0110 | 号 | 施工単価表
| 呼び径φ=150mm | [7 empty] | 10.000 | ｍ | 当り
名 称 |  | 単位 | 数 量 | 単 価 | 金 額 | 摘 要
単位当り |  | ｍ | 1 | 当り
| 硬質塩化ﾋﾞﾆﾙ管撤去工 | [5 empty] | 第 | 0111 | 号 | 施工単価表
| 呼び径φ=200mm | [7 empty] | 10.000 | ｍ | 当り
名 称 |  | 単位 | 数 量 | 単 価 | 金 額 | 摘 要
土木一般世話役
人
普通作業員
人
バックホウ運転費(賃料)【基準】 | [5 empty] | 第0026号運転単価表
日
諸雑費
|  | 式 | 1
合計 |  | ｍ | 10
| 硬質塩化ﾋﾞﾆﾙ管撤去工 | [5 empty] | 第 | 0111 | 号 | 施工単価表
| 呼び径φ=200mm | [7 empty] | 10.000 | ｍ | 当り
名 称 |  | 単位 | 数 量 | 単 価 | 金 額 | 摘 要
単位当り |  | ｍ | 1 | 当り
| 交通誘導警備員費 | [5 empty] | 第 | 0112 | 号 | 施工単価表
[9 empty] | 1.000 | 式 | 当り
名 称 |  | 単位 | 数 量 | 単 価 | 金 額 | 摘 要
交通誘導警備員Ｂ
人
合計 |  | 式 | 1
単位当り |  | 式 | 1 | 当り
| 仮設材等運搬費 （往復） | [5 empty] | 第 | 0113 | 号 | 施工単価表
[9 empty] | 1.000 | 式 | 当り
名 称 |  | 単位 | 数 量 | 単 価 | 金 額 | 摘 要
運搬費
|  | 式 | 1
| 仮設材等運搬費 （往復） | [5 empty] | 第 | 0113 | 号 | 施工単価表
[9 empty] | 1.000 | 式 | 当り
名 称 |  | 単位 | 数 量 | 単 価 | 金 額 | 摘 要
合計 |  | 式 | 1
単位当り |  | 式 | 1 | 当り
| 仮設材等積込み取卸し | [5 empty] | 第 | 0114 | 号 | 施工単価表
[9 empty] | 1.000 | 式 | 当り
名 称 |  | 単位 | 数 量 | 単 価 | 金 額 | 摘 要
積込みのみ
t.
取卸しのみ
t.
積込みのみ
t.
取卸しのみ
t.
| 仮設材等積込み取卸し | [5 empty] | 第 | 0114 | 号 | 施工単価表
[9 empty] | 1.000 | 式 | 当り
名 称 |  | 単位 | 数 量 | 単 価 | 金 額 | 摘 要
合計 |  | 式 | 1
単位当り |  | 式 | 1 | 当り
| 汚水桝設置申請書回収費 | [5 empty] | 第 | 0115 | 号 | 施工単価表
[9 empty] | 1.000 | 式 | 当り
名 称 |  | 単位 | 数 量 | 単 価 | 金 額 | 摘 要
普通作業員
人
合計 |  | 式 | 1
単位当り |  | 式 | 1 | 当り
| 土質ボーリング工 | [5 empty] | 第 | 0116 | 号 | 施工単価表
| φ 66mm（ﾉﾝｺｱﾎﾞｰﾘﾝｸﾞ） 砂・砂質土 | [7 empty] | 1.000 | ｍ | 当り
名 称 |  | 単位 | 数 量 | 単 価 | 金 額 | 摘 要
土質ボーリングφ６６ｍｍ（ノンコア）
砂・砂質土 |  | ｍ | 1
合計 |  | ｍ | 1
単位当り |  | ｍ | 1 | 当り
| 条 件 名 称 |  |  |  |  | 条 件 値
孔径 |  |  |  |  | φ 66mm（ﾉﾝｺｱﾎﾞｰﾘﾝｸﾞ）
地質 |  |  |  |  | 砂・砂質土
せん孔深度 |  |  |  |  | 50ｍ以下
せん孔方向 |  |  |  |  | 鉛直下方
| 土質ボーリング工 | [5 empty] | 第 | 0117 | 号 | 施工単価表
| φ 66mm（ﾉﾝｺｱﾎﾞｰﾘﾝｸﾞ） 粘土・シルト | [7 empty] | 1.000 | ｍ | 当り
名 称 |  | 単位 | 数 量 | 単 価 | 金 額 | 摘 要
土質ボーリングφ６６ｍｍ（ノンコア）
粘性土・シルト |  | ｍ | 1
| 土質ボーリング工 | [5 empty] | 第 | 0117 | 号 | 施工単価表
| φ 66mm（ﾉﾝｺｱﾎﾞｰﾘﾝｸﾞ） 粘土・シルト | [7 empty] | 1.000 | ｍ | 当り
名 称 |  | 単位 | 数 量 | 単 価 | 金 額 | 摘 要
合計 |  | ｍ | 1
単位当り |  | ｍ | 1 | 当り
| 条 件 名 称 |  |  |  |  | 条 件 値
孔径 |  |  |  |  | φ 66mm（ﾉﾝｺｱﾎﾞｰﾘﾝｸﾞ）
地質 |  |  |  |  | 粘土・シルト
せん孔深度 |  |  |  |  | 50ｍ以下
せん孔方向 |  |  |  |  | 鉛直下方

## 未登録代価表
SB0100 | 推進用鋼管材料 |  |  |  |  | 第 | 0001 | 号単価表
[6 empty] | 1 |  |  | 式 | 当り
名 称 |  | 単位 | 数 量 | 単 価 | 金 額 | 摘 要
鋼管 L=1.0m
Φ350 |  | 本 | 9
メタルクラウン
Φ350 |  | 個 | 1
硬質塩ビ管（ＶＵ）スリーブ無
φ200mm 長4.0ｍ |  | 本 | 3
塩ビスペーサー
Φ350－Φ200 |  | 個 | 6
塩ﾋﾞ管(本管用接着受口ｶﾗｰ)
φ200 |  | 個 | 6
合 計 |  | 式 | 1
単位当り |  | 式 | 1 | 当り
SB0200 | 推進工 |  |  |  |  | 第 | 0002 | 号単価表
| 鋼管さや管ボーリング（一重ケーシング） |  |  |  |  | 1 |  |  | ｍ | 当り
名 称 |  | 単位 | 数 量 | 単 価 | 金 額 | 摘 要
土木一般世話役
人
特殊作業員
人
普通作業員
人
溶接工
人
クレーン付トラック運転【基準】 | [5 empty] | 第0001号運転単価表
日
推進工機械器具損料 | [5 empty] | 第0003号単価表
日
発動発電機運転費 | [5 empty] | 第0002号運転単価表
日
トラック機械損料
日
SB0200 | 推進工 |  |  |  |  | 第 | 0002 | 号単価表
| 鋼管さや管ボーリング（一重ケーシング） |  |  |  |  | 1 |  |  | ｍ | 当り
名 称 |  | 単位 | 数 量 | 単 価 | 金 額 | 摘 要
諸雑費
|  | 式 | 1
合計
|  | 式 | 1
単位当り |  | ｍ | 1 | 当り
SB0210 | 推進工機械器具損料 |  |  |  |  | 第 | 0003 | 号単価表
[6 empty] | 1 |  |  | 日 | 当り
名 称 |  | 単位 | 数 量 | 単 価 | 金 額 | 摘 要
推進機損料
22kw |  | 日
削進台損料
日
電気溶接機 機械損料
日
グラウトポンプ 機械損料
日
油圧ホース
10m+5m |  | 日
キャブタイヤケーブル
38・4c・20m |  | 日
接続ロッド
Φ76mm |  | 日
スイベルロッド
Φ60mm |  | 日
SB0210 | 推進工機械器具損料 |  |  |  |  | 第 | 0003 | 号単価表
[6 empty] | 1 |  |  | 日 | 当り
名 称 |  | 単位 | 数 量 | 単 価 | 金 額 | 摘 要
ウォータースイベル
Φ60mm |  | 日
スイベルヘッド
鋼管Φ350mm用 |  | 日
合 計 |  | 日 | 1
単位当り |  | 日 | 1 | 当り
SB0300 | 塩ビ管挿入工 |  |  |  |  | 第 | 0004 | 号単価表
[6 empty] | 1 |  |  | ｍ | 当り
名 称 |  | 単位 | 数 量 | 単 価 | 金 額 | 摘 要
土木一般世話役
人
特殊作業員
人
普通作業員
人
クレーン付トラック運転【基準】 | [5 empty] | 第0001号運転単価表
日
塩ビ管挿入工機械器具損料 | [5 empty] | 第0005号単価表
日
発動発電機運転費 | [5 empty] | 第0003号運転単価表
日
合計
|  | 式 | 1
単位当り |  | ｍ | 1 | 当り
SB0310 | 塩ビ管挿入工機械器具損料 |  |  |  |  | 第 | 0005 | 号単価表
[6 empty] | 1 |  |  | 日 | 当り
名 称 |  | 単位 | 数 量 | 単 価 | 金 額 | 摘 要
モータウインチ機械損料
日
チェーンレバーホイスト損料
15kN(1.5t)×1.5m |  | 日
合 計 |  | 日 | 1
単位当り |  | 日 | 1 | 当り
SB0400 | 中込め注入工 |  |  |  |  | 第 | 0006 | 号単価表
[6 empty] | 1 |  |  | m3 | 当り
名 称 |  | 単位 | 数 量 | 単 価 | 金 額 | 摘 要
土木一般世話役
人
特殊作業員
人
普通作業員
人
グラウトポンプ 機械損料
日
グラウトミキサ 機械損料
日
発動発電機運転費 | [5 empty] | 第0003号運転単価表
日
注入材料費 | [5 empty] | 第0007号単価表
|  | m3 | 2.2
諸雑費
|  | 式 | 1
SB0400 | 中込め注入工 |  |  |  |  | 第 | 0006 | 号単価表
[6 empty] | 1 |  |  | m3 | 当り
名 称 |  | 単位 | 数 量 | 単 価 | 金 額 | 摘 要
合計
|  | 式 | 1
単位当り |  | m3 | 1 | 当り
SB0410 | 注入材料費 |  |  |  |  | 第 | 0007 | 号単価表
[6 empty] | 1 |  |  | m3 | 当り
名 称 |  | 単位 | 数 量 | 単 価 | 金 額 | 摘 要
普通ポルトランドセメント
|  | ｔ | 0.5
ベントナイト
25kg袋入 |  | kg | 100
水
|  | m3 | 0.8
合 計 |  | m3 | 1
SB0410 | 注入材料費 |  |  |  |  | 第 | 0007 | 号単価表
[6 empty] | 1 |  |  | m3 | 当り
名 称 |  | 単位 | 数 量 | 単 価 | 金 額 | 摘 要
単位当り |  | m3 | 1 | 当り
SB0500 | 発生土処理工 |  |  |  |  | 第 | 0008 | 号単価表
[6 empty] | 1 |  |  | 式 | 当り
名 称 |  | 単位 | 数 量 | 単 価 | 金 額 | 摘 要
発生土運搬工 | [5 empty] | 第0001号施工単価表
|  | m3 | 0.86
合 計 |  | 式 | 1
単位当り |  | 式 | 1 | 当り
SB0600 | 仮設備工 |  |  |  |  | 第 | 0009 | 号単価表
[6 empty] | 1 |  |  | 式 | 当り
名 称 |  | 単位 | 数 量 | 単 価 | 金 額 | 摘 要
坑口工 | [5 empty] | 第0010号単価表
|  | 箇所 | 2
鏡切工 | [5 empty] | 第0011号単価表
|  | 箇所 | 2
推進設備工 | [5 empty] | 第0012号単価表
|  | 箇所 | 1
中込め注入設備工 | [5 empty] | 第0013号単価表
|  | 箇所 | 1
合 計 |  | 式 | 1
単位当り |  | 式 | 1 | 当り
SB0610 | 坑口工 |  |  |  |  | 第 | 0010 | 号単価表
[6 empty] | 1 |  |  | 箇所 | 当り
名 称 |  | 単位 | 数 量 | 単 価 | 金 額 | 摘 要
普通作業員
人
止水器
|  | 組 | 1
鋼材溶接工 | [5 empty] | 第0002号施工単価表
|  | ｍ | 2.4
鋼材切断工 | [5 empty] | 第0003号施工単価表
|  | ｍ | 5
クレーン付トラック運転【基準】 | [5 empty] | 第0001号運転単価表
日
合 計 |  | 箇所 | 1
単位当り |  | 箇所 | 1 | 当り
SB0620 | 鏡切工 |  |  |  |  | 第 | 0011 | 号単価表
[6 empty] | 1 |  |  | 箇所 | 当り
名 称 |  | 単位 | 数 量 | 単 価 | 金 額 | 摘 要
鏡切り工 | [5 empty] | 第0004号施工単価表
小型立坑(鋼製ｹｰｼﾝｸﾞ) |  | ｍ | 2
合 計 |  | 箇所 | 1
単位当り |  | 箇所 | 1 | 当り
SB0630 | 推進設備工 |  |  |  |  | 第 | 0012 | 号単価表
[6 empty] | 1 |  |  | 箇所 | 当り
名 称 |  | 単位 | 数 量 | 単 価 | 金 額 | 摘 要
土木一般世話役
人
特殊作業員
人
普通作業員
人
溶接工
人
クレーン付トラック運転【基準】 | [5 empty] | 第0001号運転単価表
日
諸雑費
|  | 式 | 1
合 計 |  | 箇所 | 1
単位当り |  | 箇所 | 1 | 当り
SB0640 | 中込め注入設備工 |  |  |  |  | 第 | 0013 | 号単価表
[6 empty] | 1 |  |  | 箇所 | 当り
名 称 |  | 単位 | 数 量 | 単 価 | 金 額 | 摘 要
土木一般世話役
人
特殊作業員
人
普通作業員
人
クレーン付トラック運転【基準】 | [5 empty] | 第0001号運転単価表
日
合 計 |  | 箇所 | 1
単位当り |  | 箇所 | 1 | 当り
SB0700 | 立坑内管布設工 |  |  |  |  | 第 | 0014 | 号単価表
[6 empty] | 1 |  |  | 式 | 当り
名 称 |  | 単位 | 数 量 | 単 価 | 金 額 | 摘 要
硬質塩化ビニル管設置工 | [5 empty] | 第0005号施工単価表
φ＝２００mm |  | ｍ | 0.85
合 計 |  | 式 | 1
単位当り |  | 式 | 1 | 当り
ST0100 | M4012-2 発進立坑 |  |  |  |  | 第 | 0015 | 号単価表
[6 empty] | 1 |  |  | 式 | 当り
名 称 |  | 単位 | 数 量 | 単 価 | 金 額 | 摘 要
鋼製ケーシング圧入掘削 | [5 empty] | 第0016号単価表
Φ2000㎜ |  | 式 | 1
底盤コンクリート | [5 empty] | 第0017号単価表
Φ2000㎜ |  | 式 | 1
圧入掘削設備 | [5 empty] | 第0018号単価表
Φ2000㎜ |  | 式 | 1
鋼製ケーシング存置 | [5 empty] | 第0019号単価表
Φ2000㎜ |  | 式 | 1
仮設ケーシング損料 | [5 empty] | 第0020号単価表
Φ2000㎜ |  | 式 | 1
立坑排水 | [5 empty] | 第0021号単価表
Φ2000㎜ |  | 式 | 1
排水運搬処理 | [5 empty] | 第0022号単価表
Φ2000㎜ |  | 式 | 1
円形覆工板 | [5 empty] | 第0023号単価表
Φ2000㎜ |  | 式 | 1
ST0100 | M4012-2 発進立坑 |  |  |  |  | 第 | 0015 | 号単価表
[6 empty] | 1 |  |  | 式 | 当り
名 称 |  | 単位 | 数 量 | 単 価 | 金 額 | 摘 要
土工（鋼製ケーシング） | [5 empty] | 第0024号単価表
Φ2000㎜ |  | 式 | 1
合 計 |  | 式 | 1
単位当り |  | 式 | 1 | 当り
ST0101 | 鋼製ケーシング圧入掘削 |  |  |  |  | 第 | 0016 | 号単価表
| Φ2000㎜ |  |  |  |  | 1 |  |  | 式 | 当り
名 称 |  | 単位 | 数 量 | 単 価 | 金 額 | 摘 要
圧入掘削積込み工 | [5 empty] | 第0006号施工単価表
φ2,000 粘性土 5<N≦30 |  | ｍ | 0.482
圧入掘削積込み工 | [5 empty] | 第0007号施工単価表
φ2,000 砂質土 N≦30 |  | ｍ | 6.35
ケーシング溶接工 | [5 empty] | 第0008号施工単価表
φ2,000 |  | 箇所 | 2
ケーシング引き上げ工 | [5 empty] | 第0010号施工単価表
φ2,000 |  | 箇所 | 1
ケーシング撤去工 | [5 empty] | 第0012号施工単価表
φ2,000 |  | 箇所 | 1
合 計 |  | 式 | 1
単位当り |  | 式 | 1 | 当り
ST0102 | 底盤コンクリート |  |  |  |  | 第 | 0017 | 号単価表
| Φ2000㎜ |  |  |  |  | 1 |  |  | 式 | 当り
名 称 |  | 単位 | 数 量 | 単 価 | 金 額 | 摘 要
底盤コンクリート打設工 | [5 empty] | 第0014号施工単価表
φ2,000 |  | 箇所 | 1
合 計 |  | 式 | 1
単位当り |  | 式 | 1 | 当り
ST0103 | 圧入掘削設備 |  |  |  |  | 第 | 0018 | 号単価表
| Φ2000㎜ |  |  |  |  | 1 |  |  | 式 | 当り
名 称 |  | 単位 | 数 量 | 単 価 | 金 額 | 摘 要
機械設置撤去工 | [5 empty] | 第0016号施工単価表
φ2,000 |  | 回
合 計 |  | 式 | 1
単位当り |  | 式 | 1 | 当り
ST0104 | 鋼製ケーシング存置 |  |  |  |  | 第 | 0019 | 号単価表
| Φ2000㎜ |  |  |  |  | 1 |  |  | 式 | 当り
名 称 |  | 単位 | 数 量 | 単 価 | 金 額 | 摘 要
ｹｰｼﾝｸﾞ刃先
φ2000 |  | 個 | 1
ｹｰｼﾝｸﾞ
φ2000 参考重量 597kg/ｍ |  | ｍ | 6.1
合 計 |  | 式 | 1
単位当り |  | 式 | 1 | 当り
ST0105 | 仮設ケーシング損料 |  |  |  |  | 第 | 0020 | 号単価表
| Φ2000㎜ |  |  |  |  | 1 |  |  | 式 | 当り
名 称 |  | 単位 | 数 量 | 単 価 | 金 額 | 摘 要
仮設ｹｰｼﾝｸﾞ 損料
φ2000 |  | 回
合 計 |  | 式 | 1
ST0105 | 仮設ケーシング損料 |  |  |  |  | 第 | 0020 | 号単価表
| Φ2000㎜ |  |  |  |  | 1 |  |  | 式 | 当り
名 称 |  | 単位 | 数 量 | 単 価 | 金 額 | 摘 要
単位当り |  | 式 | 1 | 当り
ST0106 | 立坑排水 |  |  |  |  | 第 | 0021 | 号単価表
| Φ2000㎜ |  |  |  |  | 1 |  |  | 式 | 当り
名 称 |  | 単位 | 数 量 | 単 価 | 金 額 | 摘 要
うわ水排水工 | [5 empty] | 第0017号施工単価表
|  | 箇所 | 1
合 計 |  | 式 | 1
単位当り |  | 式 | 1 | 当り
ST0107 | 排水運搬処理 |  |  |  |  | 第 | 0022 | 号単価表
| Φ2000㎜ |  |  |  |  | 1 |  |  | 式 | 当り
名 称 |  | 単位 | 数 量 | 単 価 | 金 額 | 摘 要
スライム処理工 | [5 empty] | 第0018号施工単価表
φ2,000 |  | 箇所 | 1
汚泥吸排車運搬工 | [5 empty] | 第0019号施工単価表
|  | m3 | 1.2
泥水処分費
|  | m3 | 1.2
合 計 |  | 式 | 1
単位当り |  | 式 | 1 | 当り
ST0108 | 円形覆工板 |  |  |  |  | 第 | 0023 | 号単価表
| Φ2000㎜ |  |  |  |  | 1 |  |  | 式 | 当り
名 称 |  | 単位 | 数 量 | 単 価 | 金 額 | 摘 要
円形覆工板設置工 | [5 empty] | 第0020号施工単価表
φ2,000 |  | 箇所 | 1
円形覆工板撤去工 | [5 empty] | 第0021号施工単価表
φ2,000 |  | 箇所 | 1
円形覆工板開閉工 | [5 empty] | 第0022号施工単価表
φ2,000 |  | 回
円形覆工板 賃料
φ2000用 |  | 月・組
円形覆工板 整備料
φ2000用 T-25 |  | 現場・組 | 1
合 計 |  | 式 | 1
単位当り |  | 式 | 1 | 当り
ST0109 | 土工（鋼製ケーシング） |  |  |  |  | 第 | 0024 | 号単価表
| Φ2000㎜ |  |  |  |  | 1 |  |  | 式 | 当り
名 称 |  | 単位 | 数 量 | 単 価 | 金 額 | 摘 要
グラウト工 | [5 empty] | 第0023号施工単価表
|  | m3 | 9.92
グラウト材（エアーモルタル） | [5 empty] | 第0024号施工単価表
|  | m3 | 9.92
機械投入埋戻工 砕石埋戻（購入土）（バックホウ埋戻） | [5 empty] | 第0025号施工単価表
|  | m3 | 3.17
発生土運搬工 | [5 empty] | 第0001号施工単価表
|  | m3 | 20.98
舗装版切断(施工ﾊﾟｯｹｰｼﾞ) | [5 empty] | CB430510(0002)
ｱｽﾌｧﾙﾄ舗装版 15cm以下 |  | ｍ | 7.29
舗装版破砕(施工ﾊﾟｯｹｰｼﾞ) | [5 empty] | CB430310(0003)
|  | m2 | 4.01
殻運搬(施工ﾊﾟｯｹｰｼﾞ) | [5 empty] | 第0026号施工単価表
舗装版破砕 |  | m3 | 0.2
建設廃棄物受入れ料金 | [5 empty] | 第0027号施工単価表
Ａｓ塊 |  | m3 | 0.2
ST0109 | 土工（鋼製ケーシング） |  |  |  |  | 第 | 0024 | 号単価表
| Φ2000㎜ |  |  |  |  | 1 |  |  | 式 | 当り
名 称 |  | 単位 | 数 量 | 単 価 | 金 額 | 摘 要
仮舗装工 | [5 empty] | 第0028号施工単価表
1.90t/m3 1層当り平均仕上り厚 30 mm |  | m2 | 4.01
下層路盤（歩道部）(施工ﾊﾟｯｹｰｼﾞ) | [5 empty] | CB410031(0006)
全仕上り厚 170 mm 再生ｸﾗｯｼｬﾗﾝ RC-40 |  | m2 | 3.22
合 計 |  | 式 | 1
単位当り |  | 式 | 1 | 当り
ST0200 | M4009-4-1 到達立坑 |  |  |  |  | 第 | 0025 | 号単価表
[6 empty] | 1 |  |  | 式 | 当り
名 称 |  | 単位 | 数 量 | 単 価 | 金 額 | 摘 要
鋼製ケーシング圧入掘削 | [5 empty] | 第0026号単価表
Φ1800㎜ |  | 式 | 1
底盤コンクリート | [5 empty] | 第0027号単価表
Φ1800㎜ |  | 式 | 1
圧入掘削設備 | [5 empty] | 第0028号単価表
Φ1800㎜ |  | 式 | 1
鋼製ケーシング存置 | [5 empty] | 第0029号単価表
Φ1800㎜ |  | 式 | 1
仮設ケーシング損料 | [5 empty] | 第0030号単価表
Φ1800㎜ |  | 式 | 1
立坑排水 | [5 empty] | 第0031号単価表
Φ1800㎜ |  | 式 | 1
排水運搬処理 | [5 empty] | 第0032号単価表
Φ1800㎜ |  | 式 | 1
円形覆工板 | [5 empty] | 第0033号単価表
Φ1800㎜ |  | 式 | 1
ST0200 | M4009-4-1 到達立坑 |  |  |  |  | 第 | 0025 | 号単価表
[6 empty] | 1 |  |  | 式 | 当り
名 称 |  | 単位 | 数 量 | 単 価 | 金 額 | 摘 要
土工（鋼製ケーシング） | [5 empty] | 第0034号単価表
Φ1800㎜ |  | 式 | 1
合 計 |  | 式 | 1
単位当り |  | 式 | 1 | 当り
ST0201 | 鋼製ケーシング圧入掘削 |  |  |  |  | 第 | 0026 | 号単価表
| Φ1800㎜ |  |  |  |  | 1 |  |  | 式 | 当り
名 称 |  | 単位 | 数 量 | 単 価 | 金 額 | 摘 要
圧入掘削積込み工 | [5 empty] | 第0030号施工単価表
φ1,800 粘性土 5<N≦30 |  | ｍ | 0.712
圧入掘削積込み工 | [5 empty] | 第0031号施工単価表
φ1,800 砂質土 N≦30 |  | ｍ | 6.35
ケーシング溶接工 | [5 empty] | 第0032号施工単価表
φ1,800 |  | 箇所 | 2
ケーシング引き上げ工 | [5 empty] | 第0033号施工単価表
φ1,800 |  | 箇所 | 1
ケーシング撤去工 | [5 empty] | 第0035号施工単価表
φ1,800 |  | 箇所 | 1
合 計 |  | 式 | 1
単位当り |  | 式 | 1 | 当り
ST0202 | 底盤コンクリート |  |  |  |  | 第 | 0027 | 号単価表
| Φ1800㎜ |  |  |  |  | 1 |  |  | 式 | 当り
名 称 |  | 単位 | 数 量 | 単 価 | 金 額 | 摘 要
底盤コンクリート打設工 | [5 empty] | 第0036号施工単価表
φ1,800 |  | 箇所 | 1
合 計 |  | 式 | 1
単位当り |  | 式 | 1 | 当り
ST0203 | 圧入掘削設備 |  |  |  |  | 第 | 0028 | 号単価表
| Φ1800㎜ |  |  |  |  | 1 |  |  | 式 | 当り
名 称 |  | 単位 | 数 量 | 単 価 | 金 額 | 摘 要
機械設置撤去工 | [5 empty] | 第0037号施工単価表
φ1,800 |  | 回
合 計 |  | 式 | 1
単位当り |  | 式 | 1 | 当り
ST0204 | 鋼製ケーシング存置 |  |  |  |  | 第 | 0029 | 号単価表
| Φ1800㎜ |  |  |  |  | 1 |  |  | 式 | 当り
名 称 |  | 単位 | 数 量 | 単 価 | 金 額 | 摘 要
ｹｰｼﾝｸﾞ刃先
φ1800 |  | 個 | 1
ｹｰｼﾝｸﾞ
φ1800 参考重量 537kg/ｍ |  | ｍ | 6.3
合 計 |  | 式 | 1
単位当り |  | 式 | 1 | 当り
ST0205 | 仮設ケーシング損料 |  |  |  |  | 第 | 0030 | 号単価表
| Φ1800㎜ |  |  |  |  | 1 |  |  | 式 | 当り
名 称 |  | 単位 | 数 量 | 単 価 | 金 額 | 摘 要
仮設ｹｰｼﾝｸﾞ 損料
φ1800 |  | 回
合 計 |  | 式 | 1
ST0205 | 仮設ケーシング損料 |  |  |  |  | 第 | 0030 | 号単価表
| Φ1800㎜ |  |  |  |  | 1 |  |  | 式 | 当り
名 称 |  | 単位 | 数 量 | 単 価 | 金 額 | 摘 要
単位当り |  | 式 | 1 | 当り
ST0206 | 立坑排水 |  |  |  |  | 第 | 0031 | 号単価表
| Φ1800㎜ |  |  |  |  | 1 |  |  | 式 | 当り
名 称 |  | 単位 | 数 量 | 単 価 | 金 額 | 摘 要
うわ水排水工 | [5 empty] | 第0017号施工単価表
|  | 箇所 | 1
合 計 |  | 式 | 1
単位当り |  | 式 | 1 | 当り
ST0207 | 排水運搬処理 |  |  |  |  | 第 | 0032 | 号単価表
| Φ1800㎜ |  |  |  |  | 1 |  |  | 式 | 当り
名 称 |  | 単位 | 数 量 | 単 価 | 金 額 | 摘 要
スライム処理工 | [5 empty] | 第0038号施工単価表
φ1,800 |  | 箇所 | 1
汚泥吸排車運搬工 | [5 empty] | 第0019号施工単価表
|  | m3 | 1
泥水処分費
|  | m3 | 1
合 計 |  | 式 | 1
単位当り |  | 式 | 1 | 当り
ST0208 | 円形覆工板 |  |  |  |  | 第 | 0033 | 号単価表
| Φ1800㎜ |  |  |  |  | 1 |  |  | 式 | 当り
名 称 |  | 単位 | 数 量 | 単 価 | 金 額 | 摘 要
円形覆工板設置工 | [5 empty] | 第0039号施工単価表
φ1,800 |  | 箇所 | 1
円形覆工板撤去工 | [5 empty] | 第0040号施工単価表
φ1,800 |  | 箇所 | 1
円形覆工板開閉工 | [5 empty] | 第0041号施工単価表
φ1,800 |  | 回
円形覆工板 賃料
φ1800用 |  | 月・組
円形覆工板 整備料
φ1800用 T-25 |  | 現場・組 | 1
合 計 |  | 式 | 1
単位当り |  | 式 | 1 | 当り
ST0209 | 土工（鋼製ケーシング） |  |  |  |  | 第 | 0034 | 号単価表
| Φ1800㎜ |  |  |  |  | 1 |  |  | 式 | 当り
名 称 |  | 単位 | 数 量 | 単 価 | 金 額 | 摘 要
グラウト工 | [5 empty] | 第0023号施工単価表
|  | m3 | 4.34
グラウト材（エアーモルタル） | [5 empty] | 第0024号施工単価表
|  | m3 | 4.34
機械投入埋戻工 砕石埋戻（購入土）（バックホウ埋戻） | [5 empty] | 第0025号施工単価表
|  | m3 | 1.6
発生土運搬工 | [5 empty] | 第0001号施工単価表
|  | m3 | 18.45
舗装版切断(施工ﾊﾟｯｹｰｼﾞ) | [5 empty] | CB430510(0002)
ｱｽﾌｧﾙﾄ舗装版 15cm以下 |  | ｍ | 6.62
舗装版破砕(施工ﾊﾟｯｹｰｼﾞ) | [5 empty] | CB430310(0003)
|  | m2 | 3.31
殻運搬(施工ﾊﾟｯｹｰｼﾞ) | [5 empty] | 第0026号施工単価表
舗装版破砕 |  | m3 | 0.17
建設廃棄物受入れ料金 | [5 empty] | 第0027号施工単価表
Ａｓ塊 |  | m3 | 0.17
ST0209 | 土工（鋼製ケーシング） |  |  |  |  | 第 | 0034 | 号単価表
| Φ1800㎜ |  |  |  |  | 1 |  |  | 式 | 当り
名 称 |  | 単位 | 数 量 | 単 価 | 金 額 | 摘 要
仮舗装工 | [5 empty] | 第0028号施工単価表
1.90t/m3 1層当り平均仕上り厚 30 mm |  | m2 | 3.31
下層路盤（歩道部）(施工ﾊﾟｯｹｰｼﾞ) | [5 empty] | CB410031(0006)
全仕上り厚 170 mm 再生ｸﾗｯｼｬﾗﾝ RC-40 |  | m2 | 2.61
合 計 |  | 式 | 1
単位当り |  | 式 | 1 | 当り
SJ0010 | 土工 |  |  |  |  | 第 | 0035 | 号単価表
[6 empty] | 1 |  |  | 式 | 当り
名 称 |  | 単位 | 数 量 | 単 価 | 金 額 | 摘 要
機械掘削工（バックホウ） | [5 empty] | 第0047号施工単価表
|  | m3 | 250
機械掘削工（バックホウ） | [5 empty] | 第0048号施工単価表
|  | m3 | 480
機械投入埋戻工（バックホウ埋戻） | [5 empty] | 第0049号施工単価表
|  | m3 | 220
機械投入埋戻工（バックホウ埋戻） | [5 empty] | 第0050号施工単価表
|  | m3 | 450
流用土仮置工 | [5 empty] | 第0051号施工単価表
|  | m3 | 240
流用土仮置工 | [5 empty] | 第0054号施工単価表
|  | m3 | 490
合 計 |  | 式 | 1
単位当り |  | 式 | 1 | 当り
SJ0020 | 土留工 |  |  |  |  | 第 | 0036 | 号単価表
[6 empty] | 1 |  |  | 式 | 当り
名 称 |  | 単位 | 数 量 | 単 価 | 金 額 | 摘 要
軽量鋼矢板建込(両側)工 | [5 empty] | 第0056号施工単価表
掘削深2.0m以下 333mm |  | ｍ | 11.85
軽量鋼矢板引抜(両側)工 | [5 empty] | 第0057号施工単価表
掘削深2.0m以下 333mm |  | ｍ | 11.85
軽量鋼矢板建込(両側)工 | [5 empty] | 第0058号施工単価表
掘削深2.5m以下 333mm |  | ｍ | 73.25
軽量鋼矢板引抜(両側)工 | [5 empty] | 第0059号施工単価表
掘削深2.5m以下 333mm |  | ｍ | 73.25
軽量鋼矢板建込(両側)工 | [5 empty] | 第0060号施工単価表
掘削深3.0m以下 333mm |  | ｍ | 36
軽量鋼矢板引抜(両側)工 | [5 empty] | 第0061号施工単価表
掘削深3.0m以下 333mm |  | ｍ | 36
軽量鋼矢板建込(両側)工 | [5 empty] | 第0062号施工単価表
掘削深3.5m以下 333mm |  | ｍ | 3
軽量鋼矢板引抜(両側)工 | [5 empty] | 第0063号施工単価表
掘削深3.5m以下 333mm |  | ｍ | 3
SJ0020 | 土留工 |  |  |  |  | 第 | 0036 | 号単価表
[6 empty] | 1 |  |  | 式 | 当り
名 称 |  | 単位 | 数 量 | 単 価 | 金 額 | 摘 要
軽量鋼矢板建込(両側)工 | [5 empty] | 第0064号施工単価表
掘削深3.8m以下 333mm |  | ｍ | 15.4
軽量鋼矢板引抜(両側)工 | [5 empty] | 第0065号施工単価表
掘削深3.8m以下 333mm |  | ｍ | 15.4
土留支保工（軽量金属支保工）設置工 | [5 empty] | 第0066号施工単価表
１段 |  | ｍ | 11.85
土留支保工（軽量金属支保工）撤去工 | [5 empty] | 第0067号施工単価表
１段 |  | ｍ | 11.85
土留支保工（軽量金属支保工）設置工 | [5 empty] | 第0068号施工単価表
２段 |  | ｍ | 112.25
土留支保工（軽量金属支保工）撤去工 | [5 empty] | 第0069号施工単価表
２段 |  | ｍ | 112.25
土留支保工（軽量金属支保工）設置工 | [5 empty] | 第0070号施工単価表
３段 |  | ｍ | 15.4
土留支保工（軽量金属支保工）撤去工 | [5 empty] | 第0071号施工単価表
３段 |  | ｍ | 15.4
SJ0020 | 土留工 |  |  |  |  | 第 | 0036 | 号単価表
[6 empty] | 1 |  |  | 式 | 当り
名 称 |  | 単位 | 数 量 | 単 価 | 金 額 | 摘 要
簡易土留建込み工 | [5 empty] | 第0072号施工単価表
掘削深さ4.0～4.5ｍ以下 |  | ｍ | 56.5
簡易土留建込み工 | [5 empty] | 第0073号施工単価表
掘削深さ5.0～5.5ｍ以下 |  | ｍ | 43.35
簡易土留引抜き工 | [5 empty] | 第0074号施工単価表
掘削深さ4.0～4.5ｍ以下 |  | ｍ | 56.5
簡易土留引抜き工 | [5 empty] | 第0075号施工単価表
掘削深さ5.0～5.5ｍ以下 |  | ｍ | 43.35
合 計 |  | 式 | 1
単位当り |  | 式 | 1 | 当り
SJ0030 | 砂基礎工 |  |  |  |  | 第 | 0037 | 号単価表
[6 empty] | 1 |  |  | 式 | 当り
名 称 |  | 単位 | 数 量 | 単 価 | 金 額 | 摘 要
砂基礎（市場単価） | [5 empty] | 第0076号施工単価表
機械施工 リサイクル砂 |  | m3 | 28.9
合 計 |  | 式 | 1
単位当り |  | 式 | 1 | 当り
SJ0040 | ウエルポイント工 |  |  |  |  | 第 | 0038 | 号単価表
[6 empty] | 1 |  |  | 式 | 当り
名 称 |  | 単位 | 数 量 | 単 価 | 金 額 | 摘 要
ウエルポイント設置工 | [5 empty] | 第0077号施工単価表
サンドフィルター使用無 |  | 本 | 58
ウエルポイント撤去工 | [5 empty] | 第0078号施工単価表
|  | 本 | 58
ウエルポイントポンプ設置・撤去工 | [5 empty] | 第0079号施工単価表
設置・撤去 |  | 組 | 1
ウエルポイントポンプ運転管理工 | [5 empty] | 第0080号施工単価表
日
ウエルポイント工損料 | [5 empty] | 第0081号施工単価表
|  | 式 | 1
ジェット装置損料 | [5 empty] | 第0082号施工単価表
|  | 式 | 1
ウエルポイント埋設土工 | [5 empty] | 第0039号単価表
|  | 式 | 1
ウエルポイント撤去土工 | [5 empty] | 第0040号単価表
|  | 式 | 1
SJ0040 | ウエルポイント工 |  |  |  |  | 第 | 0038 | 号単価表
[6 empty] | 1 |  |  | 式 | 当り
名 称 |  | 単位 | 数 量 | 単 価 | 金 額 | 摘 要
合 計 |  | 式 | 1
単位当り |  | 式 | 1 | 当り
SJ0041 | ウエルポイント埋設土工 |  |  |  |  | 第 | 0039 | 号単価表
[6 empty] | 1 |  |  | 式 | 当り
名 称 |  | 単位 | 数 量 | 単 価 | 金 額 | 摘 要
掘削(施工ﾊﾟｯｹｰｼﾞ) | [5 empty] | CB210100(0009)
土砂 上記以外(小規模) |  | m3 | 26
埋戻し(施工ﾊﾟｯｹｰｼﾞ) | [5 empty] | CB210410(0010)
土砂 |  | m3 | 15
舗装版切断(施工ﾊﾟｯｹｰｼﾞ) | [5 empty] | CB430510(0002)
ｱｽﾌｧﾙﾄ舗装版 15cm以下 |  | ｍ | 230.5
舗装版破砕(施工ﾊﾟｯｹｰｼﾞ) | [5 empty] | CB430310(0003)
|  | m2 | 57
殻運搬(施工ﾊﾟｯｹｰｼﾞ) | [5 empty] | 第0026号施工単価表
舗装版破砕 |  | m3 | 2
建設廃棄物受入れ料金 | [5 empty] | 第0027号施工単価表
Ａｓ塊 |  | m3 | 2
仮舗装工 | [5 empty] | 第0028号施工単価表
1.90t/m3 1層当り平均仕上り厚 30 mm |  | m2 | 58
下層路盤（歩道部）(施工ﾊﾟｯｹｰｼﾞ) | [5 empty] | CB410031(0006)
全仕上り厚 170 mm 再生ｸﾗｯｼｬﾗﾝ RC-40 |  | m2 | 58
SJ0041 | ウエルポイント埋設土工 |  |  |  |  | 第 | 0039 | 号単価表
[6 empty] | 1 |  |  | 式 | 当り
名 称 |  | 単位 | 数 量 | 単 価 | 金 額 | 摘 要
土砂等運搬(施工ﾊﾟｯｹｰｼﾞ) | [5 empty] | 第0053号施工単価表
土砂(岩塊･玉石混り土含む) |  | m3 | 11
合 計 |  | 式 | 1
単位当り |  | 式 | 1 | 当り
SJ0042 | ウエルポイント撤去土工 |  |  |  |  | 第 | 0040 | 号単価表
[6 empty] | 1 |  |  | 式 | 当り
名 称 |  | 単位 | 数 量 | 単 価 | 金 額 | 摘 要
掘削(施工ﾊﾟｯｹｰｼﾞ) | [5 empty] | CB210100(0009)
土砂 上記以外(小規模) |  | m3 | 25
埋戻し(施工ﾊﾟｯｹｰｼﾞ) | [5 empty] | CB210410(0010)
土砂 |  | m3 | 17
舗装版破砕(施工ﾊﾟｯｹｰｼﾞ) | [5 empty] | CB430310(0003)
|  | m2 | 57
殻運搬(施工ﾊﾟｯｹｰｼﾞ) | [5 empty] | 第0026号施工単価表
舗装版破砕 |  | m3 | 2
建設廃棄物受入れ料金 | [5 empty] | 第0027号施工単価表
Ａｓ塊 |  | m3 | 2
仮舗装工 | [5 empty] | 第0028号施工単価表
1.90t/m3 1層当り平均仕上り厚 30 mm |  | m2 | 58
下層路盤（歩道部）(施工ﾊﾟｯｹｰｼﾞ) | [5 empty] | CB410031(0006)
全仕上り厚 170 mm 再生ｸﾗｯｼｬﾗﾝ RC-40 |  | m2 | 58
土砂等運搬(施工ﾊﾟｯｹｰｼﾞ) | [5 empty] | 第0053号施工単価表
土砂(岩塊･玉石混り土含む) |  | m3 | 7
SJ0042 | ウエルポイント撤去土工 |  |  |  |  | 第 | 0040 | 号単価表
[6 empty] | 1 |  |  | 式 | 当り
名 称 |  | 単位 | 数 量 | 単 価 | 金 額 | 摘 要
合 計 |  | 式 | 1
単位当り |  | 式 | 1 | 当り
SJ0050 | 1号組立マンホール材料費 |  |  |  |  | 第 | 0041 | 号単価表
[6 empty] | 1 |  |  | 式 | 当り
名 称 |  | 単位 | 数 量 | 単 価 | 金 額 | 摘 要
１号マンホール
底版 有効高130 |  | 個 | 7
１号マンホール
管取付壁 900×1200 |  | 個 | 1
１号マンホール
管取付壁 900×1500 |  | 個 | 1
１号マンホール
管取付壁 900×1800 |  | 個 | 4
１号マンホール
管取付壁(深形) 900×1800 |  | 個 | 1
１号マンホール
直壁 900×900 |  | 個 | 1
１号マンホール
直壁 900×1500 |  | 個 | 2
１号マンホール
直壁 900×1800 |  | 個 | 2
SJ0050 | 1号組立マンホール材料費 |  |  |  |  | 第 | 0041 | 号単価表
[6 empty] | 1 |  |  | 式 | 当り
名 称 |  | 単位 | 数 量 | 単 価 | 金 額 | 摘 要
１号マンホール
斜壁 600×900×450 |  | 個 | 3
１号マンホール
斜壁 600×900×600 |  | 個 | 4
マンホール調整リング
φ600 50mm |  | 個 | 2
マンホール調整リング
φ600 100mm |  | 個 | 4
マンホール調整リング
φ600 150mm |  | 個 | 1
マンホール調整金具
φ600 25mm |  | 組 | 4
マンホール調整金具
φ600 45mm |  | 組 | 3
無収縮早強性モルタル
12.5kg |  | 袋 | 4
SJ0050 | 1号組立マンホール材料費 |  |  |  |  | 第 | 0041 | 号単価表
[6 empty] | 1 |  |  | 式 | 当り
名 称 |  | 単位 | 数 量 | 単 価 | 金 額 | 摘 要
無収縮早強性モルタル
25.0kg |  | 袋 | 3
マンホール鉄蓋
FCD φ600 枠共 T-14 |  | 組 | 3
人孔鉄蓋及び受枠(グラウンドマンホール)
T-14 600 ﾛｯｸ付き転落防止用梯子(ｽﾃﾝﾚｽ製) |  | 組 | 4
マンホール用可とう継手（拡張型）
φ200 |  | 個 | 15
合 計 |  | 式 | 1
単位当り |  | 式 | 1 | 当り
SJ0051 | 組立マンホール設置工（市場単価） |  |  |  |  | 第 | 0042 | 号単価表
| １号 5m超～6m以下 |  |  |  |  | 1 |  |  | 箇所 | 当り
名 称 |  | 単位 | 数 量 | 単 価 | 金 額 | 摘 要
組立マンホール設置工
1号 5m超～6m以下 |  | 箇所 | 1
合 計 |  | 箇所 | 1
単位当り |  | 箇所 | 1 | 当り
SJ0060 | 楕円組立マンホール材料費 |  |  |  |  | 第 | 0043 | 号単価表
[6 empty] | 1 |  |  | 式 | 当り
名 称 |  | 単位 | 数 量 | 単 価 | 金 額 | 摘 要
楕円マンホール
底版 有効高130 |  | 個 | 1
楕円マンホール
管取付壁 600/900×1800 |  | 個 | 1
楕円マンホール
直壁 600/900×1800 |  | 個 | 1
楕円マンホール
斜壁 600×600/900×600 |  | 個 | 1
マンホール調整リング
φ600 50mm |  | 個 | 1
マンホール調整金具
φ600 25mm |  | 組 | 1
無収縮早強性モルタル
12.5kg |  | 袋 | 1
人孔鉄蓋及び受枠(グラウンドマンホール)
T-14 600 ﾛｯｸ付き転落防止用梯子(ｽﾃﾝﾚｽ製) |  | 組 | 1
SJ0060 | 楕円組立マンホール材料費 |  |  |  |  | 第 | 0043 | 号単価表
[6 empty] | 1 |  |  | 式 | 当り
名 称 |  | 単位 | 数 量 | 単 価 | 金 額 | 摘 要
マンホール用可とう継手（拡張型）
φ200 |  | 個 | 2
合 計 |  | 式 | 1
単位当り |  | 式 | 1 | 当り
SM0010 | 小型マンホール工（塩化ビニル製） |  |  |  |  | 第 | 0044 | 号単価表
| 起点および中間形式,深さ3.5mを超える 本管径150mm及び200mm,T-14 |  |  |  |  | 1 |  |  | 箇所 | 当り
名 称 |  | 単位 | 数 量 | 単 価 | 金 額 | 摘 要
小型マンホール工（塩化ビニル製）（市場単価） | [5 empty] | 第0092号施工単価表
起点および中間形式 深さ2m超～3.5m以下 本管径150mm及び200mm |  | 箇所 | 1
塩ﾋﾞ製人孔用鉄蓋(四日市型)
φ300 T-14 |  | 個 | 1
塩ﾋﾞ製人孔用沈下防止板
φ300用 T-14 |  | 個 | 1
基礎砕石(施工ﾊﾟｯｹｰｼﾞ) | [5 empty] | CB221110(0013)
7.5cmを超え12.5cm以下 再生ｸﾗｯｼｬﾗﾝ 40～0 小型車割増無し |  | m2 | 0.18
鋳鉄製防護蓋設置費
|  | 箇所 | 1
合 計 |  | 箇所 | 1
単位当り |  | 箇所 | 1 | 当り
SJ0070 | 2号組立マンホール材料費 |  |  |  |  | 第 | 0045 | 号単価表
[6 empty] | 1 |  |  | 式 | 当り
名 称 |  | 単位 | 数 量 | 単 価 | 金 額 | 摘 要
２号マンホール
底版 有効高150 |  | 個 | 1
２号マンホール
管取付壁（深型） 1200×2400 |  | 個 | 1
２号マンホール
直壁 1200×2400 |  | 個 | 1
２号マンホール
斜壁 600×1200×300 |  | 個 | 1
マンホール調整リング
φ600 150mm |  | 個 | 1
マンホール調整金具
φ600 25mm |  | 組 | 1
人孔鉄蓋及び受枠(グラウンドマンホール)
T-14 600 ﾛｯｸ付き転落防止用梯子(ｽﾃﾝﾚｽ製) |  | 組 | 1
無収縮早強性モルタル
12.5kg |  | 袋 | 1
SJ0070 | 2号組立マンホール材料費 |  |  |  |  | 第 | 0045 | 号単価表
[6 empty] | 1 |  |  | 式 | 当り
名 称 |  | 単位 | 数 量 | 単 価 | 金 額 | 摘 要
マンホール用可とう継手（拡張型）
φ200 |  | 個 | 1
合 計 |  | 式 | 1
単位当り |  | 式 | 1 | 当り
SJ0080 | 舗装撤去工 |  |  |  |  | 第 | 0046 | 号単価表
| 産業廃棄物(AS殻)Ｖ＝55ｍ3 |  |  |  |  | 1 |  |  | 式 | 当り
名 称 |  | 単位 | 数 量 | 単 価 | 金 額 | 摘 要
舗装版切断(施工ﾊﾟｯｹｰｼﾞ) | [5 empty] | CB430510(0002)
ｱｽﾌｧﾙﾄ舗装版 15cm以下 |  | ｍ | 487
舗装版破砕(施工ﾊﾟｯｹｰｼﾞ) | [5 empty] | CB430310(0003)
|  | m2 | 1200
殻運搬(施工ﾊﾟｯｹｰｼﾞ) | [5 empty] | 第0026号施工単価表
舗装版破砕 |  | m3 | 55
建設廃棄物受入れ料金 | [5 empty] | 第0027号施工単価表
Ａｓ塊 |  | m3 | 55
合 計 |  | 式 | 1
単位当り |  | 式 | 1 | 当り
SJ0090 | 舗装復旧工 |  |  |  |  | 第 | 0047 | 号単価表
| Ａ＝970㎡ |  |  |  |  | 1 |  |  | 式 | 当り
名 称 |  | 単位 | 数 量 | 単 価 | 金 額 | 摘 要
仮舗装工 | [5 empty] | 第0028号施工単価表
1.90t/m3 1層当り平均仕上り厚 30 mm |  | m2 | 238
下層路盤（歩道部）(施工ﾊﾟｯｹｰｼﾞ) | [5 empty] | CB410031(0006)
全仕上り厚 170 mm 再生ｸﾗｯｼｬﾗﾝ RC-40 |  | m2 | 238
下層路盤（歩道部）(施工ﾊﾟｯｹｰｼﾞ) | [5 empty] | CB410031(0014)
全仕上り厚 150 mm 再生ｸﾗｯｼｬﾗﾝ RC-40 |  | m2 | 106
不陸整正(施工ﾊﾟｯｹｰｼﾞ) | [5 empty] | CB410010(0015)
無し |  | m2 | 238
不陸整正(施工ﾊﾟｯｹｰｼﾞ) | [5 empty] | CB410010(0016)
有り 9mm以上13mm未満 再生ｸﾗｯｼｬﾗﾝ RC-40 |  | m2 | 627
表層（車道・路肩部）(施工ﾊﾟｯｹｰｼﾞ) | [5 empty] | 第0107号施工単価表
1層当り平均仕上り厚 50 mm 再生密粒度アスファルト混合物（13） |  | m2 | 970
舗装目地復旧工 | [5 empty] | 第0108号施工単価表
巾4cm |  | ｍ | 8
合 計 |  | 式 | 1
SJ0090 | 舗装復旧工 |  |  |  |  | 第 | 0047 | 号単価表
| Ａ＝970㎡ |  |  |  |  | 1 |  |  | 式 | 当り
名 称 |  | 単位 | 数 量 | 単 価 | 金 額 | 摘 要
単位当り |  | 式 | 1 | 当り
SJ0100 | 排水管復旧土工 |  |  |  |  | 第 | 0048 | 号単価表
[6 empty] | 1 |  |  | 式 | 当り
名 称 |  | 単位 | 数 量 | 単 価 | 金 額 | 摘 要
機械掘削工（バックホウ） | [5 empty] | 第0047号施工単価表
|  | m3 | 25
機械投入埋戻工（バックホウ埋戻） | [5 empty] | 第0049号施工単価表
|  | m3 | 15
流用土仮置工 | [5 empty] | 第0051号施工単価表
|  | m3 | 17
発生土運搬工 | [5 empty] | 第0001号施工単価表
|  | m3 | 8
舗装版切断(施工ﾊﾟｯｹｰｼﾞ) | [5 empty] | CB430510(0002)
ｱｽﾌｧﾙﾄ舗装版 15cm以下 |  | ｍ | 95
舗装版破砕(施工ﾊﾟｯｹｰｼﾞ) | [5 empty] | CB430310(0003)
|  | m2 | 32
殻運搬(施工ﾊﾟｯｹｰｼﾞ) | [5 empty] | 第0026号施工単価表
舗装版破砕 |  | m3 | 1
建設廃棄物受入れ料金 | [5 empty] | 第0027号施工単価表
Ａｓ塊 |  | m3 | 1
SJ0100 | 排水管復旧土工 |  |  |  |  | 第 | 0048 | 号単価表
[6 empty] | 1 |  |  | 式 | 当り
名 称 |  | 単位 | 数 量 | 単 価 | 金 額 | 摘 要
仮舗装工 | [5 empty] | 第0028号施工単価表
1.90t/m3 1層当り平均仕上り厚 30 mm |  | m2 | 33
下層路盤（歩道部）(施工ﾊﾟｯｹｰｼﾞ) | [5 empty] | CB410031(0006)
全仕上り厚 170 mm 再生ｸﾗｯｼｬﾗﾝ RC-40 |  | m2 | 33
下層路盤（歩道部）(施工ﾊﾟｯｹｰｼﾞ) | [5 empty] | CB410031(0014)
全仕上り厚 150 mm 再生ｸﾗｯｼｬﾗﾝ RC-40 |  | m2 | 14
不陸整正(施工ﾊﾟｯｹｰｼﾞ) | [5 empty] | CB410010(0015)
無し |  | m2 | 33
合 計 |  | 式 | 1
単位当り |  | 式 | 1 | 当り
SJ0110 | 排水管復旧工 |  |  |  |  | 第 | 0049 | 号単価表
[6 empty] | 1 |  |  | 式 | 当り
名 称 |  | 単位 | 数 量 | 単 価 | 金 額 | 摘 要
硬質塩化ビニル管設置工 | [5 empty] | 第0109号施工単価表
φ＝１５０mm |  | ｍ | 44.75
砂基礎（市場単価） | [5 empty] | 第0076号施工単価表
機械施工 リサイクル砂 |  | m3 | 3.2
合 計 |  | 式 | 1
単位当り |  | 式 | 1 | 当り
SJ0120 | 集水桝設置工 |  |  |  |  | 第 | 0050 | 号単価表
[6 empty] | 1 |  |  | 式 | 当り
名 称 |  | 単位 | 数 量 | 単 価 | 金 額 | 摘 要
PU桝 (細目ｸﾞﾚｰﾁﾝｸﾞ付 T-14)
250×250C H=800 |  | 個 | 4
プレキャスト集水桝(施工ﾊﾟｯｹｰｼﾞ) | [5 empty] | CB222800(0018)
据付 基礎砕石有り |  | 基 | 4
合 計 |  | 式 | 1
単位当り |  | 式 | 1 | 当り
SJ0130 | 既設排水管撤去工 |  |  |  |  | 第 | 0051 | 号単価表
[6 empty] | 1 |  |  | 式 | 当り
名 称 |  | 単位 | 数 量 | 単 価 | 金 額 | 摘 要
硬質塩化ﾋﾞﾆﾙ管撤去工 | [5 empty] | 第0110号施工単価表
呼び径φ=150mm |  | ｍ | 29.5
硬質塩化ﾋﾞﾆﾙ管撤去工 | [5 empty] | 第0111号施工単価表
呼び径φ=200mm |  | ｍ | 46.8
合 計 |  | 式 | 1
単位当り |  | 式 | 1 | 当り
S100 | 観測井戸設置工 |  |  |  |  | 第 | 0052 | 号単価表
| M4012-2 |  |  |  |  | 1 |  |  | 式 | 当り
名 称 |  | 単位 | 数 量 | 単 価 | 金 額 | 摘 要
土質ボーリング工 | [5 empty] | 第0116号施工単価表
φ 66mm（ﾉﾝｺｱﾎﾞｰﾘﾝｸﾞ） 砂・砂質土 |  | ｍ | 6.4
土質ボーリング工 | [5 empty] | 第0117号施工単価表
φ 66mm（ﾉﾝｺｱﾎﾞｰﾘﾝｸﾞ） 粘土・シルト |  | ｍ | 1
観測井戸設置 | [5 empty] | 第0053号単価表
|  | ｍ | 7.4
ハンドホール設置撤去 | [5 empty] | 第0054号単価表
|  | 箇所 | 1
合 計 |  | 式 | 1
単位当り |  | 式 | 1 | 当り
S900 | 観測井戸設置 |  |  |  |  | 第 | 0053 | 号単価表
[6 empty] | 10 |  |  | ｍ | 当り
名 称 |  | 単位 | 数 量 | 単 価 | 金 額 | 摘 要
普通作業員
人
配管工
人
硬質塩ビ管（ＶＰ）スリーブ無
φ40mm 長4.0ｍ |  | 本 | 2.5
砂
0.074mm以下通過百分率が0～10％ |  | m3 | 0.04
諸雑費
|  | 式 | 1
合 計 |  | ｍ | 10
単位当り |  | ｍ | 1 | 当り
S800 | ハンドホール設置撤去 |  |  |  |  | 第 | 0054 | 号単価表
[6 empty] | 10 |  |  | 箇所 | 当り
名 称 |  | 単位 | 数 量 | 単 価 | 金 額 | 摘 要
土木一般世話役
人
普通作業員
人
合 計 |  | 箇所 | 10
単位当り |  | 箇所 | 1 | 当り
S110 | 観測井戸設置工 |  |  |  |  | 第 | 0055 | 号単価表
| M4009-4-1 |  |  |  |  | 1 |  |  | 式 | 当り
名 称 |  | 単位 | 数 量 | 単 価 | 金 額 | 摘 要
土質ボーリング工 | [5 empty] | 第0116号施工単価表
φ 66mm（ﾉﾝｺｱﾎﾞｰﾘﾝｸﾞ） 砂・砂質土 |  | ｍ | 6.4
土質ボーリング工 | [5 empty] | 第0117号施工単価表
φ 66mm（ﾉﾝｺｱﾎﾞｰﾘﾝｸﾞ） 粘土・シルト |  | ｍ | 1
観測井戸設置 | [5 empty] | 第0053号単価表
|  | ｍ | 7.4
ハンドホール設置撤去 | [5 empty] | 第0054号単価表
|  | 箇所 | 1
合 計 |  | 式 | 1
単位当り |  | 式 | 1 | 当り
SR0010 | 地盤変動影響調査等 |  |  |  |  | 第 | 0056 | 号単価表
[6 empty] | 1 |  |  | 式 | 当り
名 称 |  | 単位 | 数 量 | 単 価 | 金 額 | 摘 要
建物等の事前調査
木造建物A：N=10棟（130㎡未満）,工作物：N=1箇所（500㎡未満） |  | 式 | 1
合 計 |  | 式 | 1
単位当り |  | 式 | 1 | 当り

## 運転単価表
| クレーン付トラック運転【基準】 | [5 empty] | 第 | 0001 | 号 | 運転単価表
[9 empty] | 1.000 | 日 | 当り
名 称 |  | 単位 | 数 量 | 単 価 | 金 額 | 摘 要
特殊運転手
人
軽油
一般用 |  | ﾘｯﾄﾙ
トラック機械損料
供日
諸雑費
|  | 式 | 1
合計 |  | 日 | 1
単位当り |  | 日 | 1 | 当り
| 発動発電機運転費 | [5 empty] | 第 | 0002 | 号 | 運転単価表
[9 empty] | 1.000 | 日 | 当り
名 称 |  | 単位 | 数 量 | 単 価 | 金 額 | 摘 要
軽油
一般用 |  | ﾘｯﾄﾙ
発動発電機賃料
排出ガス対策型 |  | 供用日
諸雑費
|  | 式 | 1
合計 |  | 日 | 1
単位当り |  | 日 | 1 | 当り
| 発動発電機運転費 | [5 empty] | 第 | 0003 | 号 | 運転単価表
[9 empty] | 1.000 | 日 | 当り
名 称 |  | 単位 | 数 量 | 単 価 | 金 額 | 摘 要
軽油
一般用 |  | ﾘｯﾄﾙ
| 発動発電機運転費 | [5 empty] | 第 | 0003 | 号 | 運転単価表
[9 empty] | 1.000 | 日 | 当り
名 称 |  | 単位 | 数 量 | 単 価 | 金 額 | 摘 要
発動発電機賃料
排出ガス対策型 |  | 供用日
諸雑費
|  | 式 | 1
合計 |  | 日 | 1
単位当り |  | 日 | 1 | 当り
| ダンプトラック運転費【基準】 | [5 empty] | 第 | 0004 | 号 | 運転単価表
[9 empty] | 1.000 | 日 | 当り
名 称 |  | 単位 | 数 量 | 単 価 | 金 額 | 摘 要
一般運転手
人
軽油
一般用 |  | ﾘｯﾄﾙ
| ダンプトラック運転費【基準】 | [5 empty] | 第 | 0004 | 号 | 運転単価表
[9 empty] | 1.000 | 日 | 当り
名 称 |  | 単位 | 数 量 | 単 価 | 金 額 | 摘 要
ダンプトラック機械損料 | [5 empty] | 第0005号運転単価表
供用日
タイヤ損耗費
供用日
諸雑費
|  | 式 | 1
合計 |  | 日 | 1
単位当り |  | 日 | 1 | 当り
| ダンプトラック機械損料 | [5 empty] | 第 | 0005 | 号 | 運転単価表
[9 empty] | 1.000 | 供用日 | 当り
名 称 |  | 単位 | 数 量 | 単 価 | 金 額 | 摘 要
ダンプトラック機械損料[15欄]
供用日
| ダンプトラック機械損料 | [5 empty] | 第 | 0005 | 号 | 運転単価表
[9 empty] | 1.000 | 供用日 | 当り
名 称 |  | 単位 | 数 量 | 単 価 | 金 額 | 摘 要
合計 |  | 供用日 | 1
単位当り |  | 供用日 | 1 | 当り
| 圧入機械運転費【基準】 | [5 empty] | 第 | 0006 | 号 | 運転単価表
| φ2,000 | [7 empty] | 1.000 | 時間 | 当り
名 称 |  | 単位 | 数 量 | 単 価 | 金 額 | 摘 要
特殊運転手
人
軽油
一般用 |  | ﾘｯﾄﾙ
圧入機損料
φ2000用 |  | 時間
諸雑費
|  | 式 | 1
| 圧入機械運転費【基準】 | [5 empty] | 第 | 0006 | 号 | 運転単価表
| φ2,000 | [7 empty] | 1.000 | 時間 | 当り
名 称 |  | 単位 | 数 量 | 単 価 | 金 額 | 摘 要
合計 |  | 時間 | 1
単位当り |  | 時間 | 1 | 当り
| クラムシェル運転費【基準】 | [5 empty] | 第 | 0007 | 号 | 運転単価表
[9 empty] | 1.000 | 時間 | 当り
名 称 |  | 単位 | 数 量 | 単 価 | 金 額 | 摘 要
特殊運転手
人
軽油
一般用 |  | ﾘｯﾄﾙ
油圧クラムシェル機械損料
時間
諸雑費
|  | 式 | 1
| クラムシェル運転費【基準】 | [5 empty] | 第 | 0007 | 号 | 運転単価表
[9 empty] | 1.000 | 時間 | 当り
名 称 |  | 単位 | 数 量 | 単 価 | 金 額 | 摘 要
合計 |  | 時間 | 1
単位当り |  | 時間 | 1 | 当り
| ﾄﾗｯｸ(ｸﾚｰﾝ装置付)運転費 | [5 empty] | 第 | 0008 | 号 | 運転単価表
[9 empty] | 1.000 | 時間 | 当り
名 称 |  | 単位 | 数 量 | 単 価 | 金 額 | 摘 要
特殊運転手
人
軽油
一般用 |  | ﾘｯﾄﾙ
トラック機械損料
時間
諸雑費
|  | 式 | 1
| ﾄﾗｯｸ(ｸﾚｰﾝ装置付)運転費 | [5 empty] | 第 | 0008 | 号 | 運転単価表
[9 empty] | 1.000 | 時間 | 当り
名 称 |  | 単位 | 数 量 | 単 価 | 金 額 | 摘 要
合計 |  | 時間 | 1
単位当り |  | 時間 | 1 | 当り
| 汚泥吸排車機械運転費【基準】 | [5 empty] | 第 | 0009 | 号 | 運転単価表
[9 empty] | 1.000 | 日 | 当り
名 称 |  | 単位 | 数 量 | 単 価 | 金 額 | 摘 要
一般運転手
人
軽油
一般用 |  | ﾘｯﾄﾙ
汚泥吸排車 機械損料
供日
諸雑費
|  | 式 | 1
| 汚泥吸排車機械運転費【基準】 | [5 empty] | 第 | 0009 | 号 | 運転単価表
[9 empty] | 1.000 | 日 | 当り
名 称 |  | 単位 | 数 量 | 単 価 | 金 額 | 摘 要
合計 |  | 日 | 1
単位当り |  | 日 | 1 | 当り
| クレーン装置付トラック運転費【基準】 | [5 empty] | 第 | 0010 | 号 | 運転単価表
[9 empty] | 1.000 | 時間 | 当り
名 称 |  | 単位 | 数 量 | 単 価 | 金 額 | 摘 要
特殊運転手
人
軽油
一般用 |  | ﾘｯﾄﾙ
トラック機械損料
時間
諸雑費
|  | 式 | 1
| クレーン装置付トラック運転費【基準】 | [5 empty] | 第 | 0010 | 号 | 運転単価表
[9 empty] | 1.000 | 時間 | 当り
名 称 |  | 単位 | 数 量 | 単 価 | 金 額 | 摘 要
合計 |  | 時間 | 1
単位当り |  | 時間 | 1 | 当り
| バックホウ運転費 | [5 empty] | 第 | 0011 | 号 | 運転単価表
[9 empty] | 1.000 | 時間 | 当り
名 称 |  | 単位 | 数 量 | 単 価 | 金 額 | 摘 要
特殊運転手
人
軽油
一般用 |  | ﾘｯﾄﾙ
バックホウ機械損料 | [5 empty] | 第0012号運転単価表
時間
諸雑費
|  | 式 | 1
| バックホウ運転費 | [5 empty] | 第 | 0011 | 号 | 運転単価表
[9 empty] | 1.000 | 時間 | 当り
名 称 |  | 単位 | 数 量 | 単 価 | 金 額 | 摘 要
合計 |  | 時間 | 1
単位当り |  | 時間 | 1 | 当り
| バックホウ機械損料 | [5 empty] | 第 | 0012 | 号 | 運転単価表
[9 empty] | 1.000 | 時間 | 当り
名 称 |  | 単位 | 数 量 | 単 価 | 金 額 | 摘 要
バックホウ機械損料[13欄]
排出ガス対策型 |  | 時間
合計 |  | 時間 | 1
単位当り |  | 時間 | 1 | 当り
| 圧入機械運転費【基準】 | [5 empty] | 第 | 0013 | 号 | 運転単価表
| φ1,800 | [7 empty] | 1.000 | 時間 | 当り
名 称 |  | 単位 | 数 量 | 単 価 | 金 額 | 摘 要
特殊運転手
人
軽油
一般用 |  | ﾘｯﾄﾙ
圧入機損料
φ1800用 |  | 時間
諸雑費
|  | 式 | 1
合計 |  | 時間 | 1
単位当り |  | 時間 | 1 | 当り
| クラムシェル運転費【基準】 | [5 empty] | 第 | 0014 | 号 | 運転単価表
[9 empty] | 1.000 | 時間 | 当り
名 称 |  | 単位 | 数 量 | 単 価 | 金 額 | 摘 要
特殊運転手
人
軽油
一般用 |  | ﾘｯﾄﾙ
油圧クラムシェル機械損料
時間
諸雑費
|  | 式 | 1
合計 |  | 時間 | 1
単位当り |  | 時間 | 1 | 当り
| トラック運転費 | [5 empty] | 第 | 0015 | 号 | 運転単価表
[9 empty] | 1.000 | 時間 | 当り
名 称 |  | 単位 | 数 量 | 単 価 | 金 額 | 摘 要
特殊運転手
人
軽油
一般用 |  | ﾘｯﾄﾙ
トラック機械損料 | [5 empty] | 第0016号運転単価表
時間
諸雑費
|  | 式 | 1
合計 |  | 時間 | 1
単位当り |  | 時間 | 1 | 当り
| トラック機械損料 | [5 empty] | 第 | 0016 | 号 | 運転単価表
[9 empty] | 1.000 | 時間 | 当り
名 称 |  | 単位 | 数 量 | 単 価 | 金 額 | 摘 要
トラック機械損料[13欄]
時間
合計 |  | 時間 | 1
単位当り |  | 時間 | 1 | 当り
| トラック損料（注入時） | [5 empty] | 第 | 0017 | 号 | 運転単価表
[9 empty] | 1.000 | 日 | 当り
名 称 |  | 単位 | 数 量 | 単 価 | 金 額 | 摘 要
トラック機械損料
日
トラック機械損料
日
合計 |  | 日 | 1
| トラック損料（注入時） | [5 empty] | 第 | 0017 | 号 | 運転単価表
[9 empty] | 1.000 | 日 | 当り
名 称 |  | 単位 | 数 量 | 単 価 | 金 額 | 摘 要
単位当り |  | 日 | 1 | 当り
| バックホウ運転費 | [5 empty] | 第 | 0018 | 号 | 運転単価表
[9 empty] | 1.000 | 時間 | 当り
名 称 |  | 単位 | 数 量 | 単 価 | 金 額 | 摘 要
特殊運転手
人
軽油
一般用 |  | ﾘｯﾄﾙ
バックホウ機械損料 | [5 empty] | 第0019号運転単価表
時間
諸雑費
|  | 式 | 1
合計 |  | 時間 | 1
| バックホウ運転費 | [5 empty] | 第 | 0018 | 号 | 運転単価表
[9 empty] | 1.000 | 時間 | 当り
名 称 |  | 単位 | 数 量 | 単 価 | 金 額 | 摘 要
単位当り |  | 時間 | 1 | 当り
| バックホウ機械損料 | [5 empty] | 第 | 0019 | 号 | 運転単価表
[9 empty] | 1.000 | 時間 | 当り
名 称 |  | 単位 | 数 量 | 単 価 | 金 額 | 摘 要
バックホウ機械損料[13欄]
排出ガス対策型 |  | 時間
合計 |  | 時間 | 1
単位当り |  | 時間 | 1 | 当り
| バックホウ運転費 | [5 empty] | 第 | 0020 | 号 | 運転単価表
[9 empty] | 1.000 | 時間 | 当り
名 称 |  | 単位 | 数 量 | 単 価 | 金 額 | 摘 要
特殊運転手
人
| バックホウ運転費 | [5 empty] | 第 | 0020 | 号 | 運転単価表
[9 empty] | 1.000 | 時間 | 当り
名 称 |  | 単位 | 数 量 | 単 価 | 金 額 | 摘 要
軽油
一般用 |  | ﾘｯﾄﾙ
バックホウ機械損料 | [5 empty] | 第0021号運転単価表
時間
諸雑費
|  | 式 | 1
合計 |  | 時間 | 1
単位当り |  | 時間 | 1 | 当り
| バックホウ機械損料 | [5 empty] | 第 | 0021 | 号 | 運転単価表
[9 empty] | 1.000 | 時間 | 当り
名 称 |  | 単位 | 数 量 | 単 価 | 金 額 | 摘 要
バックホウ機械損料[13欄]
排出ガス対策型 |  | 時間
| バックホウ機械損料 | [5 empty] | 第 | 0021 | 号 | 運転単価表
[9 empty] | 1.000 | 時間 | 当り
名 称 |  | 単位 | 数 量 | 単 価 | 金 額 | 摘 要
合計 |  | 時間 | 1
単位当り |  | 時間 | 1 | 当り
| バックホウ運転費 | [5 empty] | 第 | 0022 | 号 | 運転単価表
[9 empty] | 1.000 | 時間 | 当り
名 称 |  | 単位 | 数 量 | 単 価 | 金 額 | 摘 要
特殊運転手
人
軽油
一般用 |  | ﾘｯﾄﾙ
バックホウ機械損料 | [5 empty] | 第0023号運転単価表
時間
諸雑費
|  | 式 | 1
| バックホウ運転費 | [5 empty] | 第 | 0022 | 号 | 運転単価表
[9 empty] | 1.000 | 時間 | 当り
名 称 |  | 単位 | 数 量 | 単 価 | 金 額 | 摘 要
合計 |  | 時間 | 1
単位当り |  | 時間 | 1 | 当り
| バックホウ機械損料 | [5 empty] | 第 | 0023 | 号 | 運転単価表
[9 empty] | 1.000 | 時間 | 当り
名 称 |  | 単位 | 数 量 | 単 価 | 金 額 | 摘 要
バックホウ機械損料[13欄]
排出ガス対策型 |  | 時間
合計 |  | 時間 | 1
単位当り |  | 時間 | 1 | 当り
| バックホウ運転費 | [5 empty] | 第 | 0024 | 号 | 運転単価表
[9 empty] | 1.000 | 時間 | 当り
名 称 |  | 単位 | 数 量 | 単 価 | 金 額 | 摘 要
特殊運転手
人
軽油
一般用 |  | ﾘｯﾄﾙ
バックホウ機械損料 | [5 empty] | 第0025号運転単価表
時間
諸雑費
|  | 式 | 1
合計 |  | 時間 | 1
単位当り |  | 時間 | 1 | 当り
| バックホウ機械損料 | [5 empty] | 第 | 0025 | 号 | 運転単価表
[9 empty] | 1.000 | 時間 | 当り
名 称 |  | 単位 | 数 量 | 単 価 | 金 額 | 摘 要
バックホウ機械損料[13欄]
排出ガス対策型 |  | 時間
合計 |  | 時間 | 1
単位当り |  | 時間 | 1 | 当り
| バックホウ運転費(賃料)【基準】 | [5 empty] | 第 | 0026 | 号 | 運転単価表
[9 empty] | 1.000 | 日 | 当り
名 称 |  | 単位 | 数 量 | 単 価 | 金 額 | 摘 要
特殊運転手
人
軽油
一般用 |  | ﾘｯﾄﾙ
バックホウ賃料
排ガス対策 |  | 供用日
| バックホウ運転費(賃料)【基準】 | [5 empty] | 第 | 0026 | 号 | 運転単価表
[9 empty] | 1.000 | 日 | 当り
名 称 |  | 単位 | 数 量 | 単 価 | 金 額 | 摘 要
諸雑費
|  | 式 | 1
合計 |  | 日 | 1
単位当り |  | 日 | 1 | 当り