## 設計書（鏡） (全体)
令和 | 03 | 年度 |  | 検 | 第 | 号 | 工 事 設 計 書 |  |  |  | 四 日 市 市
施 設 名 |  |  | 広永処理分区
施工地名 |  |  | 四日市市 広永町ほか２町 地内 | [5 empty] | 審 査 | 令和 |  |  | 年 月 日
[9 empty] | 課長 | 課長補佐 |  |  |  | 係長
工 事 名 |  |  | 広永汚水詳細設計付管渠布設工事
工 事 費
[9 empty] | 設 計 | 令和 |  |  | 年 月 日
工 期 |  |  | 契約の日から令和４年６月３０日まで | [5 empty] | 設計 |  |  | 検算
工 事 の 概 要 | [7 empty] | 起 工 理 由
施工延長 L=660.00m
φ200㎜管布設工 L=650.40m
マンホール工 N=11箇所
汚水桝工 N=25箇所
舗装工 A=3,100㎡
設計業務 管渠実施設計（詳細設計）
総設計延長 L=0.66㎞
開削工法φ200㎜ L=0.66㎞
汚水桝設置申請書回収業務 一式
施工管理業務 一式

## 内訳書（全体）
広永汚水詳細設計付管渠布設工事
設計・工事費内訳書
| 費 目 | 金 額
下水道工事価格
下水道設計業務価格
工事価格計

## 設計書（鏡）(工事)
令和 | 03 | 年度 |  | 検 | 第 | 号 | 工 事 設 計 書 |  |  |  | 四 日 市 市
施 設 名 |  |  | 広永処理分区
施工地名 |  |  | 四日市市 広永町ほか２町 地内 | [5 empty] | 審 査 | 令和 |  |  | 年 月 日
[9 empty] | 課長 | 課長補佐 |  |  |  | 係長
工 事 名 |  |  | （下水道工事）広永汚水詳細設計付管渠布設工事
工 事 費
[9 empty] | 設 計 | 令和 |  |  | 年 月 日
工 期 |  |  | 契約の日から令和４年６月３０日まで | [5 empty] | 設計 |  |  | 検算
工 事 の 概 要 | [7 empty] | 起 工 理 由
施工延長 L=660.00m
φ200㎜管布設工 L=650.40m
マンホール工 N=11箇所
汚水桝工 N=25箇所
舗装工 A=3,100㎡

## 設計内訳書(工事)
設 計 内 訳 表
費目 | 工事 区分 | 工種 | 種別 | 単位 | 数 量 | 単 価 | 金 額 | 摘 要
本工事費
| 管路 |  |  | 式
1
|  | 管きょ工（開削）＜管径200㎜＞ |  | 式
1
第 0001 号 明細表
|  |  | 管路土工 | 式
1
第 0002 号 明細表
|  |  | 管路土留工 | 式
1
第 0003 号 明細表
|  |  | 管布設工 | 式
1
第 0004 号 明細表
|  |  | 開削水替工 | 式
1
第 0005 号 明細表
|  |  | 地下水低下工 | 式
1
|  | マンホール工 |  | 式
1
第 0006 号 明細表
|  |  | １号組立マンホール | 式
1
第 0007 号 明細表
|  |  | 小型マンホール工 | 式
1
|  | 桝設置工 |  | 式
1
第 0008 号 明細表
|  |  | 汚水桝土工 | 式
1
第 0009 号 明細表
|  |  | 桝設置工 | 式
1
|  | 付帯工 |  | 式
1
第 0010 号 明細表
|  |  | 舗装工 | 式
1
| 全工種共通（仮設工） |  |  | 式
1
|  | 仮設工 |  | 式
1
第 0011 号 明細表
|  |  | 交通管理工 | 式
1
直接工事費計 |  |  |  | 式
1
間接工事費
共通仮設費
第 9001 号 明細表
|  | 役務費 |  | 式
1
|  | 共通仮設費（率計上額） |  | 式
1
| 共通仮設費計 |  |  | 式
1
純工事費 |  |  |  | 式
1
| 現場管理費 |  |  | 式
1
工事原価 |  |  |  | 式
1
| 一般管理費等 |  |  | 式
1
工事価格 |  |  |  | 式
1

## 明細表(工事)
第 | 0001 | 号 明細表 | 管路土工 | [5 empty] | 1 | 式
（上段 ：前 回 下段 ：今 回）
細別 規格 |  |  |  | 単 位 | 数 量 | 単 価 | 金 額 | 摘要
土工 | [7 empty] | 第0001号単価表
式
1
合 計
第 | 0002 | 号 明細表 | 管路土留工 | [5 empty] | 1 | 式
（上段 ：前 回 下段 ：今 回）
細別 規格 |  |  |  | 単 位 | 数 量 | 単 価 | 金 額 | 摘要
土留工 | [7 empty] | 第0002号単価表
式
1
軽量鋼矢板賃料
式
1
軽量金属支保材賃料
式
1
合 計
第 | 0003 | 号 明細表 | 管布設工 | [5 empty] | 1 | 式
（上段 ：前 回 下段 ：今 回）
細別 規格 |  |  |  | 単 位 | 数 量 | 単 価 | 金 額 | 摘要
硬質塩化ビニル管設置工 | [7 empty] | 第0010号施工単価表
ｍ
φ＝２００mm
650.4
砂基礎 | [7 empty] | 第0003号単価表
式
1
合 計
第 | 0004 | 号 明細表 | 開削水替工 | [5 empty] | 1 | 式
（上段 ：前 回 下段 ：今 回）
細別 規格 |  |  |  | 単 位 | 数 量 | 単 価 | 金 額 | 摘要
開削水替工 | [7 empty] | 第0004号単価表
式
1
合 計
第 | 0005 | 号 明細表 | 地下水低下工 | [5 empty] | 1 | 式
（上段 ：前 回 下段 ：今 回）
細別 規格 |  |  |  | 単 位 | 数 量 | 単 価 | 金 額 | 摘要
ウエルポイント工 | [7 empty] | 第0005号単価表
式
1
合 計
第 | 0006 | 号 明細表 | １号組立マンホール | [5 empty] | 1 | 式
（上段 ：前 回 下段 ：今 回）
細別 規格 |  |  |  | 単 位 | 数 量 | 単 価 | 金 額 | 摘要
１号マンホール材料費 | [7 empty] | 第0013号単価表
式
1
底部工(組立式)（四日市市） | [7 empty] | 第0022号施工単価表
箇所
１号人孔 BB18-8-40
8
組立マンホール設置工（市場単価） | [7 empty] | 第0024号施工単価表
箇所
１号 3m以下
8
１号マンホール
箇所
可とう継手用削孔（塩ビφ200用）
11
既設ｲﾝﾊﾞｰﾄ工 | [7 empty] | 第0025号施工単価表
箇所
１号人孔
3
第 | 0006 | 号 明細表 | １号組立マンホール | [5 empty] | 1 | 式
（上段 ：前 回 下段 ：今 回）
細別 規格 |  |  |  | 単 位 | 数 量 | 単 価 | 金 額 | 摘要
合 計
第 | 0007 | 号 明細表 | 小型マンホール工 | [5 empty] | 1 | 式
（上段 ：前 回 下段 ：今 回）
細別 規格 |  |  |  | 単 位 | 数 量 | 単 価 | 金 額 | 摘要
小型マンホール工（塩化ビニル製） | [7 empty] | 第0026号施工単価表
箇所
起点および中間形式 深さ3.5m以下 本管径1
50mm及び200mm T-14 |  |  |  |  | 3
合 計
第 | 0008 | 号 明細表 | 汚水桝土工 | [5 empty] | 1 | 式
（上段 ：前 回 下段 ：今 回）
細別 規格 |  |  |  | 単 位 | 数 量 | 単 価 | 金 額 | 摘要
汚水桝土工(塩化ビニル製) | [7 empty] | 第0028号施工単価表
箇所
φ150mm 横断タイプ１
25
合 計
第 | 0009 | 号 明細表 | 桝設置工 | [5 empty] | 1 | 式
（上段 ：前 回 下段 ：今 回）
細別 規格 |  |  |  | 単 位 | 数 量 | 単 価 | 金 額 | 摘要
ます設置工（塩化ﾋﾞﾆﾙ製）（市場単価） | [7 empty] | 第0030号施工単価表
箇所
ます径 200mm
25
ます蓋設置工(鋳鉄製防護蓋) | [7 empty] | 第0031号施工単価表
箇所
鋳鉄製(T-14)
25
取付管布設および支管取付(市場単価) | [7 empty] | 第0032号施工単価表
箇所
25
合 計
第 | 0010 | 号 明細表 | 舗装工 | [5 empty] | 1 | 式
（上段 ：前 回 下段 ：今 回）
細別 規格 |  |  |  | 単 位 | 数 量 | 単 価 | 金 額 | 摘要
舗装撤去工 | [7 empty] | 第0014号単価表
式
産業廃棄物(As殻) V=１７３m3
1
舗装復旧工 | [7 empty] | 第0015号単価表
式
A=３，１００㎡
1
合 計
第 | 0011 | 号 明細表 | 交通管理工 | [5 empty] | 1 | 式
（上段 ：前 回 下段 ：今 回）
細別 規格 |  |  |  | 単 位 | 数 量 | 単 価 | 金 額 | 摘要
交通誘導警備員費 | [7 empty] | 第0035号施工単価表
式
1
合 計
第 | 9001 | 号 明細表 | 役務費 | [5 empty] | 1 | 式
（上段 ：前 回 下段 ：今 回）
細別 規格 |  |  |  | 単 位 | 数 量 | 単 価 | 金 額 | 摘要
借地料 | [7 empty] | 第0036号施工単価表
式
1
合 計

## 施工単価表(工事)
| 機械掘削工（バックホウ） | [5 empty] | 第 | 0001 | 号 | 施工単価表
[9 empty] | 100.000 | m3 | 当り
名 称 |  | 単位 | 数 量 | 単 価 | 金 額 | 摘 要
土木一般世話役
人
普通作業員
人
バックホウ運転費 | [5 empty] | 第0001号運転単価表
時間
諸雑費
|  | 式 | 1
合計 |  | m3 | 100
単位当り |  | m3 | 1 | 当り
| 機械投入埋戻工 砕石埋戻（購入土）（バックホウ埋戻） | [5 empty] | 第 | 0002 | 号 | 施工単価表
[9 empty] | 100.000 | m3 | 当り
名 称 |  | 単位 | 数 量 | 単 価 | 金 額 | 摘 要
土木一般世話役
人
普通作業員
人
再生クラッシャーラン
ＲＣ－40 |  | m3 | 126
バックホウ運転費 | [5 empty] | 第0001号運転単価表
時間
タンパ締固め(施工ﾊﾟｯｹｰｼﾞ) | [5 empty] | CB210450(0001)
|  | m3 | 100
諸雑費
|  | 式 | 1
合計 |  | m3 | 100
| 機械投入埋戻工 砕石埋戻（購入土）（バックホウ埋戻） | [5 empty] | 第 | 0002 | 号 | 施工単価表
[9 empty] | 100.000 | m3 | 当り
名 称 |  | 単位 | 数 量 | 単 価 | 金 額 | 摘 要
単位当り |  | m3 | 1 | 当り
| 発生土運搬工 | [5 empty] | 第 | 0003 | 号 | 施工単価表
[9 empty] | 10.000 | m3 | 当り
名 称 |  | 単位 | 数 量 | 単 価 | 金 額 | 摘 要
ダンプトラック運転費【基準】 | [5 empty] | 第0003号運転単価表
日
合計 |  | m3 | 10
単位当り |  | m3 | 1 | 当り
| 軽量鋼矢板建込(両側)工 | [5 empty] | 第 | 0004 | 号 | 施工単価表
| 掘削深2.5m以下 333mm | [7 empty] | 133.200 | ｍ | 当り
名 称 |  | 単位 | 数 量 | 単 価 | 金 額 | 摘 要
土木一般世話役
人
| 軽量鋼矢板建込(両側)工 | [5 empty] | 第 | 0004 | 号 | 施工単価表
| 掘削深2.5m以下 333mm | [7 empty] | 133.200 | ｍ | 当り
名 称 |  | 単位 | 数 量 | 単 価 | 金 額 | 摘 要
特殊作業員
人
普通作業員
人
バックホウ運転費 | [5 empty] | 第0005号運転単価表
時間
諸雑費
|  | 式 | 1
合計 |  | ｍ | 133.2
単位当り |  | ｍ | 1 | 当り
| 軽量鋼矢板引抜(両側)工 | [5 empty] | 第 | 0005 | 号 | 施工単価表
| 掘削深2.5m以下 333mm | [7 empty] | 133.200 | ｍ | 当り
名 称 |  | 単位 | 数 量 | 単 価 | 金 額 | 摘 要
土木一般世話役
人
特殊作業員
人
普通作業員
人
トラッククレーン賃料
日
諸雑費
|  | 式 | 1
合計 |  | ｍ | 133.2
単位当り |  | ｍ | 1 | 当り
| 軽量鋼矢板建込(両側)工 | [5 empty] | 第 | 0006 | 号 | 施工単価表
| 掘削深3.0m以下 333mm | [7 empty] | 133.200 | ｍ | 当り
名 称 |  | 単位 | 数 量 | 単 価 | 金 額 | 摘 要
土木一般世話役
人
特殊作業員
人
普通作業員
人
バックホウ運転費 | [5 empty] | 第0005号運転単価表
時間
諸雑費
|  | 式 | 1
合計 |  | ｍ | 133.2
単位当り |  | ｍ | 1 | 当り
| 軽量鋼矢板引抜(両側)工 | [5 empty] | 第 | 0007 | 号 | 施工単価表
| 掘削深3.0m以下 333mm | [7 empty] | 133.200 | ｍ | 当り
名 称 |  | 単位 | 数 量 | 単 価 | 金 額 | 摘 要
土木一般世話役
人
特殊作業員
人
普通作業員
人
トラッククレーン賃料
日
諸雑費
|  | 式 | 1
合計 |  | ｍ | 133.2
単位当り |  | ｍ | 1 | 当り
| 土留支保工（軽量金属支保工）設置工 | [5 empty] | 第 | 0008 | 号 | 施工単価表
| ２段 | [7 empty] | 100.000 | ｍ | 当り
名 称 |  | 単位 | 数 量 | 単 価 | 金 額 | 摘 要
土木一般世話役
人
特殊作業員
人
普通作業員
人
諸雑費
|  | 式 | 1
合計 |  | ｍ | 100
単位当り |  | ｍ | 1 | 当り
| 土留支保工（軽量金属支保工）撤去工 | [5 empty] | 第 | 0009 | 号 | 施工単価表
| ２段 | [7 empty] | 100.000 | ｍ | 当り
名 称 |  | 単位 | 数 量 | 単 価 | 金 額 | 摘 要
土木一般世話役
人
特殊作業員
人
普通作業員
人
諸雑費
|  | 式 | 1
合計 |  | ｍ | 100
単位当り |  | ｍ | 1 | 当り
| 硬質塩化ビニル管設置工 | [5 empty] | 第 | 0010 | 号 | 施工単価表
| φ＝２００mm | [7 empty] | 1.000 | ｍ | 当り
名 称 |  | 単位 | 数 量 | 単 価 | 金 額 | 摘 要
硬質塩化ビニル管設置工
呼び径 200mm |  | ｍ | 1
合計 |  | ｍ | 1
単位当り |  | ｍ | 1 | 当り
| 砂基礎（市場単価） | [5 empty] | 第 | 0011 | 号 | 施工単価表
| 機械施工 リサイクル砂 | [7 empty] | 1.000 | m3 | 当り
名 称 |  | 単位 | 数 量 | 単 価 | 金 額 | 摘 要
砂基礎工
機械施工 |  | m3 | 1
リサイクル砂
|  | m3 | 1.26
合計 |  | m3 | 1
| 砂基礎（市場単価） | [5 empty] | 第 | 0011 | 号 | 施工単価表
| 機械施工 リサイクル砂 | [7 empty] | 1.000 | m3 | 当り
名 称 |  | 単位 | 数 量 | 単 価 | 金 額 | 摘 要
単位当り |  | m3 | 1 | 当り
| 開削水替工 | [5 empty] | 第 | 0012 | 号 | 施工単価表
[9 empty] | 1.000 | 日 | 当り
名 称 |  | 単位 | 数 量 | 単 価 | 金 額 | 摘 要
ポンプ運転工 | [5 empty] | 第0013号施工単価表
日
据付・撤去工 | [5 empty] | 第0014号施工単価表
|  | 現場 | 1
合計 |  | 日 | 1
単位当り |  | 日 | 1 | 当り
| ポンプ運転工 | [5 empty] | 第 | 0013 | 号 | 施工単価表
[9 empty] | 1.000 | 日 | 当り
名 称 |  | 単位 | 数 量 | 単 価 | 金 額 | 摘 要
特殊作業員
人
普通作業員
人
工事用水中ポンプ 機械損料 | [5 empty] | 第0007号運転単価表
日
発動発電機機械損料
日
諸雑費
|  | 式 | 1
合計 |  | 日 | 1
単位当り |  | 日 | 1 | 当り
| 据付・撤去工 | [5 empty] | 第 | 0014 | 号 | 施工単価表
[9 empty] | 1.000 | 現場 | 当り
名 称 |  | 単位 | 数 量 | 単 価 | 金 額 | 摘 要
普通作業員
人
合計 |  | 現場 | 1
単位当り |  | 現場 | 1 | 当り
| ウエルポイントポンプ設置・撤去工 | [5 empty] | 第 | 0015 | 号 | 施工単価表
| 設置・撤去 | [7 empty] | 1.000 | 組 | 当り
名 称 |  | 単位 | 数 量 | 単 価 | 金 額 | 摘 要
土木一般世話役
人
特殊作業員
人
普通作業員
人
| ウエルポイントポンプ設置・撤去工 | [5 empty] | 第 | 0015 | 号 | 施工単価表
| 設置・撤去 | [7 empty] | 1.000 | 組 | 当り
名 称 |  | 単位 | 数 量 | 単 価 | 金 額 | 摘 要
諸雑費
|  | 式 | 1
土木一般世話役
人
特殊作業員
人
普通作業員
人
諸雑費
|  | 式 | 1
合計 |  | 組 | 1
単位当り |  | 組 | 1 | 当り
| ウエルポイント工損料 | [5 empty] | 第 | 0016 | 号 | 施工単価表
[9 empty] | 1.000 | 式 | 当り
名 称 |  | 単位 | 数 量 | 単 価 | 金 額 | 摘 要
ウェルポイントポンプ損料
供用１ヵ月当り |  | 日
ウェルポイントポンプ損料
１現場当り |  | 組 | 2
ウェルポイント損料
供用１ヵ月当り |  | 日
ウェルポイント損料
１現場当り |  | 本 | 58
ヘッダーライン損料
供用１ヵ月当り |  | 日
ヘッダーライン損料
１現場当り |  | ｍ | 114
諸雑費
|  | 式 | 1
| ウエルポイント工損料 | [5 empty] | 第 | 0016 | 号 | 施工単価表
[9 empty] | 1.000 | 式 | 当り
名 称 |  | 単位 | 数 量 | 単 価 | 金 額 | 摘 要
合計 |  | 式 | 1
単位当り |  | 式 | 1 | 当り
| ジェット装置損料 | [5 empty] | 第 | 0017 | 号 | 施工単価表
[9 empty] | 1.000 | 式 | 当り
名 称 |  | 単位 | 数 量 | 単 価 | 金 額 | 摘 要
ジェット装置損料
供用１ヵ月当り |  | 日
ジェット装置損料
１現場当り |  | 組 | 1
諸雑費
|  | 式 | 1
合計 |  | 式 | 1
| ジェット装置損料 | [5 empty] | 第 | 0017 | 号 | 施工単価表
[9 empty] | 1.000 | 式 | 当り
名 称 |  | 単位 | 数 量 | 単 価 | 金 額 | 摘 要
単位当り |  | 式 | 1 | 当り
| 殻運搬(施工ﾊﾟｯｹｰｼﾞ) | [5 empty] | 第 | 0018 | 号 | 施工単価表
| 舗装版破砕 | [7 empty] | 1.000 | m3 | 当り
名 称 |  | 単位 | 数 量 | 単 価 | 金 額 | 摘 要
殻運搬(施工ﾊﾟｯｹｰｼﾞ) | [5 empty] | CB227010(0004)
舗装版破砕 |  | m3 | 1
合計 |  | m3 | 1
単位当り |  | m3 | 1 | 当り
| 建設廃棄物受入れ料金 | [5 empty] | 第 | 0019 | 号 | 施工単価表
| Ａｓ塊 | [7 empty] | 1.000 | m3 | 当り
名 称 |  | 単位 | 数 量 | 単 価 | 金 額 | 摘 要
建設廃棄物受入れ料金（As塊）
|  | m3 | 1
| 建設廃棄物受入れ料金 | [5 empty] | 第 | 0019 | 号 | 施工単価表
| Ａｓ塊 | [7 empty] | 1.000 | m3 | 当り
名 称 |  | 単位 | 数 量 | 単 価 | 金 額 | 摘 要
合計 |  | m3 | 1
単位当り |  | m3 | 1 | 当り
| 仮舗装工 | [5 empty] | 第 | 0020 | 号 | 施工単価表
| 1.90t/m3 1層当り平均仕上り厚 30 mm | [7 empty] | 1.000 | m2 | 当り
名 称 |  | 単位 | 数 量 | 単 価 | 金 額 | 摘 要
表層（車道・路肩部）(施工ﾊﾟｯｹｰｼﾞ) | [5 empty] | 第0021号施工単価表
1層当り平均仕上り厚 30 mm ｱｽｺﾝ各種(1.90以上2.00t/m3未満) 無し |  | m2 | 1
合計 |  | m2 | 1
単位当り |  | m2 | 1 | 当り
| 表層（車道・路肩部）(施工ﾊﾟｯｹｰｼﾞ) | [5 empty] | 第 | 0021 | 号 | 施工単価表
| 1層当り平均仕上り厚 30 mm ｱｽｺﾝ各種(1.90以上2.00t/m3未満) 無し | [7 empty] | 1.000 | m2 | 当り
名 称 |  | 単位 | 数 量 | 単 価 | 金 額 | 摘 要
表層（車道・路肩部）(施工ﾊﾟｯｹｰｼﾞ) | [5 empty] | CB410260(0007)
1層当り平均仕上り厚 30 mm ｱｽｺﾝ各種(1.90以上2.00t/m3未満) 無し |  | m2 | 1
合計 |  | m2 | 1
単位当り |  | m2 | 1 | 当り
| 底部工(組立式)（四日市市） | [5 empty] | 第 | 0022 | 号 | 施工単価表
| １号人孔 BB18-8-40 | [7 empty] | 1.000 | 箇所 | 当り
名 称 |  | 単位 | 数 量 | 単 価 | 金 額 | 摘 要
再生クラッシャーラン
ＲＣ－40 |  | m3 | 0.27
コンクリート(施工ﾊﾟｯｹｰｼﾞ) | [5 empty] | CB240010(0009)
小型構造物 18-8-40(高炉) W/C=60%以下 小型車割増無し |  | m3 | 0.17
ﾓﾙﾀﾙ上塗工(ﾏﾝﾎｰﾙ用) | [5 empty] | 第0023号施工単価表
配合1:2 |  | m2 | 0.74
| 底部工(組立式)（四日市市） | [5 empty] | 第 | 0022 | 号 | 施工単価表
| １号人孔 BB18-8-40 | [7 empty] | 1.000 | 箇所 | 当り
名 称 |  | 単位 | 数 量 | 単 価 | 金 額 | 摘 要
合計 |  | 箇所 | 1
単位当り |  | 箇所 | 1 | 当り
| ﾓﾙﾀﾙ上塗工(ﾏﾝﾎｰﾙ用) | [5 empty] | 第 | 0023 | 号 | 施工単価表
| 配合1:2 | [7 empty] | 1.000 | m2 | 当り
名 称 |  | 単位 | 数 量 | 単 価 | 金 額 | 摘 要
モルタル練(施工ﾊﾟｯｹｰｼﾞ) | [5 empty] | CB240060(0010)
高炉 1:2 |  | m3 | 0.02
左官
人
普通作業員
人
諸雑費
|  | 式 | 1
| ﾓﾙﾀﾙ上塗工(ﾏﾝﾎｰﾙ用) | [5 empty] | 第 | 0023 | 号 | 施工単価表
| 配合1:2 | [7 empty] | 1.000 | m2 | 当り
名 称 |  | 単位 | 数 量 | 単 価 | 金 額 | 摘 要
合計 |  | m2 | 1
単位当り |  | m2 | 1 | 当り
| 組立マンホール設置工（市場単価） | [5 empty] | 第 | 0024 | 号 | 施工単価表
| １号 3m以下 | [7 empty] | 1.000 | 箇所 | 当り
名 称 |  | 単位 | 数 量 | 単 価 | 金 額 | 摘 要
組立マンホール設置工
1号 3m以下 |  | 箇所 | 1
合計 |  | 箇所 | 1
単位当り |  | 箇所 | 1 | 当り
| 既設ｲﾝﾊﾞｰﾄ工 | [5 empty] | 第 | 0025 | 号 | 施工単価表
| １号人孔 | [7 empty] | 1.000 | 箇所 | 当り
名 称 |  | 単位 | 数 量 | 単 価 | 金 額 | 摘 要
構造物とりこわし工
無筋構造物、時間的制約 無、人力施工、機労 昼間 |  | m3 | 0.008
ﾓﾙﾀﾙ上塗工(ﾏﾝﾎｰﾙ用) | [5 empty] | 第0023号施工単価表
配合1:2 |  | m2 | 0.11
合計 |  | 箇所 | 1
単位当り |  | 箇所 | 1 | 当り
| 小型マンホール工（塩化ビニル製） | [5 empty] | 第 | 0026 | 号 | 施工単価表
| 起点および中間形式 深さ3.5m以下 本管径150mm及び200mm T-14 | [7 empty] | 1.000 | 箇所 | 当り
名 称 |  | 単位 | 数 量 | 単 価 | 金 額 | 摘 要
小型マンホール工（塩化ビニル製）（市場単価） | [5 empty] | 第0027号施工単価表
起点および中間形式 深さ2m超～3.5m以下 本管径150mm及び200mm |  | 箇所 | 1
塩ﾋﾞ製人孔用鉄蓋(四日市型)
φ300 T-14 |  | 個 | 1
| 小型マンホール工（塩化ビニル製） | [5 empty] | 第 | 0026 | 号 | 施工単価表
| 起点および中間形式 深さ3.5m以下 本管径150mm及び200mm T-14 | [7 empty] | 1.000 | 箇所 | 当り
名 称 |  | 単位 | 数 量 | 単 価 | 金 額 | 摘 要
塩ﾋﾞ製人孔用沈下防止板
φ300用 T-14 |  | 個 | 1
基礎砕石(施工ﾊﾟｯｹｰｼﾞ) | [5 empty] | CB221110(0011)
7.5cmを超え12.5cm以下 再生ｸﾗｯｼｬﾗﾝ 40～0 小型車割増無し |  | m2 | 0.18
鋳鉄製防護蓋設置費
|  | 箇所 | 1
合計 |  | 箇所 | 1
単位当り |  | 箇所 | 1 | 当り
| 小型マンホール工（塩化ビニル製）（市場単価） | [5 empty] | 第 | 0027 | 号 | 施工単価表
| 起点および中間形式 深さ2m超～3.5m以下 本管径150mm及び200mm | [7 empty] | 1.000 | 箇所 | 当り
名 称 |  | 単位 | 数 量 | 単 価 | 金 額 | 摘 要
小型マンホール工（塩化ビニル製）径300mm
深さ3.5m以下 本管径150mm及び200mm |  | 箇所 | 1
| 小型マンホール工（塩化ビニル製）（市場単価） | [5 empty] | 第 | 0027 | 号 | 施工単価表
| 起点および中間形式 深さ2m超～3.5m以下 本管径150mm及び200mm | [7 empty] | 1.000 | 箇所 | 当り
名 称 |  | 単位 | 数 量 | 単 価 | 金 額 | 摘 要
合計 |  | 箇所 | 1
単位当り |  | 箇所 | 1 | 当り
| 汚水桝土工(塩化ビニル製) | [5 empty] | 第 | 0028 | 号 | 施工単価表
| φ150mm 横断タイプ１ | [7 empty] | 1.000 | 箇所 | 当り
名 称 |  | 単位 | 数 量 | 単 価 | 金 額 | 摘 要
舗装版切断(施工ﾊﾟｯｹｰｼﾞ) | [5 empty] | CB430510(0002)
ｱｽﾌｧﾙﾄ舗装版 15cm以下 |  | ｍ | 1.2
機械掘削工（バックホウ） | [5 empty] | 第0001号施工単価表
|  | m3 | 0.41
機械投入埋戻工（バックホウ埋戻） | [5 empty] | 第0029号施工単価表
|  | m3 | 0.32
発生土運搬工 | [5 empty] | 第0003号施工単価表
|  | m3 | 0.06
| 汚水桝土工(塩化ビニル製) | [5 empty] | 第 | 0028 | 号 | 施工単価表
| φ150mm 横断タイプ１ | [7 empty] | 1.000 | 箇所 | 当り
名 称 |  | 単位 | 数 量 | 単 価 | 金 額 | 摘 要
合計 |  | 箇所 | 1
単位当り |  | 箇所 | 1 | 当り
| 機械投入埋戻工（バックホウ埋戻） | [5 empty] | 第 | 0029 | 号 | 施工単価表
[9 empty] | 100.000 | m3 | 当り
名 称 |  | 単位 | 数 量 | 単 価 | 金 額 | 摘 要
土木一般世話役
人
普通作業員
人
バックホウ運転費 | [5 empty] | 第0001号運転単価表
時間
タンパ締固め(施工ﾊﾟｯｹｰｼﾞ) | [5 empty] | CB210450(0001)
|  | m3 | 100
| 機械投入埋戻工（バックホウ埋戻） | [5 empty] | 第 | 0029 | 号 | 施工単価表
[9 empty] | 100.000 | m3 | 当り
名 称 |  | 単位 | 数 量 | 単 価 | 金 額 | 摘 要
諸雑費
|  | 式 | 1
合計 |  | m3 | 100
単位当り |  | m3 | 1 | 当り
| ます設置工（塩化ﾋﾞﾆﾙ製）（市場単価） | [5 empty] | 第 | 0030 | 号 | 施工単価表
| ます径 200mm | [7 empty] | 1.000 | 箇所 | 当り
名 称 |  | 単位 | 数 量 | 単 価 | 金 額 | 摘 要
ます設置工（塩化ビニル製）
ます径 200mm |  | 箇所 | 1
合計 |  | 箇所 | 1
単位当り |  | 箇所 | 1 | 当り
| ます蓋設置工(鋳鉄製防護蓋) | [5 empty] | 第 | 0031 | 号 | 施工単価表
| 鋳鉄製(T-14) | [7 empty] | 1.000 | 箇所 | 当り
名 称 |  | 単位 | 数 量 | 単 価 | 金 額 | 摘 要
塩ﾋﾞ桝(鉄蓋・四日市型)
φ200 T-14用 |  | 個 | 1
塩ﾋﾞ桝(沈下防止板)
φ200 T-14用 |  | 個 | 1
基礎砕石(施工ﾊﾟｯｹｰｼﾞ) | [5 empty] | CB221110(0011)
7.5cmを超え12.5cm以下 再生ｸﾗｯｼｬﾗﾝ 40～0 小型車割増無し |  | m2 | 0.13
鋳鉄製防護蓋設置費
|  | 箇所 | 1
合計 |  | 箇所 | 1
単位当り |  | 箇所 | 1 | 当り
| 取付管布設および支管取付(市場単価) | [5 empty] | 第 | 0032 | 号 | 施工単価表
[9 empty] | 1.000 | 箇所 | 当り
名 称 |  | 単位 | 数 量 | 単 価 | 金 額 | 摘 要
取付管布設および支管取付工
管径 150mm |  | 箇所 | 1
合計 |  | 箇所 | 1
単位当り |  | 箇所 | 1 | 当り
| 表層（車道・路肩部）(施工ﾊﾟｯｹｰｼﾞ) | [5 empty] | 第 | 0033 | 号 | 施工単価表
| 1層当り平均仕上り厚 50 mm 再生密粒度アスファルト混合物（13） | [7 empty] | 1.000 | m2 | 当り
名 称 |  | 単位 | 数 量 | 単 価 | 金 額 | 摘 要
表層（車道・路肩部）(施工ﾊﾟｯｹｰｼﾞ) | [5 empty] | CB410260(0015)
1層当り平均仕上り厚 50 mm 再生密粒度ｱｽｺﾝ(13) ﾌﾟﾗｲﾑｺｰﾄ PK-3 |  | m2 | 1
合計 |  | m2 | 1
単位当り |  | m2 | 1 | 当り
| 舗装目地復旧工 | [5 empty] | 第 | 0034 | 号 | 施工単価表
| 巾4cm | [7 empty] | 100.000 | ｍ | 当り
名 称 |  | 単位 | 数 量 | 単 価 | 金 額 | 摘 要
目地材
目地テープ（巾4cm） |  | ｍ | 100
リフレクションクラック防止材
ゴム化アスファルト |  | L | 1.2
特殊作業員
人
普通作業員
人
諸雑費
|  | 式 | 1
合計 |  | ｍ | 100
単位当り |  | ｍ | 1 | 当り
| 交通誘導警備員費 | [5 empty] | 第 | 0035 | 号 | 施工単価表
[9 empty] | 1.000 | 式 | 当り
名 称 |  | 単位 | 数 量 | 単 価 | 金 額 | 摘 要
交通誘導警備員Ｂ
人
合計 |  | 式 | 1
単位当り |  | 式 | 1 | 当り
| 借地料 | [5 empty] | 第 | 0036 | 号 | 施工単価表
[9 empty] | 1.000 | 式 | 当り
名 称 |  | 単位 | 数 量 | 単 価 | 金 額 | 摘 要
借地料単価
月・m2
合計 |  | 式 | 1
単位当り |  | 式 | 1 | 当り

## 未登録代価表(工事)
SJ0010 | 土工 |  |  |  |  | 第 | 0001 | 号単価表
[6 empty] | 1 |  |  | 式 | 当り
名 称 |  | 単位 | 数 量 | 単 価 | 金 額 | 摘 要
機械掘削工（バックホウ） | [5 empty] | 第0001号施工単価表
|  | m3 | 1380
機械投入埋戻工 砕石埋戻（購入土）（バックホウ埋戻） | [5 empty] | 第0002号施工単価表
|  | m3 | 1040
発生土運搬工 | [5 empty] | 第0003号施工単価表
|  | m3 | 1380
合 計 |  | 式 | 1
単位当り |  | 式 | 1 | 当り
SJ0030 | 土留工 |  |  |  |  | 第 | 0002 | 号単価表
[6 empty] | 1 |  |  | 式 | 当り
名 称 |  | 単位 | 数 量 | 単 価 | 金 額 | 摘 要
軽量鋼矢板建込(両側)工 | [5 empty] | 第0004号施工単価表
掘削深2.5m以下 333mm |  | ｍ | 542
軽量鋼矢板引抜(両側)工 | [5 empty] | 第0005号施工単価表
掘削深2.5m以下 333mm |  | ｍ | 542
軽量鋼矢板建込(両側)工 | [5 empty] | 第0006号施工単価表
掘削深3.0m以下 333mm |  | ｍ | 118
軽量鋼矢板引抜(両側)工 | [5 empty] | 第0007号施工単価表
掘削深3.0m以下 333mm |  | ｍ | 118
土留支保工（軽量金属支保工）設置工 | [5 empty] | 第0008号施工単価表
２段 |  | ｍ | 660
土留支保工（軽量金属支保工）撤去工 | [5 empty] | 第0009号施工単価表
２段 |  | ｍ | 660
合 計 |  | 式 | 1
単位当り |  | 式 | 1 | 当り
SJ0040 | 砂基礎 |  |  |  |  | 第 | 0003 | 号単価表
[6 empty] | 1 |  |  | 式 | 当り
名 称 |  | 単位 | 数 量 | 単 価 | 金 額 | 摘 要
砂基礎（市場単価） | [5 empty] | 第0011号施工単価表
機械施工 リサイクル砂 |  | m3 | 219.3
合 計 |  | 式 | 1
単位当り |  | 式 | 1 | 当り
SJ0050 | 開削水替工 |  |  |  |  | 第 | 0004 | 号単価表
[6 empty] | 1 |  |  | 式 | 当り
名 称 |  | 単位 | 数 量 | 単 価 | 金 額 | 摘 要
開削水替工 | [5 empty] | 第0012号施工単価表
日
合 計 |  | 式 | 1
単位当り |  | 式 | 1 | 当り
SJ0101 | ウエルポイント工 |  |  |  |  | 第 | 0005 | 号単価表
[6 empty] | 1 |  |  | 式 | 当り
名 称 |  | 単位 | 数 量 | 単 価 | 金 額 | 摘 要
ウエルポイント設置工 | [5 empty] | 第0006号単価表
１００本未満、サンドフィルター使用無 |  | 本 | 58
ウエルポイント撤去工 | [5 empty] | 第0007号単価表
１００本未満 |  | 本 | 58
ウエルポイントポンプ設置・撤去工 | [5 empty] | 第0015号施工単価表
設置・撤去 |  | 組 | 2
ウエルポイントポンプ運転管理 | [5 empty] | 第0008号単価表
日
ウエルポイント工損料 | [5 empty] | 第0016号施工単価表
|  | 式 | 1
ジェット装置損料 | [5 empty] | 第0017号施工単価表
|  | 式 | 1
発動発電機運転費 | [5 empty] | 第0008号運転単価表
日
ヘッダーパイプ埋設工 | [5 empty] | 第0009号単価表
|  | ｍ | 114
SJ0101 | ウエルポイント工 |  |  |  |  | 第 | 0005 | 号単価表
[6 empty] | 1 |  |  | 式 | 当り
名 称 |  | 単位 | 数 量 | 単 価 | 金 額 | 摘 要
ヘッダーパイプ撤去工 | [5 empty] | 第0011号単価表
|  | ｍ | 114
合 計 |  | 式 | 1
単位当り |  | 式 | 1 | 当り
SJ0005 | ウエルポイント設置工 |  |  |  |  | 第 | 0006 | 号単価表
| １００本未満、サンドフィルター使用無 |  |  |  |  | 100 |  |  | 本 | 当り
名 称 |  | 単位 | 数 量 | 単 価 | 金 額 | 摘 要
土木一般世話役
人
特殊作業員
人
普通作業員
人
諸雑費
|  | 式 | 1
合 計 |  | 本 | 100
単位当り |  | 本 | 1 | 当り
SJ0023 | ウエルポイント撤去工 |  |  |  |  | 第 | 0007 | 号単価表
| １００本未満 |  |  |  |  | 100 |  |  | 本 | 当り
名 称 |  | 単位 | 数 量 | 単 価 | 金 額 | 摘 要
土木一般世話役
人
特殊作業員
人
普通作業員
人
諸雑費
|  | 式 | 1
合 計 |  | 本 | 100
単位当り |  | 本 | 1 | 当り
SJ0006 | ウエルポイントポンプ運転管理 |  |  |  |  | 第 | 0008 | 号単価表
[6 empty] | 1 |  |  | 日 | 当り
名 称 |  | 単位 | 数 量 | 単 価 | 金 額 | 摘 要
土木一般世話役
人
特殊作業員
人
諸雑費
|  | 式 | 1
合 計 |  | 日 | 1
単位当り |  | 日 | 1 | 当り
SJ0019 | ヘッダーパイプ埋設工 |  |  |  |  | 第 | 0009 | 号単価表
[6 empty] | 100 |  |  | ｍ | 当り
名 称 |  | 単位 | 数 量 | 単 価 | 金 額 | 摘 要
舗装版切断(施工ﾊﾟｯｹｰｼﾞ) | [5 empty] | CB430510(0002)
ｱｽﾌｧﾙﾄ舗装版 15cm以下 |  | ｍ | 200
舗装版破砕(施工ﾊﾟｯｹｰｼﾞ) | [5 empty] | CB430310(0003)
|  | m2 | 50
殻運搬(施工ﾊﾟｯｹｰｼﾞ) | [5 empty] | 第0018号施工単価表
舗装版破砕 |  | m3 | 2.5
建設廃棄物受入れ料金 | [5 empty] | 第0019号施工単価表
Ａｓ塊 |  | m3 | 2.5
床掘り(施工ﾊﾟｯｹｰｼﾞ) | [5 empty] | CB210030(0005)
土砂 |  | m3 | 22
埋戻し | [5 empty] | 第0010号単価表
|  | m3 | 14
発生土運搬工 | [5 empty] | 第0003号施工単価表
|  | m3 | 8
仮舗装工 | [5 empty] | 第0020号施工単価表
1.90t/m3 1層当り平均仕上り厚 30 mm |  | m2 | 50
SJ0019 | ヘッダーパイプ埋設工 |  |  |  |  | 第 | 0009 | 号単価表
[6 empty] | 100 |  |  | ｍ | 当り
名 称 |  | 単位 | 数 量 | 単 価 | 金 額 | 摘 要
下層路盤（歩道部）(施工ﾊﾟｯｹｰｼﾞ) | [5 empty] | CB410031(0008)
全仕上り厚 170 mm 再生ｸﾗｯｼｬﾗﾝ RC-40 |  | m2 | 50
合 計 |  | ｍ | 100
単位当り |  | ｍ | 1 | 当り
SJ0107 | 埋戻し |  |  |  |  | 第 | 0010 | 号単価表
[6 empty] | 1 |  |  | m3 | 当り
名 称 |  | 単位 | 数 量 | 単 価 | 金 額 | 摘 要
埋戻し(施工ﾊﾟｯｹｰｼﾞ) | [5 empty] | CB210410(0006)
土砂 |  | m3 | 1
山土
盛土用（現場渡し） |  | m3 | 1.33
合 計 |  | m3 | 1
SJ0107 | 埋戻し |  |  |  |  | 第 | 0010 | 号単価表
[6 empty] | 1 |  |  | m3 | 当り
名 称 |  | 単位 | 数 量 | 単 価 | 金 額 | 摘 要
単位当り |  | m3 | 1 | 当り
SJ0020 | ヘッダーパイプ撤去工 |  |  |  |  | 第 | 0011 | 号単価表
[6 empty] | 100 |  |  | ｍ | 当り
名 称 |  | 単位 | 数 量 | 単 価 | 金 額 | 摘 要
舗装版破砕(施工ﾊﾟｯｹｰｼﾞ) | [5 empty] | CB430310(0003)
|  | m2 | 50
殻運搬(施工ﾊﾟｯｹｰｼﾞ) | [5 empty] | 第0018号施工単価表
舗装版破砕 |  | m3 | 1.5
建設廃棄物受入れ料金 | [5 empty] | 第0019号施工単価表
Ａｓ塊 |  | m3 | 1.5
床掘り(施工ﾊﾟｯｹｰｼﾞ) | [5 empty] | CB210030(0005)
土砂 |  | m3 | 23
埋戻し | [5 empty] | 第0012号単価表
|  | m3 | 15
発生土運搬工 | [5 empty] | 第0003号施工単価表
|  | m3 | 23
仮舗装工 | [5 empty] | 第0020号施工単価表
1.90t/m3 1層当り平均仕上り厚 30 mm |  | m2 | 50
下層路盤（歩道部）(施工ﾊﾟｯｹｰｼﾞ) | [5 empty] | CB410031(0008)
全仕上り厚 170 mm 再生ｸﾗｯｼｬﾗﾝ RC-40 |  | m2 | 50
SJ0020 | ヘッダーパイプ撤去工 |  |  |  |  | 第 | 0011 | 号単価表
[6 empty] | 100 |  |  | ｍ | 当り
名 称 |  | 単位 | 数 量 | 単 価 | 金 額 | 摘 要
合 計 |  | ｍ | 100
単位当り |  | ｍ | 1 | 当り
SJ0015 | 埋戻し |  |  |  |  | 第 | 0012 | 号単価表
[6 empty] | 1 |  |  | m3 | 当り
名 称 |  | 単位 | 数 量 | 単 価 | 金 額 | 摘 要
埋戻し(施工ﾊﾟｯｹｰｼﾞ) | [5 empty] | CB210410(0006)
土砂 |  | m3 | 1
再生クラッシャーラン
ＲＣ－40 |  | m3 | 1.26
合 計 |  | m3 | 1
単位当り |  | m3 | 1 | 当り
SJ0060 | １号マンホール材料費 |  |  |  |  | 第 | 0013 | 号単価表
[6 empty] | 1 |  |  | 式 | 当り
名 称 |  | 単位 | 数 量 | 単 価 | 金 額 | 摘 要
１号マンホール
底版 有効高130 |  | 個 | 8
１号マンホール
管取付壁 900×1500 |  | 個 | 5
１号マンホール
管取付壁 900×1800 |  | 個 | 3
１号マンホール
斜壁 600×900×450 |  | 個 | 2
１号マンホール
斜壁 600×900×600 |  | 個 | 6
マンホール調整リング
φ600 50mm |  | 個 | 2
マンホール調整リング
φ600 100mm |  | 個 | 5
マンホール調整リング
φ600 150mm |  | 個 | 1
SJ0060 | １号マンホール材料費 |  |  |  |  | 第 | 0013 | 号単価表
[6 empty] | 1 |  |  | 式 | 当り
名 称 |  | 単位 | 数 量 | 単 価 | 金 額 | 摘 要
マンホール調整金具
φ600 25mm |  | 組 | 5
マンホール調整金具
φ600 45mm |  | 組 | 3
無収縮早強性モルタル
12.5kg |  | 袋 | 5
無収縮早強性モルタル
25.0kg |  | 袋 | 3
マンホール鉄蓋
FCD φ600 枠共 T-14 |  | 組 | 8
マンホール用可とう継手（拡張型）
φ200 |  | 個 | 19
合 計 |  | 式 | 1
単位当り |  | 式 | 1 | 当り
SJ0080 | 舗装撤去工 |  |  |  |  | 第 | 0014 | 号単価表
| 産業廃棄物(As殻) V=１７３m3 |  |  |  |  | 1 |  |  | 式 | 当り
名 称 |  | 単位 | 数 量 | 単 価 | 金 額 | 摘 要
舗装版切断(施工ﾊﾟｯｹｰｼﾞ) | [5 empty] | CB430510(0002)
ｱｽﾌｧﾙﾄ舗装版 15cm以下 |  | ｍ | 1350
舗装版破砕(施工ﾊﾟｯｹｰｼﾞ) | [5 empty] | CB430310(0003)
|  | m2 | 3700
殻運搬(施工ﾊﾟｯｹｰｼﾞ) | [5 empty] | 第0018号施工単価表
舗装版破砕 |  | m3 | 173
建設廃棄物受入れ料金 | [5 empty] | 第0019号施工単価表
Ａｓ塊 |  | m3 | 173
合 計 |  | 式 | 1
単位当り |  | 式 | 1 | 当り
SJ0090 | 舗装復旧工 |  |  |  |  | 第 | 0015 | 号単価表
| A=３，１００㎡ |  |  |  |  | 1 |  |  | 式 | 当り
名 称 |  | 単位 | 数 量 | 単 価 | 金 額 | 摘 要
仮舗装工 | [5 empty] | 第0020号施工単価表
1.90t/m3 1層当り平均仕上り厚 30 mm |  | m2 | 605
下層路盤（歩道部）(施工ﾊﾟｯｹｰｼﾞ) | [5 empty] | CB410031(0008)
全仕上り厚 170 mm 再生ｸﾗｯｼｬﾗﾝ RC-40 |  | m2 | 605
下層路盤（歩道部）(施工ﾊﾟｯｹｰｼﾞ) | [5 empty] | CB410031(0012)
全仕上り厚 150 mm 再生ｸﾗｯｼｬﾗﾝ RC-40 |  | m2 | 269
不陸整正(施工ﾊﾟｯｹｰｼﾞ) | [5 empty] | CB410010(0013)
無し |  | m2 | 600
不陸整正(施工ﾊﾟｯｹｰｼﾞ) | [5 empty] | CB410010(0014)
有り 17mm以上21mm未満 再生ｸﾗｯｼｬﾗﾝ RC-40 |  | m2 | 2230
表層（車道・路肩部）(施工ﾊﾟｯｹｰｼﾞ) | [5 empty] | 第0033号施工単価表
1層当り平均仕上り厚 50 mm 再生密粒度アスファルト混合物（13） |  | m2 | 3100
舗装目地復旧工 | [5 empty] | 第0034号施工単価表
巾4cm |  | ｍ | 29
合 計 |  | 式 | 1
SJ0090 | 舗装復旧工 |  |  |  |  | 第 | 0015 | 号単価表
| A=３，１００㎡ |  |  |  |  | 1 |  |  | 式 | 当り
名 称 |  | 単位 | 数 量 | 単 価 | 金 額 | 摘 要
単位当り |  | 式 | 1 | 当り

## 運転単価表(工事)
| バックホウ運転費 | [5 empty] | 第 | 0001 | 号 | 運転単価表
[9 empty] | 1.000 | 時間 | 当り
名 称 |  | 単位 | 数 量 | 単 価 | 金 額 | 摘 要
特殊運転手
人
軽油
一般用 |  | ﾘｯﾄﾙ
バックホウ機械損料 | [5 empty] | 第0002号運転単価表
時間
諸雑費
|  | 式 | 1
合計 |  | 時間 | 1
単位当り |  | 時間 | 1 | 当り
| バックホウ機械損料 | [5 empty] | 第 | 0002 | 号 | 運転単価表
[9 empty] | 1.000 | 時間 | 当り
名 称 |  | 単位 | 数 量 | 単 価 | 金 額 | 摘 要
バックホウ機械損料[13欄]
排出ガス対策型 |  | 時間
合計 |  | 時間 | 1
単位当り |  | 時間 | 1 | 当り
| ダンプトラック運転費【基準】 | [5 empty] | 第 | 0003 | 号 | 運転単価表
[9 empty] | 1.000 | 日 | 当り
名 称 |  | 単位 | 数 量 | 単 価 | 金 額 | 摘 要
一般運転手
人
軽油
一般用 |  | ﾘｯﾄﾙ
ダンプトラック機械損料 | [5 empty] | 第0004号運転単価表
供用日
| ダンプトラック運転費【基準】 | [5 empty] | 第 | 0003 | 号 | 運転単価表
[9 empty] | 1.000 | 日 | 当り
名 称 |  | 単位 | 数 量 | 単 価 | 金 額 | 摘 要
タイヤ損耗費
供用日
諸雑費
|  | 式 | 1
合計 |  | 日 | 1
単位当り |  | 日 | 1 | 当り
| ダンプトラック機械損料 | [5 empty] | 第 | 0004 | 号 | 運転単価表
[9 empty] | 1.000 | 供用日 | 当り
名 称 |  | 単位 | 数 量 | 単 価 | 金 額 | 摘 要
ダンプトラック機械損料[15欄]
供用日
合計 |  | 供用日 | 1
| ダンプトラック機械損料 | [5 empty] | 第 | 0004 | 号 | 運転単価表
[9 empty] | 1.000 | 供用日 | 当り
名 称 |  | 単位 | 数 量 | 単 価 | 金 額 | 摘 要
単位当り |  | 供用日 | 1 | 当り
| バックホウ運転費 | [5 empty] | 第 | 0005 | 号 | 運転単価表
[9 empty] | 1.000 | 時間 | 当り
名 称 |  | 単位 | 数 量 | 単 価 | 金 額 | 摘 要
特殊運転手
人
軽油
一般用 |  | ﾘｯﾄﾙ
バックホウ機械損料 | [5 empty] | 第0006号運転単価表
時間
諸雑費
|  | 式 | 1
合計 |  | 時間 | 1
| バックホウ運転費 | [5 empty] | 第 | 0005 | 号 | 運転単価表
[9 empty] | 1.000 | 時間 | 当り
名 称 |  | 単位 | 数 量 | 単 価 | 金 額 | 摘 要
単位当り |  | 時間 | 1 | 当り
| バックホウ機械損料 | [5 empty] | 第 | 0006 | 号 | 運転単価表
[9 empty] | 1.000 | 時間 | 当り
名 称 |  | 単位 | 数 量 | 単 価 | 金 額 | 摘 要
バックホウ機械損料[13欄]
排出ガス対策型 |  | 時間
合計 |  | 時間 | 1
単位当り |  | 時間 | 1 | 当り
| 工事用水中ポンプ 機械損料 | [5 empty] | 第 | 0007 | 号 | 運転単価表
[9 empty] | 1.000 | 日 | 当り
名 称 |  | 単位 | 数 量 | 単 価 | 金 額 | 摘 要
工事用水中ポンプ 機械損料
日
| 工事用水中ポンプ 機械損料 | [5 empty] | 第 | 0007 | 号 | 運転単価表
[9 empty] | 1.000 | 日 | 当り
名 称 |  | 単位 | 数 量 | 単 価 | 金 額 | 摘 要
合計 |  | 日 | 1
単位当り |  | 日 | 1 | 当り
| 発動発電機運転費 | [5 empty] | 第 | 0008 | 号 | 運転単価表
[9 empty] | 1.000 | 日 | 当り
名 称 |  | 単位 | 数 量 | 単 価 | 金 額 | 摘 要
軽油
一般用 |  | ﾘｯﾄﾙ
発動発電機賃料
排出ガス対策型 |  | 供用日
諸雑費
|  | 式 | 1
合計 |  | 日 | 1
| 発動発電機運転費 | [5 empty] | 第 | 0008 | 号 | 運転単価表
[9 empty] | 1.000 | 日 | 当り
名 称 |  | 単位 | 数 量 | 単 価 | 金 額 | 摘 要
単位当り |  | 日 | 1 | 当り

## 設計書（鏡）(設計)
令和 | 03 | 年度 |  | 検 | 第 | 号 | 工 事 設 計 書 |  |  |  | 四 日 市 市
施 設 名 |  |  | 広永処理分区
施工地名 |  |  | 四日市市 広永町ほか２町 地内 | [5 empty] | 審 査 | 令和 |  |  | 年 月 日
[9 empty] | 課長 | 課長補佐 |  |  |  | 係長
工 事 名 |  |  | （下水道設計）広永汚水詳細設計付管渠布設工事
工 事 費
[9 empty] | 設 計 | 令和 |  |  | 年 月 日
工 期 |  |  | 契約の日から令和４年６月３０日まで | [5 empty] | 設計 |  |  | 検算
工 事 の 概 要 | [7 empty] | 起 工 理 由
設計業務 管渠実施設計（詳細設計）
総設計延長 L=0.66km
開削工法φ200㎜ L=0.66km
汚水桝設置申請書回収業務 一式
施工管理業務 一式

## 設計内訳書 (設計)
設 計 内 訳 表
費目 | 工事 区分 | 工種 | 種別 | 単位 | 数 量 | 単 価 | 金 額 | 摘 要
設計・解析・調査業務
01:設計・解析・調査
| 下水道設計 |  |  | 式
1
第 0001 号 明細表
|  | 下水道施設設計（開削工法） |  | 式
1
| 直接経費（積上げ分） |  |  | 式
1
第 0002 号 明細表
|  | 直接経費 |  | 式
1
| 直接経費（成果品作成費分） |  |  | 式
1
直接原価 |  |  |  | 式
1
| その他原価 |  |  | 式
1
業務原価 |  |  |  | 式
1
| 一般管理費等 |  |  | 式
1
設計・解析・調査業務価格 |  |  |  | 式
1
業務価格 |  |  |  | 式
1

## 明細表 (設計)
[設計・解析・調査]
第 | 0001 | 号 明細表 | 下水道施設設計（開削工法） | [5 empty] | 1 | 式
（上段 ：前 回 下段 ：今 回）
細別 規格 |  |  |  | 単 位 | 数 量 | 単 価 | 金 額 | 摘要
開削工法（詳細設計） | [7 empty] | 第0001号施工単価表
式
内径1,200mm未満
1
報告書作成（詳細設計） | [7 empty] | 第0011号施工単価表
式
1
設計協議（詳細設計） | [7 empty] | 第0012号施工単価表
式
第１回打合せ 中間打合せ 3 回 最終打合せ
1
合 計
第 | 0002 | 号 明細表 | 直接経費 | [5 empty] | 1 | 式
（上段 ：前 回 下段 ：今 回）
細別 規格 |  |  |  | 単 位 | 数 量 | 単 価 | 金 額 | 摘要
汚水桝設置申請書回収業務 | [7 empty] | 第0013号施工単価表
式
1
施工管理業務 | [7 empty] | 第0001号単価表
式
1
合 計

## 施工単価表 (設計)
| 開削工法（詳細設計） | [5 empty] | 第 | 0001 | 号 | 施工単価表
| 内径1,200mm未満 | [7 empty] | 1.000 | 式 | 当り
名 称 |  | 単位 | 数 量 | 単 価 | 金 額 | 摘 要
資料収集 | [5 empty] | 第0002号施工単価表
|  | 式 | 1
公図調査 | [5 empty] | 第0003号施工単価表
|  | 式 | 1
現地踏査 | [5 empty] | 第0004号施工単価表
|  | 式 | 1
現地作業 | [5 empty] | 第0005号施工単価表
|  | 式 | 1
設計計画 | [5 empty] | 第0006号施工単価表
|  | 式 | 1
各種計算 | [5 empty] | 第0007号施工単価表
|  | 式 | 1
設計図作成 | [5 empty] | 第0008号施工単価表
|  | 式 | 1
| 開削工法（詳細設計） | [5 empty] | 第 | 0001 | 号 | 施工単価表
| 内径1,200mm未満 | [7 empty] | 1.000 | 式 | 当り
名 称 |  | 単位 | 数 量 | 単 価 | 金 額 | 摘 要
数量計算 | [5 empty] | 第0009号施工単価表
|  | 式 | 1
照査 | [5 empty] | 第0010号施工単価表
|  | 式 | 1
合計
|  | 式 | 1
単位当り |  | 式 | 1 | 当り
| 条 件 名 称 |  |  |  |  | 条 件 値
工法 |  |  |  |  | 内径1,200mm未満
管路延長（ｍ） |  |  |  |  | 管路延長= 660 ｍ
資料収集 |  |  |  |  | 資料収集を計上する
公図調査 |  |  |  |  | 公図調査を計上する
現地踏査 |  |  |  |  | 現地踏査を計上する
現地作業 |  |  |  |  | 現地作業を計上する
設計計画 |  |  |  |  | 設計計画を計上する
各種計算 |  |  |  |  | 各種計算を計上する
耐震設計 |  |  |  |  | 耐震設計を計上しない
設計図作成 |  |  |  |  | 設計図作成を計上する
数量計算 |  |  |  |  | 数量計算を計上する
照査 |  |  |  |  | 照査を計上する
| 資料収集 | [5 empty] | 第 | 0002 | 号 | 施工単価表
[9 empty] | 1.000 | 式 | 当り
名 称 |  | 単位 | 数 量 | 単 価 | 金 額 | 摘 要
技師長
人
主任技師
人
技師（A）
人
技師（B）
人
技師（C）
人
技術員
人
合計 |  | 式 | 1
| 資料収集 | [5 empty] | 第 | 0002 | 号 | 施工単価表
[9 empty] | 1.000 | 式 | 当り
名 称 |  | 単位 | 数 量 | 単 価 | 金 額 | 摘 要
単位当り |  | 式 | 1 | 当り
| 公図調査 | [5 empty] | 第 | 0003 | 号 | 施工単価表
[9 empty] | 1.000 | 式 | 当り
名 称 |  | 単位 | 数 量 | 単 価 | 金 額 | 摘 要
技師（A）
人
技師（B）
人
技師（C）
人
技術員
人
合計 |  | 式 | 1
| 公図調査 | [5 empty] | 第 | 0003 | 号 | 施工単価表
[9 empty] | 1.000 | 式 | 当り
名 称 |  | 単位 | 数 量 | 単 価 | 金 額 | 摘 要
単位当り |  | 式 | 1 | 当り
| 現地踏査 | [5 empty] | 第 | 0004 | 号 | 施工単価表
[9 empty] | 1.000 | 式 | 当り
名 称 |  | 単位 | 数 量 | 単 価 | 金 額 | 摘 要
技師長
人
主任技師
人
技師（A）
人
技師（B）
人
技師（C）
人
| 現地踏査 | [5 empty] | 第 | 0004 | 号 | 施工単価表
[9 empty] | 1.000 | 式 | 当り
名 称 |  | 単位 | 数 量 | 単 価 | 金 額 | 摘 要
技術員
人
合計 |  | 式 | 1
単位当り |  | 式 | 1 | 当り
| 現地作業 | [5 empty] | 第 | 0005 | 号 | 施工単価表
[9 empty] | 1.000 | 式 | 当り
名 称 |  | 単位 | 数 量 | 単 価 | 金 額 | 摘 要
主任技師
人
技師（A）
人
技師（B）
人
| 現地作業 | [5 empty] | 第 | 0005 | 号 | 施工単価表
[9 empty] | 1.000 | 式 | 当り
名 称 |  | 単位 | 数 量 | 単 価 | 金 額 | 摘 要
技師（C）
人
技術員
人
合計 |  | 式 | 1
単位当り |  | 式 | 1 | 当り
| 設計計画 | [5 empty] | 第 | 0006 | 号 | 施工単価表
[9 empty] | 1.000 | 式 | 当り
名 称 |  | 単位 | 数 量 | 単 価 | 金 額 | 摘 要
技師長
人
主任技師
人
| 設計計画 | [5 empty] | 第 | 0006 | 号 | 施工単価表
[9 empty] | 1.000 | 式 | 当り
名 称 |  | 単位 | 数 量 | 単 価 | 金 額 | 摘 要
技師（A）
人
技師（B）
人
技師（C）
人
合計 |  | 式 | 1
単位当り |  | 式 | 1 | 当り
| 各種計算 | [5 empty] | 第 | 0007 | 号 | 施工単価表
[9 empty] | 1.000 | 式 | 当り
名 称 |  | 単位 | 数 量 | 単 価 | 金 額 | 摘 要
主任技師
人
| 各種計算 | [5 empty] | 第 | 0007 | 号 | 施工単価表
[9 empty] | 1.000 | 式 | 当り
名 称 |  | 単位 | 数 量 | 単 価 | 金 額 | 摘 要
技師（A）
人
技師（B）
人
技師（C）
人
技術員
人
合計 |  | 式 | 1
単位当り |  | 式 | 1 | 当り
| 設計図作成 | [5 empty] | 第 | 0008 | 号 | 施工単価表
[9 empty] | 1.000 | 式 | 当り
名 称 |  | 単位 | 数 量 | 単 価 | 金 額 | 摘 要
主任技師
人
技師（A）
人
技師（B）
人
技師（C）
人
技術員
人
合計 |  | 式 | 1
単位当り |  | 式 | 1 | 当り
| 数量計算 | [5 empty] | 第 | 0009 | 号 | 施工単価表
[9 empty] | 1.000 | 式 | 当り
名 称 |  | 単位 | 数 量 | 単 価 | 金 額 | 摘 要
主任技師
人
技師（A）
人
技師（B）
人
技師（C）
人
技術員
人
合計 |  | 式 | 1
単位当り |  | 式 | 1 | 当り
| 照査 | [5 empty] | 第 | 0010 | 号 | 施工単価表
[9 empty] | 1.000 | 式 | 当り
名 称 |  | 単位 | 数 量 | 単 価 | 金 額 | 摘 要
技師長
人
主任技師
人
合計 |  | 式 | 1
単位当り |  | 式 | 1 | 当り
| 報告書作成（詳細設計） | [5 empty] | 第 | 0011 | 号 | 施工単価表
[9 empty] | 1.000 | 式 | 当り
名 称 |  | 単位 | 数 量 | 単 価 | 金 額 | 摘 要
主任技師
人
技師（A）
人
| 報告書作成（詳細設計） | [5 empty] | 第 | 0011 | 号 | 施工単価表
[9 empty] | 1.000 | 式 | 当り
名 称 |  | 単位 | 数 量 | 単 価 | 金 額 | 摘 要
技師（B）
人
技師（C）
人
合計 |  | 式 | 1
単位当り |  | 式 | 1 | 当り
| 設計協議（詳細設計） | [5 empty] | 第 | 0012 | 号 | 施工単価表
| 第１回打合せ 中間打合せ 3 回 最終打合せ | [7 empty] | 1.000 | 式 | 当り
名 称 |  | 単位 | 数 量 | 単 価 | 金 額 | 摘 要
主任技師
人
技師（A）
人
| 設計協議（詳細設計） | [5 empty] | 第 | 0012 | 号 | 施工単価表
| 第１回打合せ 中間打合せ 3 回 最終打合せ | [7 empty] | 1.000 | 式 | 当り
名 称 |  | 単位 | 数 量 | 単 価 | 金 額 | 摘 要
技師（B）
人
合計 |  | 式 | 1
単位当り |  | 式 | 1 | 当り
| 条 件 名 称 |  |  |  |  | 条 件 値
第１回打合せの有無 |  |  |  |  | 第１回打合せ
中間打合せの回数 |  |  |  |  | 中間打合せ 3 回
最終打合せ有無 |  |  |  |  | 最終打合せ
| 汚水桝設置申請書回収業務 | [5 empty] | 第 | 0013 | 号 | 施工単価表
[9 empty] | 1.000 | 式 | 当り
名 称 |  | 単位 | 数 量 | 単 価 | 金 額 | 摘 要
技術員
人
合計 |  | 式 | 1
| 汚水桝設置申請書回収業務 | [5 empty] | 第 | 0013 | 号 | 施工単価表
[9 empty] | 1.000 | 式 | 当り
名 称 |  | 単位 | 数 量 | 単 価 | 金 額 | 摘 要
単位当り |  | 式 | 1 | 当り

## 未登録代価表 (設計)
SJ0010 | 施工管理業務 |  |  |  |  | 第 | 0001 | 号単価表
[6 empty] | 1 |  |  | 式 | 当り
名 称 |  | 単位 | 数 量 | 単 価 | 金 額 | 摘 要
施工管理業務 | [5 empty] | 第0002号単価表
日
合 計 |  | 式 | 1
単位当り |  | 式 | 1 | 当り
SJ0020 | 施工管理業務 |  |  |  |  | 第 | 0002 | 号単価表
[6 empty] | 1 |  |  | 日 | 当り
名 称 |  | 単位 | 数 量 | 単 価 | 金 額 | 摘 要
技師（D）
人
合 計 |  | 日 | 1
単位当り |  | 日 | 1 | 当り