## 設計書
令和 | 3 | 年度 | 第 号 |  | 工 事 設 計 書 |  |  | 四日市市上下水道局
排 水 区 名
審査 令和 年 月 日
施 工 地 名 |  |  |  | 三重郡川越町高松 地内 |  |  | 課長 |  | 副参事兼 |  | 係長
課長補佐
工 事 名 |  |  |  | 朝明ポンプ場１号棟および発電機棟耐震補強工事 |  |  | 係
工 事 費 | [5 empty] | .- | 設計 令和 年 月 日
[7 empty] | 設計 |  |  | 検算
工 期 |  |  |  | 契約の日から | 2023-03-10 | まで
工 事 概 要 | [5 empty] | 起 工 理 由
1号棟 (昭和47年度竣工）および発電機棟（昭和53年度竣工） | [5 empty] | 令和３年度及び令和４年度 公共下水道事業
・建屋耐震補強工事 一式
・建屋外壁改修工事 一式
・建屋屋上防水工事 一式
・上記に伴う、プラント設備移転工事
設 計 書 用 紙 | [11 empty] | 四日市市上下水道局

## 全体内訳
本工事費内訳書
費 目 | 工 種 | 種 別 | 細 別 | 単位 | 数量 | 単 価 | 金 額 | 摘 要
朝明ポンプ場１号棟および発電機棟耐震補強工事
| 建築工事 |  |  | 式 | 1
| プラント電気設備工事 |  |  | 式 | 1
| プラント機械設備工事 |  |  | 式 | 1
工事価格合計

## AAMAE内訳
記号 | 名 称 | 摘 要 | 単位 | 数 量 | 単 価 | 金 額 | 備 考
種目別内訳書
直接工事費
イ | 朝明ポンプ場１号棟および発電機棟耐震補強工事（建築） |  | 式 | 1
計
共通費
| 共通仮設費 |  | 式 | 1
| 現場管理費 |  | 式 | 1
| 一般管理費等 |  | 式 | 1
計
合計
種目別内訳書
朝明ポンプ場１号棟および発電機棟耐震補強工事（建築）
| 建築工事 |  | 式 | 1
| 建築電気設備工事 |  | 式 | 1
| 建築機械設備工事 |  | 式 | 1
| 廃材処分・スクラップ費 |  | 式 | 1
計

## 種目
建築工事 種目別内訳
名 称 | 数 量 | 単 位 | 金 額 | 備 考
１号棟
1
式
発電機棟
1
式
計
電気設備工事 種目別内訳
名 称 | 数 量 | 単 位 | 金 額 | 備 考
１号棟
1
式
発電機棟
1
式
計
機械設備工事 種目別内訳
名 称 | 数 量 | 単 位 | 金 額 | 備 考
１号棟
1
式
発電機棟
1
式
計
廃材処分・スクラップ費 種目別内訳
名 称 | 数 量 | 単 位 | 金 額 | 備 考
１号棟
1
式
発電機棟
1
式
計

## 科目
建築工事 科目別内訳
１号棟
名 称 | 数 量 | 単 位 | 金 額 | 備 考
直接仮設
1
式
防水改修
1
式
外壁改修
1
式
内部改修
1
式
建具改修
1
式
塗装改修
1
式
耐震改修
1
式
計
建築工事 科目別内訳
発電機棟
名 称 | 数 量 | 単 位 | 金 額 | 備 考
直接仮設
1
式
防水改修
1
式
外壁改修
1
式
内部改修
1
式
建具改修
1
式
塗装改修
1
式
耐震改修
1
式
計
電気設備工事 科目別内訳
１号棟
名 称 | 数 量 | 単 位 | 金 額 | 備 考
電灯設備
1
式
動力設備
1
式
構内交換設備
1
式
火災報知設備
1
式
雷保護設備
1
式
計
電気設備工事 科目別内訳
発電機棟
名 称 | 数 量 | 単 位 | 金 額 | 備 考
電灯設備
1
式
動力設備
1
式
計
機械設備工事 科目別内訳
１号棟
名 称 | 数 量 | 単 位 | 金 額 | 備 考
空気調和設備
1
式
換気設備
1
式
衛生器具設備
1
式
給水設備
1
式
排水設備
1
式
ガス設備
1
式
足場
1
式
計
機械設備工事 科目別内訳
発電機棟
名 称 | 数 量 | 単 位 | 金 額 | 備 考
換気設備
1
式
給水設備
1
式
足場
1
式
計
廃材処分・スクラップ費 科目別内訳
１号棟
名 称 | 数 量 | 単 位 | 金 額 | 備 考
建築工事
1
式
電気設備工事
1
式
機械設備工事
1
式
計
廃材処分・スクラップ費 科目別内訳
発電機棟
名 称 | 数 量 | 単 位 | 金 額 | 備 考
建築工事
1
式
機械設備工事
1
式
電気設備工事
1
式
計

## 中科目1
建築工事 中科目別内訳
１号棟
科 目 名 称 | 中 科 目 名 称 | 数 量 | 単 位 | 金 額 | 備 考
直接仮設
1
式
計
防水改修 | 撤去
1
式
防水改修 | 改修
1
式
計
外壁改修 | 撤去
1
式
外壁改修 | 改修
1
式
計
内部改修 | 撤去
1
式
内部改修 | 改修
1
式
計
建具改修 | 撤去
1
式
建具改修 | 改修
1
式
計
塗装改修 | 改修
1
式
建築工事 中科目別内訳
１号棟
科 目 名 称 | 中 科 目 名 称 | 数 量 | 単 位 | 金 額 | 備 考
計
耐震改修 | 改修
1
式
計
建築工事 中科目別内訳
発電機棟
科 目 名 称 | 中 科 目 名 称 | 数 量 | 単 位 | 金 額 | 備 考
直接仮設
1
式
計
防水改修 | 撤去
1
式
防水改修 | 改修
1
式
計
外壁改修 | 撤去
1
式
外壁改修 | 改修
1
式
計
内部改修 | 撤去
1
式
内部改修 | 改修
1
式
計
建具改修 | 撤去
1
式
建具改修 | 改修
1
式
計
塗装改修 | 改修
1
式
建築工事 中科目別内訳
発電機棟
科 目 名 称 | 中 科 目 名 称 | 数 量 | 単 位 | 金 額 | 備 考
計
耐震改修 | 改修
1
式
計
電気設備工事 中科目別内訳
１号棟
科 目 名 称 | 中 科 目 名 称 | 数 量 | 単 位 | 金 額 | 備 考
電灯設備
1
式
計
動力設備
1
式
計
構内交換設備
1
式
計
火災報知設備
1
式
計
雷保護設備
1
式
計
電気設備工事 中科目別内訳
発電機棟
科 目 名 称 | 中 科 目 名 称 | 数 量 | 単 位 | 金 額 | 備 考
電灯設備
1
式
計
動力設備
1
式
計
機械設備工事 中科目別内訳
１号棟
科 目 名 称 | 中 科 目 名 称 | 数 量 | 単 位 | 金 額 | 備 考
空気調和設備 | 機器設備
1
式
空気調和設備 | 配管設備
1
式
計
換気設備 | 機器設備
1
式
換気設備 | ダクト設備
1
式
計
衛生器具設備
1
式
計
給水設備
1
式
計
排水設備
1
式
計
ガス設備 | 液化石油ガス設備
1
式
計
足場
1
式
機械設備工事 中科目別内訳
１号棟
科 目 名 称 | 中 科 目 名 称 | 数 量 | 単 位 | 金 額 | 備 考
計
機械設備工事 中科目別内訳
発電機棟
科 目 名 称 | 中 科 目 名 称 | 数 量 | 単 位 | 金 額 | 備 考
換気設備 | 機器設備
1
式
計
給水設備
1
式
計
足場
1
式
計
廃材処分・スクラップ費 中科目別内訳
１号棟
科 目 名 称 | 中 科 目 名 称 | 数 量 | 単 位 | 金 額 | 備 考
建築工事
1
式
計
電気設備工事
1
式
計
機械設備工事
1
式
計
廃材処分・スクラップ費 中科目別内訳
発電機棟
科 目 名 称 | 中 科 目 名 称 | 数 量 | 単 位 | 金 額 | 備 考
建築工事
1
式
計
機械設備工事
1
式
計
電気設備工事
1
式
計

## 細目別内訳
建築工事 細目別内訳
１号棟 |  | 直接仮設
名 称 | 摘 要 | 数 量 | 単 位 | 単 価 | 金 額 | 備 考
墨出し
1
式
養生
1
式
整理清掃後片付 | 引渡し前清掃共
1
式
外部足場 | ｸｻﾋﾞ緊結式足場 手摺先行
| 昇降階段 | 1
式
内部足場 | ｸｻﾋﾞ緊結式 手摺先行
1
式
災害防止
1
式
仮設間仕切り
1
式
計
建築工事 細目別内訳
１号棟 |  | 防水改修 |  |  | 撤去
名 称 | 摘 要 | 数 量 | 単 位 | 単 価 | 金 額 | 備 考
撤去工事 | カッター入れ共
| 集積共 | 1
式
計
建築工事 細目別内訳
１号棟 |  | 防水改修 |  |  | 改修
名 称 | 摘 要 | 数 量 | 単 位 | 単 価 | 金 額 | 備 考
平面 | S-M2
合成高分子
ルーフィングシー
ト防水
514
㎡
立上 | S-M2
合成高分子
ルーフィングシー
ト防水
30.8
㎡
端部押え金物 | ｱﾙﾐ製 既製品 ｼｰﾘﾝｸﾞ(MS-2)共
171
ｍ
脱気筒
8
か所
平面 | X-2
塗膜防水 |  | 2.7
㎡
立上 | X-2
塗膜防水 |  | 1
㎡
笠木 | X-2
塗膜防水 |  | 71.8
㎡
床 | ﾓﾙﾀﾙ面
防水下地調整 |  | 517
㎡
立上 | ｺﾝｸﾘｰﾄ面
防水下地調整 |  | 30.8
㎡
立上 | モルタル面
防水下地調整 |  | 1
㎡
笠木 | ﾓﾙﾀﾙ面
防水下地調整 |  | 71.8
㎡
塗膜防水端部水切 | 既製品
テープ |  | 250
ｍ
改修用ドレン | φ100
10
か所
建築工事 細目別内訳
１号棟 |  | 防水改修 |  |  | 改修
名 称 | 摘 要 | 数 量 | 単 位 | 単 価 | 金 額 | 備 考
計
建築工事 細目別内訳
１号棟 |  | 外壁改修 |  |  | 撤去
名 称 | 摘 要 | 数 量 | 単 位 | 単 価 | 金 額 | 備 考
撤去工事 | カッター入れ共
| 集積共 | 1
式
はつり工事
1
式
計
建築工事 細目別内訳
１号棟 |  | 外壁改修 |  |  | 改修
名 称 | 摘 要 | 数 量 | 単 位 | 単 価 | 金 額 | 備 考
施工数量調査 | ﾀｲﾙ･ﾓﾙﾀﾙ塗替改修
(外壁改修) |  | 796
㎡
高圧水洗い
796
㎡
シーリング | PU-2
| 一般部 変成ｼﾘｺｰﾝ系(MS-2) | 1
式
硬質ﾎﾟﾘ塩化 | 径100
ﾋﾞﾆﾙ管とい(ｶﾗｰ) |  | 86.8
ｍ
床 | t100（防水板枠周囲）
モルタル充填 |  | 1.7
㎡
壁ﾓﾙﾀﾙ塗り | 金ごて
| 外壁 厚25 | 10.8
㎡
外壁
防水型複層塗材RE |  | 351
㎡
下地調整費 | ｺﾝｸﾘｰﾄ面 屋内外 C-1
351
㎡
外壁 | 既設面
防水型複層塗材RE |  | 724
㎡
下地調整費 | ｺﾝｸﾘｰﾄ面 屋内外 C-1
724
㎡
外装薄塗材 E | ｺﾝｸﾘｰﾄ面 砂壁状 吹付け
| 下地調整費(C-1)共 | 3.1
㎡
アルミ製防水板 | W5250xH1900 脱着式 浸水深1900
（材料費） |  | 1
か所
アルミ製防水板 | W5250xH1900
取付費 |  | 1
か所
防水板上部 雨除 | SUS製t2.0 W5495
けパネル |  | 1
か所
ｱｽﾌｧﾙﾄ舗装 | A-5-20 再生密粒 再生ｸﾗｯｼｬﾗﾝ
| 特に狭い場所 人力 | 1
㎡
建築工事 細目別内訳
１号棟 |  | 外壁改修 |  |  | 改修
名 称 | 摘 要 | 数 量 | 単 位 | 単 価 | 金 額 | 備 考
計
建築工事 細目別内訳
１号棟 |  | 内部改修 |  |  | 撤去
名 称 | 摘 要 | 数 量 | 単 位 | 単 価 | 金 額 | 備 考
撤去工事 | カッター入れ共
| 集積共 | 1
| ｱｽﾍﾞｽﾄ含有建材共 |  | 式
はつり工事
1
式
計
建築工事 細目別内訳
１号棟 |  | 内部改修 |  |  | 改修
名 称 | 摘 要 | 数 量 | 単 位 | 単 価 | 金 額 | 備 考
コンクリートブロ | t100
ック積 |  | 1.5
㎡
天井 | t100
ALC版 |  | 9.4
㎡
天然木化粧複合 | B種下張必要 厚12 かば
ﾌﾛｰﾘﾝｸﾞﾎﾞｰﾄﾞ張り |  | 0.7
㎡
巾木 | t100
木製巾木 |  | 8.7
ｍ
P101 木製建具枠 | W1230xH930
1
か所
天井
杉柾ベニア |  | 1.6
㎡
天井 | 45x30
木製廻縁 |  | 3.5
ｍ
木製長押 | 20x35
0.5
ｍ
木製床組 | H180
0.7
㎡
天井
木下地組 |  | 9.6
㎡
軽量鉄骨天井下地 | 19形(屋内) ふところ1.5ｍ未満
| 下地張りなし @300 ｲﾝｻｰﾄ含む | 4.2
㎡
軽量鉄骨天井 | 19形(屋内) 450× 450㎜程度
開口部補強 | ﾎﾞｰﾄﾞ等切込み共 | 2
か所
軽量鉄骨壁下地 | 90形 下地張りなし @300
1
㎡
天井点検口 | 一般ﾀｲﾌﾟ ｱﾙﾐ製 内外枠共額縁
| 450角 | 2
か所
1Fポンプ室 | H5800 背かご付
ステンレスタラッ |  | 1
プ |  |  | か所
建築工事 細目別内訳
１号棟 |  | 内部改修 |  |  | 改修
名 称 | 摘 要 | 数 量 | 単 位 | 単 価 | 金 額 | 備 考
ﾏﾝﾎｰﾙふた | 密閉形(ﾃｰﾊﾟｰﾊﾟｯｷﾝ式)
| 5KN(T-2) 内径600 | 1
か所
隙間塞ぎ | アルミプレートt1.5加工 M6@450共
5.5
ｍ
新受電室 | ﾎﾟﾘﾌﾟﾛﾋﾟﾚﾝ製 400x200
タラップ |  | 1
本
階段滑り止め | ｽﾃﾝﾚｽ製 ｴﾝﾄﾞ無し 幅35
2.9
ｍ
床ｺﾝｸﾘｰﾄ直均し | 金ごて 直均し仕上げ
仕上げ |  | 1.3
㎡
壁天端 | 塗装下 W170
コンクリート直均 |  | 1.6
し |  |  | ｍ
床ﾓﾙﾀﾙ塗り | 金ごて ﾓﾙﾀﾙ仕上げ 厚30
8.4
㎡
床ﾓﾙﾀﾙ塗り | 金ごて ﾋﾞﾆﾙ系床材下地 厚28
4.6
㎡
壁ﾓﾙﾀﾙ塗り | 金ごて
| 内壁 厚20 | 0.5
㎡
壁ﾓﾙﾀﾙ塗り | 金ごて
| 内壁 厚20 | 29.4
㎡
壁ﾓﾙﾀﾙ塗り | 金ごて
| 内壁 厚20 | 0.9
㎡
内装薄塗材 E | ｺﾝｸﾘｰﾄ面 砂壁状じゅらく 吹付け
| 下地調整費(C-1)共 | 5.5
㎡
壁 | t20 ｺﾝｸﾘｰﾄ面
軽量骨材吹付 |  | 1.5
㎡
ﾋﾞﾆﾙ床ﾀｲﾙ | 半硬質 厚さ2.0
| ｺﾝﾎﾟｼﾞｼｮﾝﾋﾞﾆﾙ床ﾀｲﾙKT 一般床 | 3.1
㎡
ﾋﾞﾆﾙ床ｼｰﾄ | 無 地 厚さ2.0
| 織布積層ﾋﾞﾆﾙ床ｼｰﾄFS 一般床 | 1.5
| 熱溶接工法 |  | ㎡
建築工事 細目別内訳
１号棟 |  | 内部改修 |  |  | 改修
名 称 | 摘 要 | 数 量 | 単 位 | 単 価 | 金 額 | 備 考
床
帯電防止ビニル床 |  | 1.1
タイル |  |  | ㎡
床 | H300
フリーアクセスフ |  | 1.1
ロア |  |  | ㎡
ﾋﾞﾆﾙ幅木 | 高さ100
1.5
ｍ
ﾋﾞﾆﾙ幅木 | 高さ100
4.4
ｍ
壁 | 厚12.5 不燃
せっこうﾎﾞｰﾄﾞ | RC､CB直張り 継目処理 | 5.3
張り(GB-R) | - - |  | ㎡
せっこうﾎﾞｰﾄﾞ | 継目処理工法(ﾃｰﾊﾟｰｴｯｼﾞ)
継目処理 |  | 5.3
㎡
壁 ｼｰｼﾞﾝｸﾞ | 厚12.5 不燃
せっこうﾎﾞｰﾄﾞ | 鋼製､木､ﾎﾞｰﾄﾞ下地 継目処理 | 0.7
張り(GB-S) | - - |  | ㎡
せっこうﾎﾞｰﾄﾞ | 継目処理工法(ﾃｰﾊﾟｰｴｯｼﾞ)
継目処理 |  | 0.7
㎡
壁 ｼｰｼﾞﾝｸﾞ | 厚12.5 不燃
せっこうﾎﾞｰﾄﾞ | RC､CB直張り 継目処理 | 1.1
張り(GB-S) | - - |  | ㎡
せっこうﾎﾞｰﾄﾞ | 継目処理工法(ﾃｰﾊﾟｰｴｯｼﾞ)
継目処理 |  | 1.1
㎡
壁 メラミン化粧 | t3 タイル面
板 |  | 8.7
㎡
壁 メラミン化粧 | t3 モルタル面
板 |  | 0.7
㎡
壁 メラミン化粧 | t3 ボード面
板 |  | 1.9
㎡
壁 | ｱﾙﾐｼﾞｮｲﾅｰ
メラミン化粧板出 |  | 1.5
隅見切 |  |  | ｍ
壁 | SR-1
メラミン化粧板目 |  | 28.6
地シーリング |  |  | ｍ
建築工事 細目別内訳
１号棟 |  | 内部改修 |  |  | 改修
名 称 | 摘 要 | 数 量 | 単 位 | 単 価 | 金 額 | 備 考
天井 不燃積層 | 厚 9.5 不燃
せっこうﾎﾞｰﾄﾞ | 化粧有り(ﾄﾗﾊﾞｰﾁﾝ) 突付け | 4.2
張り(GB-NC) |  |  | ㎡
天井 ﾛｯｸｳｰﾙ | ﾌﾗｯﾄ内部用 厚12 不燃
化粧吸音板張り | 下張GB-NC 厚 9.5共 | 8
(DR) |  |  | ㎡
天井廻縁 | 塩化ﾋﾞﾆﾙ製
24.4
ｍ
新受電室 | H-250x125x6x9
ALC版受け鋼材 |  | 5
ｍ
新受電室 | C-150x75x6.5x10
ALC版受け鋼材 |  | 1.5
ｍ
メラミン化粧板カ | t20 W310
ウンター |  | 0.7
ｍ
計
建築工事 細目別内訳
１号棟 |  | 建具改修 |  |  | 撤去
名 称 | 摘 要 | 数 量 | 単 位 | 単 価 | 金 額 | 備 考
撤去工事 | 集積共
1
式
はつり工事
1
式
計
建築工事 細目別内訳
１号棟 |  | 建具改修 |  |  | 改修
名 称 | 摘 要 | 数 量 | 単 位 | 単 価 | 金 額 | 備 考
SD-101 | W740xH1915
片開きﾌﾗｯｼｭﾄﾞｱ | 防水仕様 | 1
（材料費） |  |  | か所
SD-101 片開き防 | W740xH1915
水ドア 取付費 |  | 1
か所
SD-102 | W800xH2000
片開きﾌﾗｯｼｭﾄﾞｱ | 防水仕様 | 1
（材料費） |  |  | か所
SD-102 片開き防 | W800xH2000
水ドア 取付費 |  | 1
か所
AW-101 | W4850xH1665+380
引違い連窓 | 上部ﾌﾗｯｼｭﾊﾟﾈﾙ | 1
（材料費） |  |  | か所
AW-101 引き違い | W4850xH2045
窓 取付費 |  | 1
か所
AW-102 | W750xH1000
すべり出し窓 | 取付費込 | 2
か所
AW-103 | W1200xH900
引違い窓 | 取付費込 | 1
か所
AW-104 | W1600xH1050
はめ殺し窓 | 取付費込 | 1
か所
AG-101 | W2300xH2000
縦型防水ガラリ |  | 1
（材料費） |  |  | か所
AG-101 固定ガラ | W2300xH2000
リ 取付費 |  | 1
か所
AG-102 | W4800xH2000
縦型防水ガラリ |  | 1
（材料費） |  |  | か所
AG-102 固定ガラ | W4800xH2000
リ 取付費 |  | 1
か所
P-101 | W1230xH930
引違い障子 | 取付費込 | 1
か所
シーリング | 一般部 変成ｼﾘｺｰﾝ系(MS-2)
1
式
建築工事 細目別内訳
１号棟 |  | 建具改修 |  |  | 改修
名 称 | 摘 要 | 数 量 | 単 位 | 単 価 | 金 額 | 備 考
建具周囲防水 | 外部建具
ﾓﾙﾀﾙ充填 |  | 47.2
ｍ
建具周囲 | 内部建具
ﾓﾙﾀﾙ充填 |  | 16.2
ｍ
網入型板ｶﾞﾗｽ | 厚さ6.8 特寸 2.18㎡以下 ひし
| ｼｰﾘﾝｸﾞ 清掃共 | 10.7
㎡
複層ｶﾞﾗｽ | FL5+A6+PW6.8 特寸 2.0㎡以下
| ｼｰﾘﾝｸﾞ 清掃共 | 1.7
㎡
計
建築工事 細目別内訳
１号棟 |  | 塗装改修 |  |  | 改修
名 称 | 摘 要 | 数 量 | 単 位 | 単 価 | 金 額 | 備 考
ＳＯＰ塗り | 木部 工程B種
(糸幅300㎜以下) | 下地調整RA種(新規面) | 8.7
改修仕様 |  |  | ｍ
ＳＯＰ塗 | 鉄鋼面
5.1
㎡
ＳＯＰ塗 | 鋼製建具面
8.8
㎡
ＥＰ－Ｇ塗り | ｺﾝｸﾘｰﾄ面 工程B種(一般)
改修仕様 | 下地調整RB種(新規面) | 265
㎡
ＥＰ－Ｇ塗り | ﾓﾙﾀﾙ面 工程B種(一般)
改修仕様 | 下地調整RB種(新規面) | 27.3
㎡
ＥＰ-Ｇ塗 | 無収縮モルタル面
18.1
㎡
壁 EP-M | モルタル面
2.1
㎡
壁 EP-M | コンクリート面
17
㎡
壁 EP-M | 無収縮モルタル面
0.5
㎡
点検タラップ Ｄ | 1級 鉄鋼面
Ｐ塗替 |  | 2.2
㎡
計
建築工事 細目別内訳
１号棟 |  | 耐震改修 |  |  | 改修
名 称 | 摘 要 | 数 量 | 単 位 | 単 価 | 金 額 | 備 考
砂利地業 | 再生ｸﾗｯｼｬﾗﾝ
0.2
ｍ3
床下防湿層敷き | ﾎﾟﾘｴﾁﾚﾝﾌｨﾙﾑ 厚0.15
1.1
㎡
普通ｺﾝｸﾘｰﾄ | JIS A5308 呼び強度21 S15
| 粗骨材20 | 0.2
ｍ3
鉄筋ｺﾝｸﾘｰﾄ用 | JIS G3112 SD295A D10
異形棒鋼 |  | 0.2
ｔ
鉄筋ｺﾝｸﾘｰﾄ用 | JIS G3112 SD295A D13
異形棒鋼 |  | 6.2
ｔ
鉄筋ｺﾝｸﾘｰﾄ用 | JIS G3112 SD295A D16
異形棒鋼 |  | 1.3
ｔ
鉄筋ｺﾝｸﾘｰﾄ用 | JIS G3112 SD345 D19
異形棒鋼 |  | 0.4
ｔ
鉄筋加工組立運搬 | 鉄筋ｽｸﾗｯﾌﾟ控除共
1
式
鉄筋溶接 | 片面ﾌﾚｱｰ溶接 D10 L=10d
320
か所
接着系ｱﾝｶｰ | D13 下向き Le=130+260
8
か所
接着系ｱﾝｶｰ | D13 横向き Le=130+260
32
か所
接着系ｱﾝｶｰ | D13 上向き Le=130+260
24
か所
接着系ｱﾝｶｰ | D19 下向き Le=140+380
70
か所
接着系ｱﾝｶｰ | D19 横向き Le=140+380
160
か所
接着系ｱﾝｶｰ | D19 上向き Le=140+380
70
か所
建築工事 細目別内訳
１号棟 |  | 耐震改修 |  |  | 改修
名 称 | 摘 要 | 数 量 | 単 位 | 単 価 | 金 額 | 備 考
接着系ｱﾝｶｰ | D22 下向き Le=140+440
378
か所
接着系ｱﾝｶｰ | D22 横向き Le=140+440
475
か所
接着系ｱﾝｶｰ | D22 上向き Le=140+440
300
か所
ｽﾊﾟｲﾗﾙ筋 | φ6(径75)
13.6
ｍ
ｽﾊﾟｲﾗﾙ筋 | φ6(径120)
175
ｍ
ｽﾊﾟｲﾗﾙ筋 | φ6(径150)
29.8
ｍ
ｽﾊﾟｲﾗﾙ筋 | φ6(径200)
34.6
ｍ
普通ｺﾝｸﾘｰﾄ | JIS A5308 呼び強度21 S18
| 粗骨材20 | 69.6
ｍ3
普通ｺﾝｸﾘｰﾄ | JIS A5308 呼び強度18 S15
| 粗骨材20 | 2.3
ｍ3
コンクリート打設
手間 |  | 1
式
無収縮ﾓﾙﾀﾙ | Fc45N
4.1
m3
型枠 | 普通合板型枠
| 耐震改修用 地上軸部 | 44.9
| - |  | ㎡
型枠 | 打放合板型枠B種
| 耐震改修用 地上軸部 | 539
| - |  | ㎡
型枠運搬費
1
式
ﾓﾙﾀﾙ注入用型枠 | 両面 H=200
88.1
ｍ
建築工事 細目別内訳
１号棟 |  | 耐震改修 |  |  | 改修
名 称 | 摘 要 | 数 量 | 単 位 | 単 価 | 金 額 | 備 考
打放し面補修 | B 種 ｺｰﾝ処理 部分目違いばらい
539
㎡
目あらし | ｺﾝｸﾘｰﾄ面 床
6.6
㎡
目あらし | ｺﾝｸﾘｰﾄ面 壁
13.7
㎡
目荒し | RC天井面
5.1
㎡
見切目地 | 15/20x10
66.1
ｍ
計
建築工事 細目別内訳
発電機棟 |  | 直接仮設
名 称 | 摘 要 | 数 量 | 単 位 | 単 価 | 金 額 | 備 考
墨出し
1
式
養生
1
式
整理清掃後片付 | 引渡し前清掃共
1
式
外部足場 | ｸｻﾋﾞ緊結式足場 手摺先行
| 昇降階段 | 1
式
内部足場 | ｸｻﾋﾞ緊結式 手摺先行
1
式
災害防止
1
式
仮設間仕切り
1
式
計
建築工事 細目別内訳
発電機棟 |  | 防水改修 |  |  | 撤去
名 称 | 摘 要 | 数 量 | 単 位 | 単 価 | 金 額 | 備 考
撤去工事 | 集積共
1
式
計
建築工事 細目別内訳
発電機棟 |  | 防水改修 |  |  | 改修
名 称 | 摘 要 | 数 量 | 単 位 | 単 価 | 金 額 | 備 考
平面 | S-M2
合成高分子
ルーフィングシー
ト防水
132
㎡
立上 | S-M2
合成高分子
ルーフィングシー
ト防水
16.4
㎡
端部押え金物 | ｱﾙﾐ製 既製品 ｼｰﾘﾝｸﾞ(MS-2)共
47
ｍ
脱気筒
2
か所
笠木 | X-2
塗膜防水 |  | 22.4
㎡
床 | ﾓﾙﾀﾙ面
防水下地調整 |  | 132
㎡
立上 | ｺﾝｸﾘｰﾄ面
防水下地調整 |  | 16.4
㎡
笠木 | ﾓﾙﾀﾙ面
防水下地調整 |  | 22.4
㎡
改修用ドレン | φ100
4
か所
計
建築工事 細目別内訳
発電機棟 |  | 外壁改修 |  |  | 撤去
名 称 | 摘 要 | 数 量 | 単 位 | 単 価 | 金 額 | 備 考
撤去工事 | カッター入れ共
| 集積共 | 1
式
計
建築工事 細目別内訳
発電機棟 |  | 外壁改修 |  |  | 改修
名 称 | 摘 要 | 数 量 | 単 位 | 単 価 | 金 額 | 備 考
施工数量調査 | ﾀｲﾙ･ﾓﾙﾀﾙ塗替改修
(外壁改修) |  | 363
㎡
高圧水洗い
363
㎡
シーリング | PU-2
| 一般部 変成ｼﾘｺｰﾝ系(MS-2) | 1
式
硬質ﾎﾟﾘ塩化 | 径100
ﾋﾞﾆﾙ管とい(ｶﾗｰ) |  | 27.2
ｍ
床 | t100（防水板枠周囲）
モルタル充填 |  | 1
㎡
外壁
防水型複層塗材RE |  | 107
㎡
下地調整費 | ALCﾊﾟﾈﾙ面 屋外 C-1
107
㎡
外壁 | 既設面
防水型複層塗材RE |  | 212
㎡
下地調整費 | ALCﾊﾟﾈﾙ面 屋外 C-1
212
㎡
外装薄塗材 E | ｺﾝｸﾘｰﾄ面 砂壁状 吹付け
| 下地調整費(C-1)共 | 43.7
㎡
庇A | W1500xD1000 あと施工ｱﾝｶｰ2-M10共
アルミ庇 |  | 1
か所
庇B | W3100xD1000 あと施工ｱﾝｶｰ2-M10共
アルミ庇 |  | 1
か所
アルミ製防水板 | W2695xH1900 脱着式 3連4段
1
か所
雨除けパネル | SUS t2.0 W2695×D600
1
か所
SS下部 沓摺り | SUS L-40x40x3
2.5
ｍ
建築工事 細目別内訳
発電機棟 |  | 外壁改修 |  |  | 改修
名 称 | 摘 要 | 数 量 | 単 位 | 単 価 | 金 額 | 備 考
屋根点検タラップ | SUS製 背かご付 H=8000 L-50x50
| x5、あと施工アンカー金属系M12共 | 1
か所
計
建築工事 細目別内訳
発電機棟 |  | 内部改修 |  |  | 撤去
名 称 | 摘 要 | 数 量 | 単 位 | 単 価 | 金 額 | 備 考
撤去工事 | カッター入れ共
| 集積共 | 1
| 取外し・再取付含む |  | 式
計
建築工事 細目別内訳
発電機棟 |  | 内部改修 |  |  | 改修
名 称 | 摘 要 | 数 量 | 単 位 | 単 価 | 金 額 | 備 考
床ｺﾝｸﾘｰﾄ直均し | 金ごて 直均し仕上げ
仕上げ |  | 4.4
㎡
壁天端 | 仕上 W115
コンクリート直均 |  | 0.4
し |  |  | ｍ
幅木ﾓﾙﾀﾙ塗り | 金ごて 出幅木 高さ100
1.4
ｍ
配線ピット蓋受枠 | 鋼製 L-30x30x3 L=200
2
か所
計
建築工事 細目別内訳
発電機棟 |  | 建具改修 |  |  | 撤去
名 称 | 摘 要 | 数 量 | 単 位 | 単 価 | 金 額 | 備 考
撤去工事 | 集積共
1
式
はつり工事
1
式
計
建築工事 細目別内訳
発電機棟 |  | 建具改修 |  |  | 改修
名 称 | 摘 要 | 数 量 | 単 位 | 単 価 | 金 額 | 備 考
SD-101 | W740xH1970
片開きﾌﾗｯｼｭﾄﾞｱ | 防水仕様 | 1
か所
SS-1 | W2480xH3990
電動重量シャッタ |  | 1
ー |  |  | か所
シーリング | 一般部 変成ｼﾘｺｰﾝ系(MS-2)
1
式
建具周囲防水 | 外部建具
ﾓﾙﾀﾙ充填 |  | 5.4
ｍ
計
建築工事 細目別内訳
発電機棟 |  | 塗装改修 |  |  | 改修
名 称 | 摘 要 | 数 量 | 単 位 | 単 価 | 金 額 | 備 考
ＤＰ塗 | 1級 鋼製建具面
40.8
㎡
巾木 | ﾓﾙﾀﾙ面 H100
ＥＰ－Ｇ |  | 1.4
㎡
巾木 | ｺﾝｸﾘｰﾄ面 H100
ＥＰ－Ｇ |  | 15
㎡
計
建築工事 細目別内訳
発電機棟 |  | 耐震改修 |  |  | 改修
名 称 | 摘 要 | 数 量 | 単 位 | 単 価 | 金 額 | 備 考
すきとり | 積み込み共 H300程度
0.9
ｍ3
埋戻し(B種) | 小規模土工 発生土
0.9
ｍ3
砂利地業 | 再生ｸﾗｯｼｬﾗﾝ
0.7
ｍ3
普通ｺﾝｸﾘｰﾄ | JIS A5308 呼び強度18 S15
| 粗骨材20 | 0.2
ｍ3
コンクリート打設
手間 |  | 1
式
普通ｺﾝｸﾘｰﾄ | JIS A5308 呼び強度21 S15
| 粗骨材20 | 1.9
ｍ3
土間型枠
3
㎡
型枠運搬費
1
式
鉄筋ｺﾝｸﾘｰﾄ用 | JIS G3112 SD295A D10
異形棒鋼 |  | 0.01
ｔ
鉄筋ｺﾝｸﾘｰﾄ用 | JIS G3112 SD295A D13
異形棒鋼 |  | 1.3
ｔ
鉄筋ｺﾝｸﾘｰﾄ用 | JIS G3112 SD295A D16
異形棒鋼 |  | 1.6
ｔ
鉄筋ｺﾝｸﾘｰﾄ用 | JIS G3112 SD345 D19
異形棒鋼 |  | 0.4
ｔ
鉄筋加工組立運搬 | 鉄筋ｽｸﾗｯﾌﾟ控除共
1
式
接着系ｱﾝｶｰ | D13 下向き Le=130+520
4
か所
接着系ｱﾝｶｰ | D16 下向き Le=120+320
28
か所
建築工事 細目別内訳
発電機棟 |  | 耐震改修 |  |  | 改修
名 称 | 摘 要 | 数 量 | 単 位 | 単 価 | 金 額 | 備 考
接着系ｱﾝｶｰ | D16 横向き Le=120+320
116
か所
接着系ｱﾝｶｰ | D16 上向き Le=120+320
34
か所
接着系ｱﾝｶｰ | D19 下向き Le=140+380
62
か所
接着系ｱﾝｶｰ | D19 横向き Le=140+380
116
か所
接着系ｱﾝｶｰ | D19 上向き Le=140+380
62
か所
接着系ｱﾝｶｰ | D19 下向き Le=190+760
8
か所
接着系ｱﾝｶｰ | D19 横向き Le=190+760
16
か所
ｽﾊﾟｲﾗﾙ筋 | φ6@50(径120)
84.3
ｍ
普通ｺﾝｸﾘｰﾄ | JIS A5308 呼び強度21 S18
| 粗骨材20 | 23.2
ｍ3
無収縮ﾓﾙﾀﾙ | Fc45N
1.1
m3
型枠 | 普通合板型枠
| 耐震改修用 地上軸部 | 19.7
| - |  | ㎡
型枠 | 打放合板型枠B種
| 耐震改修用 地上軸部 | 202
| - |  | ㎡
曲面型枠 | φ400
0.3
㎡
打放し面補修 | B 種 ｺｰﾝ処理 部分目違いばらい
202
㎡
ﾓﾙﾀﾙ注入用型枠 | 両面 H=200
25
ｍ
建築工事 細目別内訳
発電機棟 |  | 耐震改修 |  |  | 改修
名 称 | 摘 要 | 数 量 | 単 位 | 単 価 | 金 額 | 備 考
型枠目地棒 | 水切目地 幅15 ×深さ10程度
2.5
ｍ
計
電気設備工事 細目別内訳
１号棟 |  | 電灯設備
名 称 | 摘 要 | 数 量 | 単 位 | 単 価 | 金 額 | 備 考
600V耐燃性ﾎﾟﾘｴﾁﾚ | 1.6㎜
ﾝ絶縁電線(EM-IE) |  | 182
ｍ
600V耐燃性ﾎﾟﾘｴﾁﾚ | 2.0㎜
ﾝ絶縁電線(EM-IE) |  | 955
ｍ
600V耐燃性ﾎﾟﾘｴﾁﾚ | 5.5mm2
ﾝ絶縁電線(EM-IE) |  | 79
ｍ
600V二種ﾋﾞﾆﾙ絶縁 | 1.6㎜
電線(HIV) |  | 8
ｍ
ねじなし電線管 | 露出配管(塗装有) 19㎜
(E) |  | 160
ｍ
ねじなし電線管 | 露出配管(塗装有) 25㎜
(E) |  | 128
ｍ
ねじなし電線管 | 露出配管(塗装有) 31㎜
(E) |  | 15
ｍ
ねじなし電線管 | 露出配管(塗装有) 39㎜
(E) |  | 4
ｍ
ねじなし電線管 | 隠ぺい・埋込配管 19㎜
(E) |  | 29
ｍ
ﾌﾟﾙﾎﾞｯｸｽ 鋼板製 | 200×200×100
塗装共 |  | 4
個
ﾌﾟﾙﾎﾞｯｸｽ 鋼板製 | 300×300×100
塗装共 |  | 4
個
ﾌﾟﾙﾎﾞｯｸｽ 鋼板製 | 300×300×200
塗装共 |  | 3
個
ﾌﾟﾙﾎﾞｯｸｽ 鋼板製 | 400×400×200
塗装共 |  | 1
個
露出ｽｲｯﾁﾎﾞｯｸｽ | 19(E19,16) 1個用1方出
(塗装共) |  | 15
個
丸形露出ﾎﾞｯｸｽ | 19(E19,16) 1方出
(塗装共) |  | 4
個
電気設備工事 細目別内訳
１号棟 |  | 電灯設備
名 称 | 摘 要 | 数 量 | 単 位 | 単 価 | 金 額 | 備 考
丸形露出ﾎﾞｯｸｽ | 19(E19,16) 3方出
(塗装共) |  | 3
個
金属製 | 25(22) 3方出
露出丸形ﾎﾞｯｸｽ |  | 2
個
ﾀﾝﾌﾞﾗｽｲｯﾁ | 1P 15A ×1 ﾈｰﾑ無
(金属ﾌﾟﾚｰﾄ付) | - - | 1
個
ﾀﾝﾌﾞﾗｽｲｯﾁ | 1P 15A ×3 ﾈｰﾑ無
(金属ﾌﾟﾚｰﾄ付) | - - | 1
個
ﾀﾝﾌﾞﾗｽｲｯﾁ | 3W 15A ×1 ﾈｰﾑ無
(金属ﾌﾟﾚｰﾄ付) | - - | 1
個
ｺﾝｾﾝﾄ | 連用形2P15A×1
(金属ﾌﾟﾚｰﾄ付) | - | 10
| 125V |  | 個
ｺﾝｾﾝﾄ | 2P20A×1
(金属ﾌﾟﾚｰﾄ付) | (ﾌﾟﾗｸﾞ共) | 2
| 250V |  | 個
はつり工事
1
式
撤去工事 | 撤去再取付含む
1
式
計
電気設備工事 細目別内訳
１号棟 |  | 動力設備
名 称 | 摘 要 | 数 量 | 単 位 | 単 価 | 金 額 | 備 考
600V耐燃性ﾎﾟﾘｴﾁﾚ | 1.6㎜
ﾝ絶縁電線(EM-IE) |  | 77
ｍ
600V耐燃性ﾎﾟﾘｴﾁﾚ | 2.0㎜
ﾝ絶縁電線(EM-IE) |  | 60
ｍ
600V耐燃性ﾎﾟﾘｴﾁﾚ | 5.5mm2
ﾝ絶縁電線(EM-IE) |  | 9
ｍ
600V耐燃性ﾎﾟﾘｴﾁﾚ | 8mm2
ﾝ絶縁電線(EM-IE) |  | 26
ｍ
厚鋼電線管 | 露出配管 22㎜
(G) |  | 2
ｍ
厚鋼電線管 | 露出配管 28㎜
(G) |  | 2
ｍ
ねじなし電線管 | 露出配管(塗装有) 19㎜
(E) |  | 19
ｍ
ねじなし電線管 | 露出配管(塗装有) 25㎜
(E) |  | 14
ｍ
ねじなし電線管 | 露出配管(塗装有) 31㎜
(E) |  | 15
ｍ
ねじなし電線管 | 隠ぺい・埋込配管 31㎜
(E) |  | 11
ｍ
ﾌﾟﾙﾎﾞｯｸｽ 鋼板製 | 300×300×200
塗装共 |  | 1
個
ﾌﾟﾙﾎﾞｯｸｽ SUS.WP | 200×200×100
2
個
露出ｽｲｯﾁﾎﾞｯｸｽ | 19(E19,16) 1個用1方出
(塗装共) |  | 4
個
埋込ｺﾝｾﾝﾄ | 3P15A 接地極付 金属ﾌﾟﾚｰﾄ
2
個
開閉器箱 | MCCB3P 50AF× 1個
(一般形) |  | 1
個
電気設備工事 細目別内訳
１号棟 |  | 動力設備
名 称 | 摘 要 | 数 量 | 単 位 | 単 価 | 金 額 | 備 考
開閉器 | 3P40A (既設動力盤P-2に取付)
1
個
金属製 | (24)
可とう電線管(F) |  | 1
(ﾋﾞﾆﾙ被覆有) |  |  | ｍ
金属製 | (30)
可とう電線管(F) |  | 1
(ﾋﾞﾆﾙ被覆有) |  |  | ｍ
はつり工事
1
式
撤去工事 | 撤去再取付含む
1
式
計
電気設備工事 細目別内訳
１号棟 |  | 構内交換設備
名 称 | 摘 要 | 数 量 | 単 位 | 単 価 | 金 額 | 備 考
導入線
15
ｍ
EM-EBTｹｰﾌﾞﾙ | 0.4㎜- 2P
| 管内 | 52
ｍ
厚鋼電線管 | 露出配管 16㎜
(G) |  | 9
ｍ
厚鋼電線管 | 露出配管 22㎜
(G) |  | 16
ｍ
ねじなし電線管 | 露出配管(塗装有) 19㎜
(E) |  | 9
ｍ
ねじなし電線管 | 露出配管(塗装有) 25㎜
(E) |  | 65
ｍ
ねじなし電線管 | 露出配管(塗装有) 31㎜
(E) |  | 12
ｍ
ねじなし電線管 | 露出配管(塗装有) 39㎜
(E) |  | 5
ｍ
ﾌﾟﾙﾎﾞｯｸｽ 鋼板製 | 200×200×100
塗装共 |  | 2
個
ﾌﾟﾙﾎﾞｯｸｽ 鋼板製 | 300×300×100
塗装共 |  | 1
個
ﾌﾟﾙﾎﾞｯｸｽ SUS.WP | 200×200×100
2
個
露出ｽｲｯﾁﾎﾞｯｸｽ | 19(E19,16) 1個用1方出
(塗装共) |  | 2
個
露出ｽｲｯﾁﾎﾞｯｸｽ | 19(E19,16) 2個用
(塗装共) |  | 2
個
金属製 | 25(22) 1個用1方出
露出ｽｲｯﾁﾎﾞｯｸｽ |  | 1
(塗装共) |  |  | 個
金属製 | 25(22) 3方出
露出丸形ﾎﾞｯｸｽ |  | 1
個
電気設備工事 細目別内訳
１号棟 |  | 構内交換設備
名 称 | 摘 要 | 数 量 | 単 位 | 単 価 | 金 額 | 備 考
ﾌﾗｯｼｭﾌﾟﾚｰﾄ | 角型 ﾊﾄﾒ
(金属製) |  | 5
個
はつり工事
1
式
撤去工事 | 撤去再取付含む
1
式
計
電気設備工事 細目別内訳
１号棟 |  | 火災報知設備
名 称 | 摘 要 | 数 量 | 単 位 | 単 価 | 金 額 | 備 考
EM-AEｹｰﾌﾞﾙ | 1.2 ㎜- 4C
| 管内 | 20
ｍ
EM-HPｹｰﾌﾞﾙ | 1.2 ㎜- 5P
| 管内 | 8
ｍ
EM-HPｹｰﾌﾞﾙ | 1.2 ㎜- 5P
| ﾋﾟｯﾄ・天井 | 10
ｍ
ねじなし電線管 | 露出配管(塗装有) 19㎜
(E) |  | 20
ｍ
ねじなし電線管 | 露出配管(塗装有) 25㎜
(E) |  | 6
ｍ
1種金属線ぴ(MM1) | A型(25.4㎜)
3
ｍ
ﾌﾟﾙﾎﾞｯｸｽ 鋼板製 | 200×200×100
塗装共 |  | 1
個
丸形露出ﾎﾞｯｸｽ | 19(E19,16) 1方出
(塗装共) |  | 2
個
はつり工事
1
式
撤去工事 | 撤去再取付含む
1
式
計
電気設備工事 細目別内訳
１号棟 |  | 雷保護設備
名 称 | 摘 要 | 数 量 | 単 位 | 単 価 | 金 額 | 備 考
避雷導線 | 2.0×13 管内
24
ｍ
耐衝撃性 | 露出配管 28㎜
硬質ﾋﾞﾆﾙ管(HIVE) |  | 24
ｍ
撤去工事 | 撤去再取付含む
1
式
計
電気設備工事 細目別内訳
発電機棟 |  | 電灯設備
名 称 | 摘 要 | 数 量 | 単 位 | 単 価 | 金 額 | 備 考
600V耐燃性ﾎﾟﾘｴﾁﾚ | 1.6㎜
ﾝ絶縁電線(EM-IE) |  | 294
ｍ
600V耐燃性ﾎﾟﾘｴﾁﾚ | 2.0㎜
ﾝ絶縁電線(EM-IE) |  | 130
ｍ
ねじなし電線管 | 露出配管(塗装有) 19㎜
(E) |  | 84
ｍ
ねじなし電線管 | 露出配管(塗装有) 25㎜
(E) |  | 21
ｍ
ねじなし電線管 | 露出配管(塗装有) 31㎜
(E) |  | 4
ｍ
ﾌﾟﾙﾎﾞｯｸｽ 鋼板製 | 200×200×100
塗装共 |  | 3
個
ﾌﾟﾙﾎﾞｯｸｽ 鋼板製 | 300×300×100
塗装共 |  | 3
個
丸形露出ﾎﾞｯｸｽ | 19(E19,16) 3方出
(塗装共) |  | 2
個
金属製 | 25(22) 3方出
露出丸形ﾎﾞｯｸｽ |  | 1
個
露出ｽｲｯﾁﾎﾞｯｸｽ | 19(E19,16) 1個用1方出
(塗装共) |  | 7
個
金属製 | 25(22) 1個用1方出
露出ｽｲｯﾁﾎﾞｯｸｽ |  | 1
(塗装共) |  |  | 個
ﾀﾝﾌﾞﾗｽｲｯﾁ | 1P 15A ×1 ﾈｰﾑ無
(金属ﾌﾟﾚｰﾄ付) | - - | 1
個
ｺﾝｾﾝﾄ | 連用形2P15A×1
(金属ﾌﾟﾚｰﾄ付) | (接地極付) | 2
| 125V |  | 個
ｺﾝｾﾝﾄ | 連用形2P15A×2
(金属ﾌﾟﾚｰﾄ付) | (接地極×2付 一体形) | 4
| 125V |  | 個
温度・湿度・ﾀｲﾏｰ
ｽｲｯﾁ |  | 1
個
電気設備工事 細目別内訳
発電機棟 |  | 電灯設備
名 称 | 摘 要 | 数 量 | 単 位 | 単 価 | 金 額 | 備 考
撤去工事 | 撤去再取付含む
1
式
計
電気設備工事 細目別内訳
発電機棟 |  | 動力設備
名 称 | 摘 要 | 数 量 | 単 位 | 単 価 | 金 額 | 備 考
600V耐燃性ﾎﾟﾘｴﾁﾚ | 1.6㎜
ﾝ絶縁電線(EM-IE) |  | 41
ｍ
ねじなし電線管 | 露出配管(塗装有) 19㎜
(E) |  | 10
ｍ
撤去工事 | 撤去再取付含む
1
式
計
機械設備工事 細目別内訳
１号棟 |  | 空気調和設備 |  |  | 機器設備
名 称 | 摘 要 | 数 量 | 単 位 | 単 価 | 金 額 | 備 考
空冷パッケージエ | 天吊型 同時ツイン 耐重塩害仕様
アコン | 冷房能力20.0KW（10.1～22.4KW） | 1
| 防振ゴム他 |  | 組
ワイヤードリモコ
ン据付 |  | 1
個
機器搬入出費
1
式
SUS製ドレンパン | 1800×1000×100H
2
個
撤去工事 | 撤去再取付含む
1
式
計
機械設備工事 細目別内訳
１号棟 |  | 空気調和設備 |  |  | 配管設備
名 称 | 摘 要 | 数 量 | 単 位 | 単 価 | 金 額 | 備 考
冷媒用 | 6.35外径( 1/4B) 液管
断熱材被覆銅管 | 厚8mm | 14
改修 |  |  | ｍ
冷媒用 | 9.52外径( 3/8B) 液管
断熱材被覆銅管 | 厚8mm | 18
改修 |  |  | ｍ
冷媒用 | 12.7 外径( 1/2B) ｶﾞｽ管
断熱材被覆銅管 | 厚20mm以上 | 14
改修 |  |  | ｍ
冷媒用 | 15.88外径( 5/8B) ｶﾞｽ管
断熱材被覆銅管 | 厚20mm以上 | 6
改修 |  |  | ｍ
冷媒用 | 19.05外径( 3/4B) ｶﾞｽ管
断熱材被覆銅管 | 厚20mm以上 | 8
改修 |  |  | ｍ
冷媒用 | 25.4 外径(1 B) ｶﾞｽ管
断熱材被覆銅管 | 厚20mm以上 | 4
改修 |  |  | ｍ
排水・硬質ﾎﾟﾘ | 機械室・便所 25A
塩化ﾋﾞﾆﾙ管 |  | 9
(VP)改修 |  |  | ｍ
排水・硬質ﾎﾟﾘ | 屋内一般 25A
塩化ﾋﾞﾆﾙ管 |  | 10
(VP)改修 |  |  | ｍ
EM-CEEｹｰﾌﾞﾙ | 2mm2- 3C
| ﾋﾟｯﾄ・天井 | 32
ｍ
EM-CEEｹｰﾌﾞﾙ | 1.25mm2- 3C
| ﾋﾟｯﾄ・天井 | 6
ｍ
EM-CEEｹｰﾌﾞﾙ | 1.25mm2- 3C
| 管内 | 7
ｍ
1種金属線ぴ(MM1) | A型(25.4㎜)
7
ｍ
ﾓﾙﾀﾙ | 普 通
0.1
㎡
室外機用支持架台 | 900×1100×550H
6
個
転倒防止金物
6
個
機械設備工事 細目別内訳
１号棟 |  | 空気調和設備 |  |  | 配管設備
名 称 | 摘 要 | 数 量 | 単 位 | 単 価 | 金 額 | 備 考
保温工事
1
式
配管切断費
1
式
はつり補修
1
式
撤去工事 | 撤去再取付含む
1
式
計
機械設備工事 細目別内訳
１号棟 |  | 換気設備 |  |  | 機器設備
名 称 | 摘 要 | 数 量 | 単 位 | 単 価 | 金 額 | 備 考
塩害防止ﾌｨﾙﾀｰ | 5130W×480D×2130H
| 処理風量71500m3/h | 1
台
塩害防止ﾌｨﾙﾀｰ | 2565W×480D×2130H
| 処理風量34570m3/h | 1
台
搬入費
1
式
撤去工事 | 撤去再取付含む
1
式
計
機械設備工事 細目別内訳
１号棟 |  | 換気設備 |  |  | ダクト設備
名 称 | 摘 要 | 数 量 | 単 位 | 単 価 | 金 額 | 備 考
ｱﾝｸﾞﾙﾌﾗﾝｼﾞ | ｲﾝｻｰﾄ無 1.2mm(2201mm～)
工法ﾀﾞｸﾄ |  | 9
(低圧ﾀﾞｸﾄ) |  |  | ㎡
ﾁｬﾝﾊﾞｰ | ｲﾝｻｰﾄ無 1.2mm(2201mm～)
(低圧用) |  | 33
㎡
温度調節器 | T5、二位置、室内型
1
個
塩害防止フィルタ | 5130×480×1460H
ー用架台 |  | 1
台
塩害防止フィルタ | 2565×480×1460H
ー用架台 |  | 1
台
アルミパネル改修 | 換気扇取付用
2
か所
計
機械設備工事 細目別内訳
１号棟 |  | 衛生器具設備
名 称 | 摘 要 | 数 量 | 単 位 | 単 価 | 金 額 | 備 考
洋風便器（LT） | C1210S、普通便座、
| 棚付二連紙巻器、他標準付属品 | 1
組
撤去工事 | 撤去再取付含む
1
式
計
機械設備工事 細目別内訳
１号棟 |  | 給水設備
名 称 | 摘 要 | 数 量 | 単 位 | 単 価 | 金 額 | 備 考
給水・塩ﾋﾞ | ねじ接合 機械室・便所
ﾗｲﾆﾝｸﾞ鋼管 | 20A | 1
(SGP-VA)改修 |  |  | ｍ
給水・塩ﾋﾞ | ねじ接合 屋内一般
ﾗｲﾆﾝｸﾞ鋼管 | 20A | 4
(SGP-VA)改修 |  |  | ｍ
給水・塩ﾋﾞ | ねじ接合 屋内一般
ﾗｲﾆﾝｸﾞ鋼管 | 40A | 24
(SGP-VA)改修 |  |  | ｍ
給水・塩ﾋﾞ | ねじ接合 屋内一般
ﾗｲﾆﾝｸﾞ鋼管 | 50A | 10
(SGP-VA)改修 |  |  | ｍ
仕切弁 | 10K(ねじ･給水用) 50A
(管端防食ｺｱ) |  | 2
個
保温工事
1
式
配管切断費
1
式
撤去工事 | 撤去再取付含む
1
式
計
機械設備工事 細目別内訳
１号棟 |  | 排水設備
名 称 | 摘 要 | 数 量 | 単 位 | 単 価 | 金 額 | 備 考
排水・硬質ﾎﾟﾘ | 屋内一般 40A
塩化ﾋﾞﾆﾙ管 |  | 2
(VP)改修 |  |  | ｍ
排水・硬質ﾎﾟﾘ | 地中配管 40A
塩化ﾋﾞﾆﾙ管 |  | 1
(VP)改修 |  |  | ｍ
排水・硬質ﾎﾟﾘ | 屋内一般 100A
塩化ﾋﾞﾆﾙ管 |  | 9
(VP)改修 |  |  | ｍ
排水・硬質ﾎﾟﾘ | 機械室・便所 75A
塩化ﾋﾞﾆﾙ管 |  | 1
(VP)改修 |  |  | ｍ
ねずみ鋳鉄仕切弁 | 5K(ﾌﾗﾝｼﾞ) 100A(外ねじ)
1
個
保温工事
1
式
配管切断費
1
式
はつり補修
1
式
土工事
1
式
撤去工事 | 撤去再取付含む
1
式
計
機械設備工事 細目別内訳
１号棟 |  | ガス設備 |  |  | 液化石油ガス設備
名 称 | 摘 要 | 数 量 | 単 位 | 単 価 | 金 額 | 備 考
配管切断費
1
式
撤去工事 | 撤去再取付含む
1
式
計
機械設備工事 細目別内訳
１号棟 |  | 足場
名 称 | 摘 要 | 数 量 | 単 位 | 単 価 | 金 額 | 備 考
足場 | 枠組棚足場
1
式
計
機械設備工事 細目別内訳
発電機棟 |  | 換気設備 |  |  | 機器設備
名 称 | 摘 要 | 数 量 | 単 位 | 単 価 | 金 額 | 備 考
FE1 有圧換気扇 | 低騒音型 300φ×1390m3/h×50Pa
| ×1φ100V50W、取付枠、SUS製風圧ｼ | 2
| ｬｯﾀｰ、SUS製ｳｪｻﾞｰｶﾊﾞｰ（防鳥網） |  | 台
計
機械設備工事 細目別内訳
発電機棟 |  | 給水設備
名 称 | 摘 要 | 数 量 | 単 位 | 単 価 | 金 額 | 備 考
給水・塩ﾋﾞ | ねじ接合 屋内一般
ﾗｲﾆﾝｸﾞ鋼管 | 20A | 1
(SGP-VA)改修 |  |  | ｍ
横水栓 | F 7 - 13A
1
個
保温工事
1
式
配管切断費
1
式
撤去工事 | 撤去再取付含む
1
式
計
機械設備工事 細目別内訳
発電機棟 |  | 足場
名 称 | 摘 要 | 数 量 | 単 位 | 単 価 | 金 額 | 備 考
足場 | 枠組棚足場
1
式
計
廃材処分・スクラップ費 細目別内訳
１号棟 |  | 建築工事
名 称 | 摘 要 | 数 量 | 単 位 | 単 価 | 金 額 | 備 考
発生材 | 積込・運搬・処分共
| アスベスト含有材共 | 1
式
有価物処理
1
式
計
廃材処分・スクラップ費 細目別内訳
１号棟 |  | 電気設備工事
名 称 | 摘 要 | 数 量 | 単 位 | 単 価 | 金 額 | 備 考
発生材処分費 | 積込・運搬・処分共
1
式
有価物処理
1
式
計
廃材処分・スクラップ費 細目別内訳
１号棟 |  | 機械設備工事
名 称 | 摘 要 | 数 量 | 単 位 | 単 価 | 金 額 | 備 考
発生材処分費 | 積込・運搬・処分共
1
式
有価物処理
1
式
計
廃材処分・スクラップ費 細目別内訳
発電機棟 |  | 建築工事
名 称 | 摘 要 | 数 量 | 単 位 | 単 価 | 金 額 | 備 考
発生材 | 積込・運搬・処分共
1
式
有価物処理
1
式
計
廃材処分・スクラップ費 細目別内訳
発電機棟 |  | 機械設備工事
名 称 | 摘 要 | 数 量 | 単 位 | 単 価 | 金 額 | 備 考
発生材処分費 | 積込・運搬・処分共
1
式
有価物処理
1
式
計
廃材処分・スクラップ費 細目別内訳
発電機棟 |  | 電気設備工事
名 称 | 摘 要 | 数 量 | 単 位 | 単 価 | 金 額 | 備 考
発生材処分費 | 積込・運搬・処分共
1
式
有価物処理
1
式
計

## PE内訳
ＰＥ内訳書
費 目 | 工 種 | 種 別 | 細 別 | 単位 | 数量 | 単 価 | 金 額 | 摘 要
朝明ポンプ場１号棟および発電機棟耐震補強工事（プラント電気設備）
本工事費
| 機器費 |  |  | 式 | 1
（機器費計）
直接工事費
|  | 輸送費 |  | 式 | 1
（輸送費）小計
|  | 材料費 | 直接材料費 | 式 | 1
|  |  | 補助材料費 | 式 | 1
（材料費）小計
|  | 労務費 | 一般労務費 | 式 | 1
|  |  | 技術労務費 | 式 | 1
（労務費）小計
|  | 複合工費 |  | 式 | 1
（複合工費）小計
|  | 直接経費 | 機械経費 | 式 | 1
|  |  | 試運転費 | 式 | 1
（直接経費）小計
|  | 仮設費 |  | 式 | 1
（仮設費）計
直接工事費計
| 間接工事費 | 共通仮設費 |  | 式 | 1
|  |  | 運搬費 | 式 | 1
|  |  | 準備費 | 式 | 1
|  |  | 安全費 | 式 | 1
|  |  | 技術管理費 | 式 | 1
|  |  | 営繕費 | 式 | 1
（共通仮設費）計
| （（純工事費 | [6 empty] | ））
|  | 現場管理費 |  | 式 | 1
|  | 据付(技術者）間接費 |  | 式 | 1
|  | 据付（機器）間接費 |  | 式 | 1
間接工事費計
据付工事原価
|  | 設計技術費 |  | 式 | 1
工事原価計
|  | 一般管理費等 |  | 式 | 1
工事価格計
スクラップ控除 |  |  |  | 式 | 1
工事価格合計

## PE明細
ＰＥ明細書
|  |  | 形状寸法 |  |  | 単 価
工 種 | 種 別 | 材 料 | 長 | 末口又は巾厚 | 員 数 | 数 量 | 合数量 | 単位 | 単 価 | 金 額 | 摘 要
|  |  | m | ㎝ |  |  |  |  | 円 | 円
直接材料費
1 | その他電線類 | [5 empty] | 1 | 式
2 | 直線接続材 | [5 empty] | 1 | 式
3 | 電線管類 | [5 empty] | 1 | 式
直接材料費計
直接労務費
一般労務費
|  | 電 工 （据付） |  |  |  |  | 34 | 人
小計
技術労務費
|  | 技術者 （据付） |  |  |  |  | 6 | 人
小計
直接労務費計
|  |  | m | ㎝ |  |  |  |  | 円 | 円
複合工費
1 | 基礎工 | [5 empty] | 1 | 式
2 | コア抜きφ100 | [5 empty] | 1 | 式
複合工費計

## PE一式
ＰＥ一式明細書
|  |  | 形状寸法 |  |  | 単 価
工 種 | 種 別 | 材 料 | 長 | 末口又は巾厚 | 員 数 | 数 量 | 合数量 | 単位 | 単 価 | 金 額 | 摘 要
|  |  | m | ㎝ |  |  |  |  | 円 | 円
直接材料費
1 | その他電線類
|  | 600V ビニル絶縁電線 IV 100 sq |  |  |  |  | 96.8 | ｍ
|  | その他電線付属材料 |  |  |  |  | 1 | 式
1 | その他電線類 計
2 | 直線接続材
|  | 600V 100mm2 CV単心 |  |  |  |  | 8 | 組
2 | 端末処理材 計
3 | 電線管類
|  | 厚鋼電線管 G42 mm（露出） |  |  |  |  | 0.66 | ｍ
|  | 厚鋼電線管付属材料費（露出） |  |  |  |  | 1 | 式
3 | 電線管類 計
直接材料費 合計
|  |  | m | ㎝
複合工費
1 | 基礎工
|  | 無筋コンクリート 18N/mm2 |  |  |  |  | 0.32 | ｍ3
|  | モルタル仕上げ 20mm |  |  |  |  | 3.88 | ㎡
|  | 型枠 |  |  |  |  | 2.04 | ㎡
|  | 防塵塗装 |  |  |  |  | 1.26 | ㎡
|  | はつり 無筋 |  |  |  |  | 0.44 | ｍ3
1 | 基礎工 計
2 | コア抜きφ100 | [5 empty] | 1 | 箇所
複合工費 計
|  |  | m | ㎝
試運転費
| 技術者 | [5 empty] | 0.5 | 人
| 電工 | [5 empty] | 0.5 | 人
試運転費 計
準備費（積上）
| ｺﾝｸﾘｰﾄｶﾞﾗ運搬費 |  | 無筋 |  |  |  | 0.44 | m3
| ｺﾝｸﾘｰﾄｶﾞﾗ処分費 |  | 無筋 |  |  |  | 0.44 | m3
準備費（積上）計

## PM内訳
ＰＭ内訳書
費 目 | 工 種 | 種 別 | 細 別 | 単位 | 数量 | 単 価 | 金 額 | 摘 要
朝明ポンプ場１号棟および発電機棟耐震補強工事
本工事費
| 機器費 |  |  | 式 | 1
（機器費計）
直接工事費
|  | 輸送費 |  | 式 | 1
（輸送費）小計
|  | 材料費 | 直接材料費 | 式 | 1
|  |  | 補助材料費 | 式 | 1
（材料費）小計
|  | 労務費 | 一般労務費 | 式 | 1
|  |  | 機械設備据付労務費 | 式 | 1
（労務費）小計
|  | 複合工費 |  | 式 | 1
（複合工費）小計
|  | 直接経費 | 機械経費 | 式 | 1
|  |  | 試運転費 | 式 | 1
（直接経費）小計
|  | 仮設費 |  | 式 | 1
（仮設費）計
直接工事費計
| 間接工事費 | 共通仮設費 |  | 式 | 1
|  |  | 運搬費 | 式 | 1
|  |  | 準備費 | 式 | 1
|  |  | 安全費 | 式 | 1
|  |  | 技術管理費 | 式 | 1
|  |  | 営繕費 | 式 | 1
（共通仮設費）計
| （（純工事費 | [6 empty] | ））
|  | 現場管理費 |  | 式 | 1
|  | 据付間接費 |  | 式 | 1
間接工事費計
据付工事原価
|  | 設計技術費 |  | 式 | 1
工事原価計
|  | 一般管理費等 |  | 式 | 1
工事価格計
工事価格合計

## PM明細
ＰＭ明細書
|  |  | 形状寸法 |  |  | 単 価
工 種 | 種 別 | 材 料 | 長 | 末口又は巾厚 | 員 数 | 数 量 | 合数量 | 単位 | 単 価 | 金 額 | 摘 要
|  |  | m | ㎝ |  |  |  |  | 円 | 円
直接労務費
一般労務費
|  | 配管工 |  |  |  |  | 10 | 人
|  | 設備機械工 |  |  |  |  | 2 | 人
|  | 普通作業員 |  |  |  |  | 1 | 人
一般労務費 計
機械設備据付労務費
|  | 機械設備据付工 |  |  |  |  | 3 | 人
機械設備据付労務費 計
直接労務費計

## PM一式
ＰＭ一式明細書
|  |  | 形状寸法 |  |  | 単 価
工 種 | 種 別 | 材 料 | 長 | 末口又は巾厚 | 員 数 | 数 量 | 合数量 | 単位 | 単 価 | 金 額 | 摘 要
試運転費
| 機械設備据付工 | [5 empty] | 0.5 | 日
| 設備機械工 | [5 empty] | 0.5 | 日
試運転費 計