## 設計書（鏡）
令和 | 03 | 年度 |  | 検 | 第 | 号 | 工 事 設 計 書 |  |  |  | 四 日 市 市
施 設 名
施工地名 |  |  | 四日市市 生桑町ほか22町 地内 | [5 empty] | 審 査 | 令和 |  |  | 年 月 日
[9 empty] | 課長 | 課長補佐 |  |  |  | 係長
工 事 名 |  |  | 未就学児移動経路（社交）交通安全施設整備工事（三重地区他）
工 事 費
[9 empty] | 設 計 | 令和 |  |  | 年 月 日
工 期 |  |  | 契約の日から令和4年1月21日まで | [5 empty] | 設計 |  |  | 検算
工 事 の 概 要 | [7 empty] | 起 工 理 由
三重地区他
交差点カラー舗装工 9箇所
区画線工 1式
ガードパイプ支柱設置工 44基
車線分離標設置工 46本
側溝工(300型) L=63.1m
側溝工(250型) L=4.9m
集水桝工 2基
付帯工 1式
舗装工 A=90㎡
下野地区他
交差点カラー舗装工 13箇所
区画線工 1式
樹脂系すべり止め舗装工 A＝57㎡
ガードパイプ支柱設置工 28基
転落防止柵設置工 L=8.5ｍ

## 設計内訳書
設 計 内 訳 表
費目 | 工事 区分 | 工種 | 種別 | 単位 | 数 量 | 単 価 | 金 額 | 摘 要
本工事費
01:三重地区他
| 交通安全施設整備 |  |  | 式
1
|  | 区画線工 |  | 式
1
第 0001 号 明細表
|  |  | 区画線工 | 式
1
|  | 防護柵工 |  | 式
1
第 0002 号 明細表
|  |  | 防護柵工 | 式
1
| 道路施設整備 |  |  | 式
1
|  | 道路施設整備工 |  | 式
1
第 0003 号 明細表
|  |  | 土工 | 式
1
第 0004 号 明細表
|  |  | 排水構造物工 | 式
1
第 0005 号 明細表
|  |  | 付帯工 | 式
1
第 0006 号 明細表
|  |  | 舗装工 | 式
1
| 全工種共通（仮設工） |  |  | 式
1
|  | 仮設工 |  | 式
1
第 0007 号 明細表
|  |  | 交通誘導警備員費 | 式
1
02:下野地区他
| 交通安全施設整備工事 |  |  | 式
1
|  | 区画線工 |  | 式
1
第 0008 号 明細表
|  |  | 区画線工 | 式
1
|  | 防護柵工 |  | 式
1
第 0009 号 明細表
|  |  | 防護柵工 | 式
1
直接工事費計 |  |  |  | 式
1
間接工事費
共通仮設費
|  | 共通仮設費（率計上額） |  | 式
1
| 共通仮設費計 |  |  | 式
1
純工事費 |  |  |  | 式
1
| 現場管理費 |  |  | 式
1
工事原価 |  |  |  | 式
1
| 一般管理費等 |  |  | 式
1
工事価格 |  |  |  | 式
1

## 明細表
[三重地区他]
第 | 0001 | 号 明細表 | 区画線工 | [5 empty] | 1 | 式
（上段 ：前 回 下段 ：今 回）
細別 規格 |  |  |  | 単 位 | 数 量 | 単 価 | 金 額 | 摘要
溶融式カラー塗装工
m2
41
区画線工〔溶融式・手動〕(標準単価) | [7 empty] | 第0001号施工単価表
ｍ
実線 幅 15cm 1.5mm（標準） 白
3420
区画線工〔溶融式・手動〕(標準単価) | [7 empty] | 第0002号施工単価表
ｍ
破線 幅 15cm 1.5mm（標準） 白
110
区画線工〔溶融式・手動〕(標準単価) | [7 empty] | 第0003号施工単価表
ｍ
ゼブラ 幅 45cm 1.5mm（標準） 白
21
区画線工〔溶融式・手動〕(標準単価) | [7 empty] | 第0004号施工単価表
ｍ
矢印・記号・文字 幅 15cm（換算） 1.5mm（
標準） 白 |  |  |  |  | 1900
区画線消去工〔削り取り式〕(標準単価) | [7 empty] | 第0005号施工単価表
ｍ
560
合 計
[三重地区他]
第 | 0002 | 号 明細表 | 防護柵工 | [5 empty] | 1 | 式
（上段 ：前 回 下段 ：今 回）
細別 規格 |  |  |  | 単 位 | 数 量 | 単 価 | 金 額 | 摘要
ガードパイプ支柱設置工 | [7 empty] | 第0001号単価表
基
44
車線分離標設置工[ラバーポール](市場単価) | [7 empty] | 第0006号施工単価表
本
固定式(貼付式) 高さ800mm
46
構造物取壊し工 | [7 empty] | 第0002号単価表
式
防護柵工
1
建設廃棄物受入れ料金 | [7 empty] | 第0008号施工単価表
m3
Ａｓ塊
0.01
合 計
第 | 0003 | 号 明細表 | 土工 | [5 empty] | 1 | 式
（上段 ：前 回 下段 ：今 回）
細別 規格 |  |  |  | 単 位 | 数 量 | 単 価 | 金 額 | 摘要
道路土工 | [7 empty] | 第0004号単価表
式
1
建設廃棄物受入れ料金 | [7 empty] | 第0008号施工単価表
m3
Ａｓ塊
4.5
[三重地区他]
第 | 0003 | 号 明細表 | 土工 | [5 empty] | 1 | 式
（上段 ：前 回 下段 ：今 回）
細別 規格 |  |  |  | 単 位 | 数 量 | 単 価 | 金 額 | 摘要
建設廃棄物受入れ料金 | [7 empty] | 第0014号施工単価表
m3
鉄筋Ｃｏｎ塊
4.2
建設廃棄物受入れ料金 | [7 empty] | 第0015号施工単価表
m3
無筋Ｃｏｎ塊
1.8
合 計
第 | 0004 | 号 明細表 | 排水構造物工 | [5 empty] | 1 | 式
（上段 ：前 回 下段 ：今 回）
細別 規格 |  |  |  | 単 位 | 数 量 | 単 価 | 金 額 | 摘要
側溝工 | [7 empty] | 第0006号単価表
ｍ
JIS型側溝 300B
53.1
蓋版設置工Ⅰ（標準単価） | [7 empty] | 第0018号施工単価表
ｍ
JIS型側溝用蓋 3種 300用 ﾉｲｽﾞﾚｽ L=500
施工箇所補正無 設置 通常製品 |  |  |  |  | 47.6
蓋版設置工Ⅰ（標準単価） | [7 empty] | 第0019号施工単価表
ｍ
JIS型側溝用ｸﾞﾚｰﾁﾝｸﾞ 300用 T-14 細目 ﾉｲ
ｽﾞﾚｽ L=500 施工箇所補正無 設置 |  |  |  |  | 5.5
側溝工 | [7 empty] | 第0007号単価表
ｍ
JIS型側溝 250A
4.9
[三重地区他]
第 | 0004 | 号 明細表 | 排水構造物工 | [5 empty] | 1 | 式
（上段 ：前 回 下段 ：今 回）
細別 規格 |  |  |  | 単 位 | 数 量 | 単 価 | 金 額 | 摘要
蓋版設置工Ⅰ（標準単価） | [7 empty] | 第0021号施工単価表
ｍ
JIS型側溝用蓋 3種 250用 ﾉｲｽﾞﾚｽ L=500
施工箇所補正無 設置 通常製品 |  |  |  |  | 4.4
蓋版設置工Ⅰ（標準単価） | [7 empty] | 第0022号施工単価表
ｍ
JIS型側溝用ｸﾞﾚｰﾁﾝｸﾞ 250用 T-14 細目 ﾉｲ
ｽﾞﾚｽ L=500 施工箇所補正無 設置 |  |  |  |  | 0.5
側溝工 | [7 empty] | 第0008号単価表
ｍ
横断側溝 300×400
10
集水桝工 | [7 empty] | 第0010号単価表
基
2
合 計
第 | 0005 | 号 明細表 | 付帯工 | [5 empty] | 1 | 式
（上段 ：前 回 下段 ：今 回）
細別 規格 |  |  |  | 単 位 | 数 量 | 単 価 | 金 額 | 摘要
張コンクリート工 | [7 empty] | 第0011号単価表
m2
5.3
合 計
[三重地区他]
第 | 0006 | 号 明細表 | 舗装工 | [5 empty] | 1 | 式
（上段 ：前 回 下段 ：今 回）
細別 規格 |  |  |  | 単 位 | 数 量 | 単 価 | 金 額 | 摘要
表層（車道・路肩部）(施工ﾊﾟｯｹｰｼﾞ) | [7 empty] | 第0028号施工単価表
m2
1層当り平均仕上り厚 50 mm 再生密粒度アス
ファルト混合物（13） |  |  |  |  | 90
下層路盤（歩道部）(施工ﾊﾟｯｹｰｼﾞ) | [7 empty] | CB410031(0013)
m2
全仕上り厚 150 mm 再生ｸﾗｯｼｬﾗﾝ RC-40
39
不陸整正(施工ﾊﾟｯｹｰｼﾞ) | [7 empty] | CB410010(0014)
m2
有り 17mm以上21mm未満 再生ｸﾗｯｼｬﾗﾝ RC-40
51
舗装目地復旧工 | [7 empty] | 第0029号施工単価表
ｍ
巾4cm
69
合 計
第 | 0007 | 号 明細表 | 交通誘導警備員費 | [5 empty] | 1 | 式
（上段 ：前 回 下段 ：今 回）
細別 規格 |  |  |  | 単 位 | 数 量 | 単 価 | 金 額 | 摘要
交通誘導警備員費 | [7 empty] | 第0012号単価表
式
1
合 計
[下野地区他]
第 | 0008 | 号 明細表 | 区画線工 | [5 empty] | 1 | 式
（上段 ：前 回 下段 ：今 回）
細別 規格 |  |  |  | 単 位 | 数 量 | 単 価 | 金 額 | 摘要
溶融式カラー塗装工
m2
47
区画線工〔溶融式・手動〕(標準単価) | [7 empty] | 第0001号施工単価表
ｍ
実線 幅 15cm 1.5mm（標準） 白
1720
樹脂系すべり止め舗装工（市場単価） | [7 empty] | 第0030号施工単価表
m2
歩道、自転車道 ＲＰＮ－501
57
区画線工〔溶融式・手動〕(標準単価) | [7 empty] | 第0004号施工単価表
ｍ
矢印・記号・文字 幅 15cm（換算） 1.5mm（
標準） 白 |  |  |  |  | 2400
合 計
第 | 0009 | 号 明細表 | 防護柵工 | [5 empty] | 1 | 式
（上段 ：前 回 下段 ：今 回）
細別 規格 |  |  |  | 単 位 | 数 量 | 単 価 | 金 額 | 摘要
ガードパイプ支柱設置工 | [7 empty] | 第0001号単価表
基
28
構造物取壊し工 | [7 empty] | 第0013号単価表
式
1
[下野地区他]
第 | 0009 | 号 明細表 | 防護柵工 | [5 empty] | 1 | 式
（上段 ：前 回 下段 ：今 回）
細別 規格 |  |  |  | 単 位 | 数 量 | 単 価 | 金 額 | 摘要
建設廃棄物受入れ料金 | [7 empty] | 第0008号施工単価表
m3
Ａｓ塊
0.01
横断・転落防止柵設置工（市場単価） | [7 empty] | 第0032号施工単価表
ｍ
アンカーボルト固定 ビーム式 白色 支柱間
隔 3ｍ |  |  |  |  | 8.5
車線分離標撤去工(市場単価) | [7 empty] | 第0033号施工単価表
本
固定式(貼付式)
18
合 計

## 施工単価表
| 区画線工〔溶融式・手動〕(標準単価) | [5 empty] | 第 | 0001 | 号 | 施工単価表
| 実線 幅 15cm 1.5mm（標準） 白 | [7 empty] | 1,000.000 | ｍ | 当り
名 称 |  | 単位 | 数 量 | 単 価 | 金 額 | 摘 要
区画線設置工[溶融式(手動)][供用区間]
実線 15cm､時間的制約 無､機･労 昼間 |  | ｍ | 1000
路面標示用塗料 3種1号
JIS K 5665 溶融 ｶﾞﾗｽﾋﾞｰｽﾞ含有量15～18% 白 比重2.0 |  | ｋg | 570
接着用プライマー
区画線用 色- 比重0.9 |  | ｋg | 25
ｶﾞﾗｽﾋﾞｰｽﾞ
ｶﾞﾗｽﾋﾞｰｽﾞ JIS R 3301 1号(0.106～0.850㎜)色- 比重- |  | ｋg | 25
軽油
一般用 |  | Ｌ | 44
諸雑費
|  | 式 | 1
合計 |  | ｍ | 1000
| 区画線工〔溶融式・手動〕(標準単価) | [5 empty] | 第 | 0001 | 号 | 施工単価表
| 実線 幅 15cm 1.5mm（標準） 白 | [7 empty] | 1,000.000 | ｍ | 当り
名 称 |  | 単位 | 数 量 | 単 価 | 金 額 | 摘 要
単位当り |  | ｍ | 1 | 当り
| 区画線工〔溶融式・手動〕(標準単価) | [5 empty] | 第 | 0002 | 号 | 施工単価表
| 破線 幅 15cm 1.5mm（標準） 白 | [7 empty] | 1,000.000 | ｍ | 当り
名 称 |  | 単位 | 数 量 | 単 価 | 金 額 | 摘 要
区画線設置工[溶融式(手動)][供用区間]
破線 15cm､時間的制約 無､機･労 昼間 |  | ｍ | 1000
路面標示用塗料 3種1号
JIS K 5665 溶融 ｶﾞﾗｽﾋﾞｰｽﾞ含有量15～18% 白 比重2.0 |  | ｋg | 570
接着用プライマー
区画線用 色- 比重0.9 |  | ｋg | 25
ｶﾞﾗｽﾋﾞｰｽﾞ
ｶﾞﾗｽﾋﾞｰｽﾞ JIS R 3301 1号(0.106～0.850㎜)色- 比重- |  | ｋg | 25
軽油
一般用 |  | Ｌ | 49
| 区画線工〔溶融式・手動〕(標準単価) | [5 empty] | 第 | 0002 | 号 | 施工単価表
| 破線 幅 15cm 1.5mm（標準） 白 | [7 empty] | 1,000.000 | ｍ | 当り
名 称 |  | 単位 | 数 量 | 単 価 | 金 額 | 摘 要
諸雑費
|  | 式 | 1
合計 |  | ｍ | 1000
単位当り |  | ｍ | 1 | 当り
| 区画線工〔溶融式・手動〕(標準単価) | [5 empty] | 第 | 0003 | 号 | 施工単価表
| ゼブラ 幅 45cm 1.5mm（標準） 白 | [7 empty] | 1,000.000 | ｍ | 当り
名 称 |  | 単位 | 数 量 | 単 価 | 金 額 | 摘 要
区画線設置工[溶融式(手動)][供用区間]
ｾﾞﾌﾞﾗ 45cm､時間的制約 無､機･労 昼間 |  | ｍ | 1000
路面標示用塗料 3種1号
JIS K 5665 溶融 ｶﾞﾗｽﾋﾞｰｽﾞ含有量15～18% 白 比重2.0 |  | ｋg | 1700
接着用プライマー
区画線用 色- 比重0.9 |  | ｋg | 75
| 区画線工〔溶融式・手動〕(標準単価) | [5 empty] | 第 | 0003 | 号 | 施工単価表
| ゼブラ 幅 45cm 1.5mm（標準） 白 | [7 empty] | 1,000.000 | ｍ | 当り
名 称 |  | 単位 | 数 量 | 単 価 | 金 額 | 摘 要
ｶﾞﾗｽﾋﾞｰｽﾞ
ｶﾞﾗｽﾋﾞｰｽﾞ JIS R 3301 1号(0.106～0.850㎜)色- 比重- |  | ｋg | 75
軽油
一般用 |  | Ｌ | 98
諸雑費
|  | 式 | 1
合計 |  | ｍ | 1000
単位当り |  | ｍ | 1 | 当り
| 区画線工〔溶融式・手動〕(標準単価) | [5 empty] | 第 | 0004 | 号 | 施工単価表
| 矢印・記号・文字 幅 15cm（換算） 1.5mm（標準） 白 | [7 empty] | 1,000.000 | ｍ | 当り
名 称 |  | 単位 | 数 量 | 単 価 | 金 額 | 摘 要
区画線設置工[溶融式(手動)][供用区間]
矢印･記号･文字 15cm､時間的制約 無､機･労 昼間 |  | ｍ | 1000
| 区画線工〔溶融式・手動〕(標準単価) | [5 empty] | 第 | 0004 | 号 | 施工単価表
| 矢印・記号・文字 幅 15cm（換算） 1.5mm（標準） 白 | [7 empty] | 1,000.000 | ｍ | 当り
名 称 |  | 単位 | 数 量 | 単 価 | 金 額 | 摘 要
路面標示用塗料 3種1号
JIS K 5665 溶融 ｶﾞﾗｽﾋﾞｰｽﾞ含有量15～18% 白 比重2.0 |  | ｋg | 570
接着用プライマー
区画線用 色- 比重0.9 |  | ｋg | 25
ｶﾞﾗｽﾋﾞｰｽﾞ
ｶﾞﾗｽﾋﾞｰｽﾞ JIS R 3301 1号(0.106～0.850㎜)色- 比重- |  | ｋg | 25
軽油
一般用 |  | Ｌ | 110
諸雑費
|  | 式 | 1
合計 |  | ｍ | 1000
単位当り |  | ｍ | 1 | 当り
| 区画線消去工〔削り取り式〕(標準単価) | [5 empty] | 第 | 0005 | 号 | 施工単価表
[9 empty] | 1,000.000 | ｍ | 当り
名 称 |  | 単位 | 数 量 | 単 価 | 金 額 | 摘 要
区画線消去工
削取り式 15cm換算､時間的制約 無､機･労 昼間 |  | ｍ | 1000
軽油
一般用 |  | Ｌ | 67
ガソリン
レギュラー80オクタン価以上 |  | Ｌ | 37
合計 |  | ｍ | 1000
単位当り |  | ｍ | 1 | 当り
| 車線分離標設置工[ラバーポール](市場単価) | [5 empty] | 第 | 0006 | 号 | 施工単価表
| 固定式(貼付式) 高さ800mm | [7 empty] | 1.000 | 本 | 当り
名 称 |  | 単位 | 数 量 | 単 価 | 金 額 | 摘 要
車線分離標設置 φ80（市場単価）
貼付式 固定式 高さ800mm |  | 本 | 1
| 車線分離標設置工[ラバーポール](市場単価) | [5 empty] | 第 | 0006 | 号 | 施工単価表
| 固定式(貼付式) 高さ800mm | [7 empty] | 1.000 | 本 | 当り
名 称 |  | 単位 | 数 量 | 単 価 | 金 額 | 摘 要
合計 |  | 本 | 1
単位当り |  | 本 | 1 | 当り
| 殻運搬(施工ﾊﾟｯｹｰｼﾞ) | [5 empty] | 第 | 0007 | 号 | 施工単価表
| 舗装版破砕 | [7 empty] | 1.000 | m3 | 当り
名 称 |  | 単位 | 数 量 | 単 価 | 金 額 | 摘 要
殻運搬(施工ﾊﾟｯｹｰｼﾞ) | [5 empty] | CB227010(0001)
舗装版破砕 |  | m3 | 1
合計 |  | m3 | 1
単位当り |  | m3 | 1 | 当り
| 建設廃棄物受入れ料金 | [5 empty] | 第 | 0008 | 号 | 施工単価表
| Ａｓ塊 | [7 empty] | 1.000 | m3 | 当り
名 称 |  | 単位 | 数 量 | 単 価 | 金 額 | 摘 要
建設廃棄物受入れ料金（As塊）
|  | m3 | 1
合計 |  | m3 | 1
単位当り |  | m3 | 1 | 当り
| 殻運搬(施工ﾊﾟｯｹｰｼﾞ) | [5 empty] | 第 | 0009 | 号 | 施工単価表
| 舗装版破砕 | [7 empty] | 1.000 | m3 | 当り
名 称 |  | 単位 | 数 量 | 単 価 | 金 額 | 摘 要
殻運搬(施工ﾊﾟｯｹｰｼﾞ) | [5 empty] | CB227010(0004)
舗装版破砕 |  | m3 | 1
合計 |  | m3 | 1
単位当り |  | m3 | 1 | 当り
| 構造物とりこわし工（標準単価） | [5 empty] | 第 | 0010 | 号 | 施工単価表
| 週休補正なし 鉄筋構造物 機械施工 無・昼間 低騒音・低振動対策しない | [7 empty] | 1.000 | m3 | 当り
名 称 |  | 単位 | 数 量 | 単 価 | 金 額 | 摘 要
構造物とりこわし工
鉄筋構造物、時間的制約 無、機械施工、機労 昼間 |  | m3 | 1
合計 |  | m3 | 1
単位当り |  | m3 | 1 | 当り
| 殻運搬(施工ﾊﾟｯｹｰｼﾞ) | [5 empty] | 第 | 0011 | 号 | 施工単価表
| ｺﾝｸﾘｰﾄ(無筋･鉄筋)構造物とりこわし | [7 empty] | 1.000 | m3 | 当り
名 称 |  | 単位 | 数 量 | 単 価 | 金 額 | 摘 要
殻運搬(施工ﾊﾟｯｹｰｼﾞ) | [5 empty] | CB227010(0005)
ｺﾝｸﾘｰﾄ(無筋･鉄筋)構造物とりこわし |  | m3 | 1
合計 |  | m3 | 1
単位当り |  | m3 | 1 | 当り
| 構造物とりこわし工（標準単価） | [5 empty] | 第 | 0012 | 号 | 施工単価表
| 週休補正なし 無筋構造物 機械施工 無・昼間 低騒音・低振動対策しない | [7 empty] | 1.000 | m3 | 当り
名 称 |  | 単位 | 数 量 | 単 価 | 金 額 | 摘 要
構造物とりこわし工
無筋構造物、時間的制約 無、機械施工、機労 昼間 |  | m3 | 1
合計 |  | m3 | 1
単位当り |  | m3 | 1 | 当り
| 土砂等運搬(施工ﾊﾟｯｹｰｼﾞ) | [5 empty] | 第 | 0013 | 号 | 施工単価表
| 土砂(岩塊･玉石混り土含む) | [7 empty] | 1.000 | m3 | 当り
名 称 |  | 単位 | 数 量 | 単 価 | 金 額 | 摘 要
土砂等運搬(施工ﾊﾟｯｹｰｼﾞ) | [5 empty] | CB210110(0008)
土砂(岩塊･玉石混り土含む) |  | m3 | 1
合計 |  | m3 | 1
単位当り |  | m3 | 1 | 当り
| 建設廃棄物受入れ料金 | [5 empty] | 第 | 0014 | 号 | 施工単価表
| 鉄筋Ｃｏｎ塊 | [7 empty] | 1.000 | m3 | 当り
名 称 |  | 単位 | 数 量 | 単 価 | 金 額 | 摘 要
建設廃棄物受入れ料金（鉄筋Con塊）
|  | m3 | 1
合計 |  | m3 | 1
単位当り |  | m3 | 1 | 当り
| 建設廃棄物受入れ料金 | [5 empty] | 第 | 0015 | 号 | 施工単価表
| 無筋Ｃｏｎ塊 | [7 empty] | 1.000 | m3 | 当り
名 称 |  | 単位 | 数 量 | 単 価 | 金 額 | 摘 要
建設廃棄物受入れ料金（無筋Ｃｏｎ塊）
|  | m3 | 1
合計 |  | m3 | 1
単位当り |  | m3 | 1 | 当り
| Ｕ型側溝設置工Ⅱ(標準単価) | [5 empty] | 第 | 0016 | 号 | 施工単価表
| 週休補正なし L=2000 1000kg/個以下 施工箇所補正無 設置 長さによる補正無し | [7 empty] | 10.000 | ｍ | 当り
名 称 |  | 単位 | 数 量 | 単 価 | 金 額 | 摘 要
排水構造物工[U型側溝]
時間的制約 無､L=2000mm 1000kg/個以下､機･労 昼間 |  | ｍ | 10
再生クラッシャーラン
ＲＣ－40 |  | m3 | 0.67
合計 |  | ｍ | 10
単位当り |  | ｍ | 1 | 当り
| コンクリート(施工ﾊﾟｯｹｰｼﾞ) | [5 empty] | 第 | 0017 | 号 | 施工単価表
| 無筋・鉄筋構造物 18-8-25(20) 高炉 W/C=60%以下 小型車割増有り | [7 empty] | 10.000 | m3 | 当り
名 称 |  | 単位 | 数 量 | 単 価 | 金 額 | 摘 要
コンクリート(施工ﾊﾟｯｹｰｼﾞ) | [5 empty] | CB240010(0009)
無筋･鉄筋構造物 18-8-25(高炉) W/C=60%以下 小型車割増有り |  | m3 | 10
合計 |  | m3 | 10
| コンクリート(施工ﾊﾟｯｹｰｼﾞ) | [5 empty] | 第 | 0017 | 号 | 施工単価表
| 無筋・鉄筋構造物 18-8-25(20) 高炉 W/C=60%以下 小型車割増有り | [7 empty] | 10.000 | m3 | 当り
名 称 |  | 単位 | 数 量 | 単 価 | 金 額 | 摘 要
単位当り |  | m3 | 1 | 当り
| 蓋版設置工Ⅰ（標準単価） | [5 empty] | 第 | 0018 | 号 | 施工単価表
| JIS型側溝用蓋 3種 300用 ﾉｲｽﾞﾚｽ L=500 施工箇所補正無 設置 通常製品 | [7 empty] | 10.000 | ｍ | 当り
名 称 |  | 単位 | 数 量 | 単 価 | 金 額 | 摘 要
排水構造物工[蓋版]
時間的制約 無､ｺﾝｸﾘｰﾄ製･鋼製 40を超え170kg/枚､機･労 昼間 |  | 枚 | 20
JIS型側溝用蓋
3種 300用 ﾉｲｽﾞﾚｽ L=500 |  | 枚 | 20
合計 |  | ｍ | 10
単位当り |  | ｍ | 1 | 当り
| 蓋版設置工Ⅰ（標準単価） | [5 empty] | 第 | 0019 | 号 | 施工単価表
| JIS型側溝用ｸﾞﾚｰﾁﾝｸﾞ 300用 T-14 細目 ﾉｲｽﾞﾚｽ L=500 施工箇所補正無 設置 | [7 empty] | 10.000 | ｍ | 当り
名 称 |  | 単位 | 数 量 | 単 価 | 金 額 | 摘 要
排水構造物工[蓋版]
時間的制約 無､ｺﾝｸﾘｰﾄ製･鋼製 40kg/枚､労 昼間 |  | 枚 | 20
JIS型側溝用ｸﾞﾚｰﾁﾝｸﾞ
300用 T-14 細目 ﾉｲｽﾞﾚｽ L=500 |  | 枚 | 20
合計 |  | ｍ | 10
単位当り |  | ｍ | 1 | 当り
| Ｕ型側溝設置工Ⅱ(標準単価) | [5 empty] | 第 | 0020 | 号 | 施工単価表
| 週休補正なし L=2000 1000kg/個以下 施工箇所補正無 設置 長さによる補正無し | [7 empty] | 10.000 | ｍ | 当り
名 称 |  | 単位 | 数 量 | 単 価 | 金 額 | 摘 要
排水構造物工[U型側溝]
時間的制約 無､L=2000mm 1000kg/個以下､機･労 昼間 |  | ｍ | 10
再生クラッシャーラン
ＲＣ－40 |  | m3 | 0.6
| Ｕ型側溝設置工Ⅱ(標準単価) | [5 empty] | 第 | 0020 | 号 | 施工単価表
| 週休補正なし L=2000 1000kg/個以下 施工箇所補正無 設置 長さによる補正無し | [7 empty] | 10.000 | ｍ | 当り
名 称 |  | 単位 | 数 量 | 単 価 | 金 額 | 摘 要
合計 |  | ｍ | 10
単位当り |  | ｍ | 1 | 当り
| 蓋版設置工Ⅰ（標準単価） | [5 empty] | 第 | 0021 | 号 | 施工単価表
| JIS型側溝用蓋 3種 250用 ﾉｲｽﾞﾚｽ L=500 施工箇所補正無 設置 通常製品 | [7 empty] | 10.000 | ｍ | 当り
名 称 |  | 単位 | 数 量 | 単 価 | 金 額 | 摘 要
排水構造物工[蓋版]
時間的制約 無､ｺﾝｸﾘｰﾄ製･鋼製 40kg/枚､労 昼間 |  | 枚 | 20
JIS型側溝用蓋
3種 250用 ﾉｲｽﾞﾚｽ L=500 |  | 枚 | 20
合計 |  | ｍ | 10
単位当り |  | ｍ | 1 | 当り
| 蓋版設置工Ⅰ（標準単価） | [5 empty] | 第 | 0022 | 号 | 施工単価表
| JIS型側溝用ｸﾞﾚｰﾁﾝｸﾞ 250用 T-14 細目 ﾉｲｽﾞﾚｽ L=500 施工箇所補正無 設置 | [7 empty] | 10.000 | ｍ | 当り
名 称 |  | 単位 | 数 量 | 単 価 | 金 額 | 摘 要
排水構造物工[蓋版]
時間的制約 無､ｺﾝｸﾘｰﾄ製･鋼製 40kg/枚､労 昼間 |  | 枚 | 20
JIS型側溝用ｸﾞﾚｰﾁﾝｸﾞ
250用 T-14 細目 ﾉｲｽﾞﾚｽ L=500 |  | 枚 | 20
合計 |  | ｍ | 10
単位当り |  | ｍ | 1 | 当り
| Ｕ型側溝設置工Ⅱ(標準単価) | [5 empty] | 第 | 0023 | 号 | 施工単価表
| 週休補正なし L=2000 1000kg/個以下 施工箇所補正無 設置 Ｌ=1ｍを使用する | [7 empty] | 10.000 | ｍ | 当り
名 称 |  | 単位 | 数 量 | 単 価 | 金 額 | 摘 要
排水構造物工[U型側溝]
時間的制約 無､L=2000mm 1000kg/個以下､機･労 昼間 |  | ｍ | 10
再生クラッシャーラン
ＲＣ－40 |  | m3 | 0.72
| Ｕ型側溝設置工Ⅱ(標準単価) | [5 empty] | 第 | 0023 | 号 | 施工単価表
| 週休補正なし L=2000 1000kg/個以下 施工箇所補正無 設置 Ｌ=1ｍを使用する | [7 empty] | 10.000 | ｍ | 当り
名 称 |  | 単位 | 数 量 | 単 価 | 金 額 | 摘 要
合計 |  | ｍ | 10
単位当り |  | ｍ | 1 | 当り
| プレキャスト集水桝(施工ﾊﾟｯｹｰｼﾞ) | [5 empty] | 第 | 0024 | 号 | 施工単価表
| 据付 基礎砕石無し | [7 empty] | 1.000 | 基 | 当り
名 称 |  | 単位 | 数 量 | 単 価 | 金 額 | 摘 要
プレキャスト集水桝(施工ﾊﾟｯｹｰｼﾞ) | [5 empty] | CB222800(0010)
据付 基礎砕石無し |  | 基 | 1
合計 |  | 基 | 1
単位当り |  | 基 | 1 | 当り
| プレキャスト集水桝(施工ﾊﾟｯｹｰｼﾞ) | [5 empty] | 第 | 0025 | 号 | 施工単価表
| 据付 基礎砕石有り | [7 empty] | 1.000 | 基 | 当り
名 称 |  | 単位 | 数 量 | 単 価 | 金 額 | 摘 要
プレキャスト集水桝(施工ﾊﾟｯｹｰｼﾞ) | [5 empty] | CB222800(0011)
据付 基礎砕石有り |  | 基 | 1
合計 |  | 基 | 1
単位当り |  | 基 | 1 | 当り
| コンクリート打設工（防草コンクリート） | [5 empty] | 第 | 0026 | 号 | 施工単価表
| 防草コンクリート 人力打設 18-8-25(20) 小型車割増有り 高炉 W/C=60%以下 | [7 empty] | 100.000 | m2 | 当り
名 称 |  | 単位 | 数 量 | 単 価 | 金 額 | 摘 要
土木一般世話役
人
普通作業員
人
生コンクリート | [5 empty] | 第0027号施工単価表
18－8－25（20） 高炉セメント W/C=60%以下 |  | m3 | 12.1
| コンクリート打設工（防草コンクリート） | [5 empty] | 第 | 0026 | 号 | 施工単価表
| 防草コンクリート 人力打設 18-8-25(20) 小型車割増有り 高炉 W/C=60%以下 | [7 empty] | 100.000 | m2 | 当り
名 称 |  | 単位 | 数 量 | 単 価 | 金 額 | 摘 要
諸雑費
|  | 式 | 1
合計 |  | m2 | 100
単位当り |  | m2 | 1 | 当り
| 生コンクリート | [5 empty] | 第 | 0027 | 号 | 施工単価表
| 18－8－25（20） 高炉セメント W/C=60%以下 | [7 empty] | 1.000 | m3 | 当り
名 称 |  | 単位 | 数 量 | 単 価 | 金 額 | 摘 要
生コンクリート
18-8-25(20) W/C=60%以下 高炉 |  | m3 | 1
小型割増
|  | m3 | 1
合計 |  | m3 | 1
| 生コンクリート | [5 empty] | 第 | 0027 | 号 | 施工単価表
| 18－8－25（20） 高炉セメント W/C=60%以下 | [7 empty] | 1.000 | m3 | 当り
名 称 |  | 単位 | 数 量 | 単 価 | 金 額 | 摘 要
単位当り |  | m3 | 1 | 当り
| 表層（車道・路肩部）(施工ﾊﾟｯｹｰｼﾞ) | [5 empty] | 第 | 0028 | 号 | 施工単価表
| 1層当り平均仕上り厚 50 mm 再生密粒度アスファルト混合物（13） | [7 empty] | 1.000 | m2 | 当り
名 称 |  | 単位 | 数 量 | 単 価 | 金 額 | 摘 要
表層（車道・路肩部）(施工ﾊﾟｯｹｰｼﾞ) | [5 empty] | CB410260(0012)
1層当り平均仕上り厚 50 mm 再生密粒度ｱｽｺﾝ(13) ﾌﾟﾗｲﾑｺｰﾄ PK-3 |  | m2 | 1
合計 |  | m2 | 1
単位当り |  | m2 | 1 | 当り
| 舗装目地復旧工 | [5 empty] | 第 | 0029 | 号 | 施工単価表
| 巾4cm | [7 empty] | 100.000 | ｍ | 当り
名 称 |  | 単位 | 数 量 | 単 価 | 金 額 | 摘 要
目地材
目地テープ（巾4cm） |  | ｍ | 100
| 舗装目地復旧工 | [5 empty] | 第 | 0029 | 号 | 施工単価表
| 巾4cm | [7 empty] | 100.000 | ｍ | 当り
名 称 |  | 単位 | 数 量 | 単 価 | 金 額 | 摘 要
リフレクションクラック防止材
ゴム化アスファルト |  | Ｌ | 1.2
特殊作業員
人
普通作業員
人
諸雑費
|  | 式 | 1
合計 |  | ｍ | 100
単位当り |  | ｍ | 1 | 当り
| 樹脂系すべり止め舗装工（市場単価） | [5 empty] | 第 | 0030 | 号 | 施工単価表
| 歩道、自転車道 ＲＰＮ－501 | [7 empty] | 1.000 | m2 | 当り
名 称 |  | 単位 | 数 量 | 単 価 | 金 額 | 摘 要
樹脂系すべり止め舗装工（市場単価）
歩道、自転車道 RPN-501 |  | m2 | 1
合計 |  | m2 | 1
単位当り |  | m2 | 1 | 当り
| 殻運搬(施工ﾊﾟｯｹｰｼﾞ) | [5 empty] | 第 | 0031 | 号 | 施工単価表
| 舗装版破砕 | [7 empty] | 1.000 | m3 | 当り
名 称 |  | 単位 | 数 量 | 単 価 | 金 額 | 摘 要
殻運搬(施工ﾊﾟｯｹｰｼﾞ) | [5 empty] | CB227010(0015)
舗装版破砕 |  | m3 | 1
合計 |  | m3 | 1
単位当り |  | m3 | 1 | 当り
| 横断・転落防止柵設置工（市場単価） | [5 empty] | 第 | 0032 | 号 | 施工単価表
| アンカーボルト固定 ビーム式 白色 支柱間隔 3ｍ | [7 empty] | 1.000 | ｍ | 当り
名 称 |  | 単位 | 数 量 | 単 価 | 金 額 | 摘 要
横断・転落防止柵設置工（市場単価）
ｱﾝｶｰﾎﾞﾙﾄ固定 ﾋﾞｰﾑ･ﾊﾟﾈﾙ式 間隔3ｍ |  | ｍ | 1
横断・転落防止柵
|  | ｍ | 1
合計 |  | ｍ | 1
単位当り |  | ｍ | 1 | 当り
| 車線分離標撤去工(市場単価) | [5 empty] | 第 | 0033 | 号 | 施工単価表
| 固定式(貼付式) | [7 empty] | 1.000 | 本 | 当り
名 称 |  | 単位 | 数 量 | 単 価 | 金 額 | 摘 要
車線分離標撤去（市場単価）
固定式（貼付式） |  | 本 | 1
合計 |  | 本 | 1
| 車線分離標撤去工(市場単価) | [5 empty] | 第 | 0033 | 号 | 施工単価表
| 固定式(貼付式) | [7 empty] | 1.000 | 本 | 当り
名 称 |  | 単位 | 数 量 | 単 価 | 金 額 | 摘 要
単位当り |  | 本 | 1 | 当り

## 未登録代価表
SJ3020 | ガードパイプ支柱設置工 |  |  |  |  | 第 | 0001 | 号単価表
[6 empty] | 1 |  |  | 基 | 当り
名 称 |  | 単位 | 数 量 | 単 価 | 金 額 | 摘 要
ガードパイプ支柱設置工
|  | 基 | 1
車止めウレタンカバー
|  | 個 | 1
合 計 |  | 基 | 1
単位当り |  | 基 | 1 | 当り
SJ0020 | 構造物取壊し工 |  |  |  |  | 第 | 0002 | 号単価表
| 防護柵工 |  |  |  |  | 1 |  |  | 式 | 当り
名 称 |  | 単位 | 数 量 | 単 価 | 金 額 | 摘 要
アスファルト削孔工 | [5 empty] | 第0003号単価表
コアボーリングマシン |  | 孔 | 44
殻運搬(施工ﾊﾟｯｹｰｼﾞ) | [5 empty] | 第0007号施工単価表
舗装版破砕 |  | m3 | 0.01
合 計 |  | 式 | 1
単位当り |  | 式 | 1 | 当り
SJ0050 | アスファルト削孔工 |  |  |  |  | 第 | 0003 | 号単価表
| コアボーリングマシン |  |  |  |  | 100 |  |  | 孔 | 当り
名 称 |  | 単位 | 数 量 | 単 価 | 金 額 | 摘 要
土木一般世話役
人
特殊作業員
人
普通作業員
人
ダイヤモンドビット
|  | 個 | 2.9
コアボーリングマシン機械損料
日
発動発電機運転費 | [5 empty] | 第0001号運転単価表
日
合 計 |  | 孔 | 100
単位当り |  | 孔 | 1 | 当り
SJ1010 | 道路土工 |  |  |  |  | 第 | 0004 | 号単価表
[6 empty] | 1 |  |  | 式 | 当り
名 称 |  | 単位 | 数 量 | 単 価 | 金 額 | 摘 要
舗装版切断(施工ﾊﾟｯｹｰｼﾞ) | [5 empty] | CB430510(0002)
ｱｽﾌｧﾙﾄ舗装版 15cm以下 |  | ｍ | 85
舗装版破砕積込（小規模土工）(施工ﾊﾟｯｹｰｼﾞ) | [5 empty] | CB210720(0003)
|  | m2 | 90
殻運搬(施工ﾊﾟｯｹｰｼﾞ) | [5 empty] | 第0009号施工単価表
舗装版破砕 |  | m3 | 4.5
構造物とりこわし工（標準単価） | [5 empty] | 第0010号施工単価表
週休補正なし 鉄筋構造物 機械施工 無・昼間 低騒音・低振動対策しない |  | m3 | 4.2
殻運搬(施工ﾊﾟｯｹｰｼﾞ) | [5 empty] | 第0011号施工単価表
ｺﾝｸﾘｰﾄ(無筋･鉄筋)構造物とりこわし |  | m3 | 4.2
構造物とりこわし工（標準単価） | [5 empty] | 第0012号施工単価表
週休補正なし 無筋構造物 機械施工 無・昼間 低騒音・低振動対策しない |  | m3 | 1.8
殻運搬(施工ﾊﾟｯｹｰｼﾞ) | [5 empty] | 第0011号施工単価表
ｺﾝｸﾘｰﾄ(無筋･鉄筋)構造物とりこわし |  | m3 | 1.8
床掘り(施工ﾊﾟｯｹｰｼﾞ) | [5 empty] | CB210030(0006)
土砂 |  | m3 | 25
SJ1010 | 道路土工 |  |  |  |  | 第 | 0004 | 号単価表
[6 empty] | 1 |  |  | 式 | 当り
名 称 |  | 単位 | 数 量 | 単 価 | 金 額 | 摘 要
埋戻し | [5 empty] | 第0005号単価表
埋戻し材：RC-40 |  | m3 | 8
土砂等運搬(施工ﾊﾟｯｹｰｼﾞ) | [5 empty] | 第0013号施工単価表
土砂(岩塊･玉石混り土含む) |  | m3 | 17
合 計 |  | 式 | 1
単位当り |  | 式 | 1 | 当り
SJ1021 | 埋戻し |  |  |  |  | 第 | 0005 | 号単価表
| 埋戻し材：RC-40 |  |  |  |  | 10 |  |  | m3 | 当り
名 称 |  | 単位 | 数 量 | 単 価 | 金 額 | 摘 要
埋戻し(施工ﾊﾟｯｹｰｼﾞ) | [5 empty] | CB210410(0007)
土砂 |  | m3 | 10
再生クラッシャーラン
ＲＣ－40 |  | m3 | 13.3
合 計 |  | m3 | 10
単位当り |  | m3 | 1 | 当り
SJ1112 | 側溝工 |  |  |  |  | 第 | 0006 | 号単価表
| JIS型側溝 300B |  |  |  |  | 10 |  |  | ｍ | 当り
名 称 |  | 単位 | 数 量 | 単 価 | 金 額 | 摘 要
Ｕ型側溝設置工Ⅱ(標準単価) | [5 empty] | 第0016号施工単価表
週休補正なし L=2000 1000kg/個以下 施工箇所補正無 設置 長さによる補正無し |  | ｍ | 10
JIS型側溝
3種 300B (H=400) L=2000 |  | 本 | 5
コンクリート(施工ﾊﾟｯｹｰｼﾞ) | [5 empty] | 第0017号施工単価表
無筋・鉄筋構造物 18-8-25(20) 高炉 W/C=60%以下 小型車割増有り |  | m3 | 0.22
合 計 |  | ｍ | 10
単位当り |  | ｍ | 1 | 当り
SJ1113 | 側溝工 |  |  |  |  | 第 | 0007 | 号単価表
| JIS型側溝 250A |  |  |  |  | 10 |  |  | ｍ | 当り
名 称 |  | 単位 | 数 量 | 単 価 | 金 額 | 摘 要
Ｕ型側溝設置工Ⅱ(標準単価) | [5 empty] | 第0020号施工単価表
週休補正なし L=2000 1000kg/個以下 施工箇所補正無 設置 長さによる補正無し |  | ｍ | 10
JIS型側溝
3種 250A (H=250) L=2000 |  | 本 | 5
合 計 |  | ｍ | 10
単位当り |  | ｍ | 1 | 当り
SJ1114 | 側溝工 |  |  |  |  | 第 | 0008 | 号単価表
| 横断側溝 300×400 |  |  |  |  | 10 |  |  | ｍ | 当り
名 称 |  | 単位 | 数 量 | 単 価 | 金 額 | 摘 要
Ｕ型側溝設置工Ⅱ(標準単価) | [5 empty] | 第0023号施工単価表
週休補正なし L=2000 1000kg/個以下 施工箇所補正無 設置 Ｌ=1ｍを使用する |  | ｍ | 10
GRU横断側溝
300×400 L=1000 |  | 本 | 10
鋳鉄製グレーチング
T-25 W=300 横断用 |  | 本 | 10
基礎板設置工（600×100） | [5 empty] | 第0009号単価表
|  | ｍ | 10
コンクリート(施工ﾊﾟｯｹｰｼﾞ) | [5 empty] | 第0017号施工単価表
無筋・鉄筋構造物 18-8-25(20) 高炉 W/C=60%以下 小型車割増有り |  | m3 | 0.15
合 計 |  | ｍ | 10
単位当り |  | ｍ | 1 | 当り
SJ1300 | 基礎板設置工（600×100） |  |  |  |  | 第 | 0009 | 号単価表
[6 empty] | 10 |  |  | ｍ | 当り
名 称 |  | 単位 | 数 量 | 単 価 | 金 額 | 摘 要
プレキャスト基礎板
600*100*2000 |  | 枚 | 5
土木一般世話役
人
特殊作業員
人
普通作業員
人
トラッククレーン賃料
日
諸雑費類（端数処理有）
|  | 式 | 1
合 計 |  | ｍ | 10
単位当り |  | ｍ | 1 | 当り
SJ1150 | 集水桝工 |  |  |  |  | 第 | 0010 | 号単価表
[6 empty] | 10 |  |  | 基 | 当り
名 称 |  | 単位 | 数 量 | 単 価 | 金 額 | 摘 要
プレキャスト集水桝(施工ﾊﾟｯｹｰｼﾞ) | [5 empty] | 第0024号施工単価表
据付 基礎砕石無し |  | 基 | 10
プレキャスト集水桝(施工ﾊﾟｯｹｰｼﾞ) | [5 empty] | 第0025号施工単価表
据付 基礎砕石有り |  | 基 | 10
PU桝 (細目ｸﾞﾚｰﾁﾝｸﾞ付 T-14)
300×600B H=700 |  | 個 | 10
プレキャスト桝用基礎
300×600用 |  | 個 | 10
コンクリート(施工ﾊﾟｯｹｰｼﾞ) | [5 empty] | 第0017号施工単価表
無筋・鉄筋構造物 18-8-25(20) 高炉 W/C=60%以下 小型車割増有り |  | m3 | 0.19
合 計 |  | 基 | 10
単位当り |  | 基 | 1 | 当り
SJ1201 | 張コンクリート工 |  |  |  |  | 第 | 0011 | 号単価表
[6 empty] | 10 |  |  | m2 | 当り
名 称 |  | 単位 | 数 量 | 単 価 | 金 額 | 摘 要
コンクリート打設工（防草コンクリート） | [5 empty] | 第0026号施工単価表
防草コンクリート 人力打設 18-8-25(20) 小型車割増有り 高炉 W/C=60%以下 |  | m2 | 10
合 計 |  | m2 | 10
単位当り |  | m2 | 1 | 当り
SJ3010 | 交通誘導警備員費 |  |  |  |  | 第 | 0012 | 号単価表
[6 empty] | 1 |  |  | 式 | 当り
名 称 |  | 単位 | 数 量 | 単 価 | 金 額 | 摘 要
交通誘導警備員Ｂ
三重地区他及び下野地区他 |  | 人
合 計 |  | 式 | 1
単位当り |  | 式 | 1 | 当り
SJ3030 | 構造物取壊し工 |  |  |  |  | 第 | 0013 | 号単価表
[6 empty] | 1 |  |  | 式 | 当り
名 称 |  | 単位 | 数 量 | 単 価 | 金 額 | 摘 要
アスファルト削孔工 | [5 empty] | 第0003号単価表
コアボーリングマシン |  | 孔 | 28
殻運搬(施工ﾊﾟｯｹｰｼﾞ) | [5 empty] | 第0031号施工単価表
舗装版破砕 |  | m3 | 0.01
合 計 |  | 式 | 1
単位当り |  | 式 | 1 | 当り

## 運転単価表
| 発動発電機運転費 | [5 empty] | 第 | 0001 | 号 | 運転単価表
[9 empty] | 1.000 | 日 | 当り
名 称 |  | 単位 | 数 量 | 単 価 | 金 額 | 摘 要
ガソリン
レギュラー80オクタン価以上 |  | ﾘｯﾄﾙ
発動発電機賃料
供用日
諸雑費
|  | 式 | 1
合計 |  | 日 | 1
単位当り |  | 日 | 1 | 当り