## 表紙
令和４年度 | 第 号 |  |  |  | 工 事 設 計 書 | [7 empty] | 四 日 市 市
工 事 場 所 |  |  |  |  | 四日市市楠町北五味塚地内
工 事 名 |  |  |  |  | 楠体育館キュービクルほか更新工事
[7 empty] | 課 長 |  |  |  |  | 課 長 補 佐 |  |  | 係 長
工 事 費 |  |  | ￥
[8 empty] | 令和 | 4 | 年 | 3 | 月 |  | 作成 | 検 算
|  |  |  | 契約の日より |  | 日限り |  | （担当者）
工 期
令和 ５年 ３月 １５日 まで
工 事 概 要 |  | ○工事内容
|  | ・管理教室棟RC造3階建改修 | ・第1キュービクルの更新(1φ3W 20kVA、3φ3W 75kVA)
・第2キュービクルの更新(1φ3W 100kVA、3φ3W 100kVA)
・多目的運動場照明柱のＬＥＤ化（12灯/基×6基）
・テニスコート照明柱ＬＥＤ化（4灯/基×8基）
・消火ポンプ用自家発電機の更新（25ＫＶＡ、軽油）
・チェーン吊り下げ照明（2箇所）を撤去し、照明器具の新規設置
※積算基準：公共建築工事積算基準（平成28年12月版 国土交通省大臣官房官庁営繕部監修）に準拠

## 工事内訳
工事費内訳
名 称 | 数 量 | 単 位 | 金 額 | 備 考
直接工事費
電気設備工事
1
式
発生材処分費
1
式
計
共通費 |  |  |  | 工期:259日
共通仮設費 |  |  |  | 積上げ共通仮設費
1
式
現場管理費
1
式
一般管理費等
1
式
計
工事価格
1
式

## 工事内訳 (2)
工事種別内訳
名 称 | 数 量 | 単 位 | 金 額 | 備 考
電気設備工事
1
式
発生材処分費
1
式
計

## 種目
電気設備工事 種目別内訳
名 称 | 数 量 | 単 位 | 金 額 | 備 考
受変電設備工事
1
式
グランド・テニスコート照明（放送
設備含む）設備工事 | 1
式
非常用発電機更新工事
1
式
体育館吊り下げ照明工事
1
式
計
発生材処分費 種目別内訳
名 称 | 数 量 | 単 位 | 金 額 | 備 考
発生材処理
1
式
計

## 科目
電気設備工事 科目別内訳
受変電設備工事
名 称 | 数 量 | 単 位 | 金 額 | 備 考
受変電設備工事
1
式
計
電気設備工事 科目別内訳
グランド・テニスコート照明（放送設備含む）設備工事
名 称 | 数 量 | 単 位 | 金 額 | 備 考
グランド照明設備工事
1
式
テニスコート照明設備工事
1
式
計
電気設備工事 科目別内訳
非常用発電機更新工事
名 称 | 数 量 | 単 位 | 金 額 | 備 考
非常用発電機更新工事
1
式
計
電気設備工事 科目別内訳
体育館吊り下げ照明工事
名 称 | 数 量 | 単 位 | 金 額 | 備 考
体育館吊り下げ照明工事
1
式
計
発生材処分費 科目別内訳
発生材処理
名 称 | 数 量 | 単 位 | 金 額 | 備 考
発生材処理
1
式
計

## 中科目1
電気設備工事 中科目別内訳
受変電設備工事
科 目 名 称 | 中 科 目 名 称 | 数 量 | 単 位 | 金 額 | 備 考
受変電設備工事 | 受変電設備・ケーブル更新工事
1
式
計
電気設備工事 中科目別内訳
グランド・テニスコート照明（放送設備含む）設備工事
科 目 名 称 | 中 科 目 名 称 | 数 量 | 単 位 | 金 額 | 備 考
グランド照明設備工事 | グランド照明設備工事
1
式
グランド照明設備工事 | 放送設備工事
1
式
計
テニスコート照明設備工事 | テニスコート照明設備工事
1
式
テニスコート照明設備工事 | 放送設備工事
1
式
計
電気設備工事 中科目別内訳
非常用発電機更新工事
科 目 名 称 | 中 科 目 名 称 | 数 量 | 単 位 | 金 額 | 備 考
非常用発電機更新工事 | 非常用発電機更新工事
1
式
計
電気設備工事 中科目別内訳
体育館吊り下げ照明工事
科 目 名 称 | 中 科 目 名 称 | 数 量 | 単 位 | 金 額 | 備 考
体育館吊り下げ照明工事 | 体育館吊り下げ照明工事
1
式
計
発生材処分費 中科目別内訳
発生材処理
科 目 名 称 | 中 科 目 名 称 | 数 量 | 単 位 | 金 額 | 備 考
発生材処理
1
式
計

## 細目別内訳
電気設備工事 細目別内訳
受変電設備工事 |  | 受変電設備工事 |  |  | 受変電設備・ケーブル更新工事
名 称 | 摘 要 | 数 量 | 単 位 | 単 価 | 金 額 | 備 考
主変電キュービク | 屋外型4面体 国土交通省仕様
ル | 重耐塩塗装 ﾁｬﾝﾈﾍﾞｰｽ含む | 1
式
変圧器(屋内) | 油入 単相 6kV-210/105V 20kVA
(60Hz用) |  | 1
JIS C 4304-2013 |  |  | 台
変圧器(屋内) | 油入 三相 6kV-210V 75kVA
(60Hz用) |  | 1
JIS C 4304-2013 |  |  | 台
高圧進相ｺﾝﾃﾞﾝｻ | 油入式 (L=6%用) 18kvar
(60Hz用) |  | 1
台
高圧進相ｺﾝﾃﾞﾝｻ用 | 18var
直列ﾘｱｸﾄﾙ |  | 1
(60㎐用) |  |  | 台
第2変電キュービ | 屋外型3面体 国土交通省仕様
クル | 重耐塩塗装 ﾁｬﾝﾈﾍﾞｰｽ含む | 1
式
変圧器(屋内) | 油入 単相 6kV-210/105V 100kVA
(60Hz用) |  | 1
JIS C 4304-2013 |  |  | 台
変圧器(屋内) | 油入 三相 6kV-210V 100kVA
(60Hz用) |  | 1
JIS C 4304-2013 |  |  | 台
高圧進相ｺﾝﾃﾞﾝｻ | 油入式 (L=6%用) 24kvar
(60Hz用) |  | 1
台
高圧進相ｺﾝﾃﾞﾝｻ用 | 24var
直列ﾘｱｸﾄﾙ |  | 1
(60㎐用) |  |  | 台
6kV EM-CETｹｰﾌﾞﾙ | 38mm2 FEP内(PF･CD)
370
ｍ
6kV EM-CETｹｰﾌﾞﾙ | 38mm2 管内
4
ｍ
EM-CEｹｰﾌﾞﾙ | 5.5mm2- 2C FEP内(PF･CD)
16
ｍ
EM-CEｹｰﾌﾞﾙ | 5.5mm2- 2C 管内
7
ｍ
600V耐燃性ﾎﾟﾘｴﾁﾚ | 5.5mm2
ﾝ絶縁電線(EM-IE) |  | 8
ｍ
電気設備工事 細目別内訳
受変電設備工事 |  | 受変電設備工事 |  |  | 受変電設備・ケーブル更新工事
名 称 | 摘 要 | 数 量 | 単 位 | 単 価 | 金 額 | 備 考
端末処理 | 38mm2 屋内
6kV EM-CET |  | 3
か所
端末処理 | 38mm2 屋外
6kV EM-CET |  | 1
か所
厚鋼電線管 | 露出配管 28㎜
(G) |  | 7
ｍ
厚鋼電線管 | 露出配管 82㎜
(G) |  | 4
ｍ
耐衝撃性 | 隠ぺい・埋込配管 22㎜
硬質ﾋﾞﾆﾙ管(HIVE) |  | 1
ｍ
主変電所フェンス | Ｈ＝2000 扉、基礎共
工事 |  | 1
式
第2変電所フェン | Ｈ＝2400 基礎共
ス工事 |  | 1
式
高所作業車 | リフト含む
1
式
はつり工事
1
式
接地工事
1
式
搬入搬出費
1
式
撤去費
1
式
仮設電気工事 | 撤去含む
1
式
発生材運搬費
1
式
計
電気設備工事 細目別内訳
グランド・テニスコート照明（放送設備含む）設備工事 |  | グランド照明設備工事 |  |  | グランド照明設備工事
名 称 | 摘 要 | 数 量 | 単 位 | 単 価 | 金 額 | 備 考
分電盤 | AT-1
1
面
分電盤 | AT-2
1
面
分電盤 | AT-3
1
面
分電盤 | AT-4
1
面
分電盤 | AT-5
1
面
分電盤 | AT-6
1
面
投光器 | グランド投光器
72
個
照明柱架台 | グランド照明柱架台
| 12灯用 | 6
個
殺虫器 | 捕虫ランプ30Wx2
| 重耐塩仕様 | 6
台
600V耐燃性ﾎﾟﾘｴﾁﾚ | 2.0㎜
ﾝ絶縁電線(EM-IE) |  | 120
ｍ
600V耐燃性ﾎﾟﾘｴﾁﾚ | 14mm2
ﾝ絶縁電線(EM-IE) |  | 24
ｍ
EM-CEｹｰﾌﾞﾙ | 3.5mm2- 3C 管内
30
ｍ
EM-CEｹｰﾌﾞﾙ | 5.5mm2- 3C 管内
340
ｍ
EM-CEｹｰﾌﾞﾙ | 22mm2- 3C 管内
3
ｍ
EM-CEｹｰﾌﾞﾙ | 38mm2- 3C 管内
10
ｍ
電気設備工事 細目別内訳
グランド・テニスコート照明（放送設備含む）設備工事 |  | グランド照明設備工事 |  |  | グランド照明設備工事
名 称 | 摘 要 | 数 量 | 単 位 | 単 価 | 金 額 | 備 考
EM-CEｹｰﾌﾞﾙ | 60mm2- 3C 管内
3
ｍ
EM-CEEｹｰﾌﾞﾙ | 2mm2- 5C
| 管内 | 5
ｍ
EM-CEEｹｰﾌﾞﾙ | 2mm2- 8C
| 管内 | 10
ｍ
ｺﾞﾑｷｬﾌﾞﾀｲﾔｹｰﾌﾞﾙ | EM-2PPCT3.5⸋-3C
234
ｍ
厚鋼電線管 | 露出配管 22㎜
(G) |  | 30
ｍ
厚鋼電線管 | 露出配管 36㎜
(G) |  | 20
ｍ
厚鋼電線管 | 露出配管 42㎜
(G) |  | 23
ｍ
厚鋼電線管 | 露出配管 54㎜
(G) |  | 113
ｍ
厚鋼電線管 | 露出配管 70㎜
(G) |  | 3
ｍ
耐衝撃性 | 露出配管 22㎜
硬質ﾋﾞﾆﾙ管(HIVE) |  | 24
ｍ
ﾌﾟﾙﾎﾞｯｸｽ | 400x400x400
SUS・WP |  | 6
個
ﾌﾟﾙﾎﾞｯｸｽ | 400x400x200
SUS・WP | 端子台付き | 6
個
接地工事
1
式
撤去費
1
式
直接仮設 | 足場、整地等
1
式
電気設備工事 細目別内訳
グランド・テニスコート照明（放送設備含む）設備工事 |  | グランド照明設備工事 |  |  | グランド照明設備工事
名 称 | 摘 要 | 数 量 | 単 位 | 単 価 | 金 額 | 備 考
計
電気設備工事 細目別内訳
グランド・テニスコート照明（放送設備含む）設備工事 |  | グランド照明設備工事 |  |  | 放送設備工事
名 称 | 摘 要 | 数 量 | 単 位 | 単 価 | 金 額 | 備 考
スピーカー | 30W 重耐塩
6
個
EM-CEEｹｰﾌﾞﾙ | 2mm2- 2C
| 管内 | 42
ｍ
EM-CEEｹｰﾌﾞﾙ | 2mm2- 4C
| 管内 | 6
ｍ
EM-CEEｹｰﾌﾞﾙ | 2mm2- 6C
| 管内 | 18
ｍ
EM-CEEｹｰﾌﾞﾙ | 2mm2- 8C
| 管内 | 6
ｍ
厚鋼電線管 | 露出配管 22㎜
(G) |  | 14
ｍ
厚鋼電線管 | 露出配管 28㎜
(G) |  | 7
ｍ
厚鋼電線管 | 露出配管 36㎜
(G) |  | 14
ｍ
厚鋼電線管 | 露出配管 42㎜
(G) |  | 7
ｍ
ﾌﾟﾙﾎﾞｯｸｽ | 200x200x200
SUS・WP |  | 6
個
撤去費
1
式
計
電気設備工事 細目別内訳
グランド・テニスコート照明（放送設備含む）設備工事 |  | テニスコート照明設備工事 |  |  | テニスコート照明設備工事
名 称 | 摘 要 | 数 量 | 単 位 | 単 価 | 金 額 | 備 考
分電盤 | BT-1
1
面
分電盤 | BT-2
1
面
分電盤 | BT-3
1
面
分電盤 | BT-4
1
面
分電盤 | BT-5
1
面
分電盤 | BT-6
1
面
分電盤 | BT-7
1
面
分電盤 | BT-8
1
面
投光器 | テニスコート投光器
32
台
照明柱架台 | テニスコート照明柱架台
| 4灯用 | 8
組
殺虫器 | 捕虫ランプ30Wx2
| 重耐塩仕様 | 8
台
600V耐燃性ﾎﾟﾘｴﾁﾚ | 2.0㎜
ﾝ絶縁電線(EM-IE) |  | 88
ｍ
600V耐燃性ﾎﾟﾘｴﾁﾚ | 8mm2
ﾝ絶縁電線(EM-IE) |  | 24
ｍ
EM-CEｹｰﾌﾞﾙ | 3.5mm2- 3C 管内
216
ｍ
EM-CEｹｰﾌﾞﾙ | 14mm2- 3C 管内
10
ｍ
電気設備工事 細目別内訳
グランド・テニスコート照明（放送設備含む）設備工事 |  | テニスコート照明設備工事 |  |  | テニスコート照明設備工事
名 称 | 摘 要 | 数 量 | 単 位 | 単 価 | 金 額 | 備 考
EM-CEｹｰﾌﾞﾙ | 22mm2- 3C 管内
10
ｍ
EM-CEEｹｰﾌﾞﾙ | 2mm2- 5C
| 管内 | 20
ｍ
ｺﾞﾑｷｬﾌﾞﾀｲﾔｹｰﾌﾞﾙ | EM-2PPCT3.5⸋-3C
48
ｍ
耐衝撃性 | 露出配管 22㎜
硬質ﾋﾞﾆﾙ管(HIVE) |  | 24
ｍ
厚鋼電線管 | 露出配管 22㎜
(G) |  | 40
ｍ
厚鋼電線管 | 露出配管 28㎜
(G) |  | 40
ｍ
厚鋼電線管 | 露出配管 36㎜
(G) |  | 101
ｍ
ﾌﾟﾙﾎﾞｯｸｽ | 300x300x200
SUS・WP | 端子台付き | 8
個
ﾌﾟﾙﾎﾞｯｸｽ | 300x300x300
SUS・WP |  | 8
個
接地工事
1
式
撤去費
1
式
直接仮設 | 足場、巻上げ機等
1
式
計
電気設備工事 細目別内訳
グランド・テニスコート照明（放送設備含む）設備工事 |  | テニスコート照明設備工事 |  |  | 放送設備工事
名 称 | 摘 要 | 数 量 | 単 位 | 単 価 | 金 額 | 備 考
スピーカー | 30W 重耐塩
1
個
EM-CEEｹｰﾌﾞﾙ | 2mm2- 2C
| 管内 | 6
ｍ
厚鋼電線管 | 露出配管 28㎜
(G) |  | 7
ｍ
ﾌﾟﾙﾎﾞｯｸｽ | 200x200x200
SUS・WP |  | 1
個
撤去費
1
式
計
電気設備工事 細目別内訳
非常用発電機更新工事 |  | 非常用発電機更新工事 |  |  | 非常用発電機更新工事
名 称 | 摘 要 | 数 量 | 単 位 | 単 価 | 金 額 | 備 考
発電機 | 25kVA
| 国交省仕様 消防認定品 | 1
| 撤去、据付、試運転調整等含む |  | 基
計
電気設備工事 細目別内訳
体育館吊り下げ照明工事 |  | 体育館吊り下げ照明工事 |  |  | 体育館吊り下げ照明工事
名 称 | 摘 要 | 数 量 | 単 位 | 単 価 | 金 額 | 備 考
シーリングライト | （A1)
| 550形 | 3
個
シーリングライト | （A2)
| 550形 取付金具共 | 10
個
非常灯 | （ｲ)
| 高天井用 取付金具共 | 3
個
非常灯用点検リモ
コンスイッチ |  | 1
個
600Vﾎﾟﾘｴﾁﾚﾝ絶縁 | 2.0㎜- 3C 管内
耐燃性ﾎﾟﾘｴﾁﾚﾝｼｰｽ |  | 49
ｹｰﾌﾞﾙ平形 EM-EEF |  |  | ｍ
ねじなし電線管 | 露出配管(塗装有) 19㎜
(E) |  | 49
ｍ
撤去費
1
式
直接仮設 | 足場、養生、清掃等
1
式
計
発生材処分費 細目別内訳
発生材処理 |  | 発生材処理
名 称 | 摘 要 | 数 量 | 単 位 | 単 価 | 金 額 | 備 考
発生材処分費
1
式
計

## 細目別内訳 (2)
共通仮設費(積上) 明細
名 称 | 摘 要 | 数 量 | 単 位 | 単 価 | 金 額 | 備 考
仮囲い | ｶﾞｰﾄﾞﾌｪﾝｽ H1800
|  | 1 |  |  | 積上げ共通仮設費にて計上
式
ｼﾞｬﾊﾞﾗｹﾞｰﾄ | W=6.0 H=1.8
|  | 1 |  |  | 積上げ共通仮設費にて計上
式
仮設鉄板敷き | 22ｔ
|  | 1 |  |  | 積上げ共通仮設費にて計上
式
ゴムマット敷き
|  | 1 |  |  | 積上げ共通仮設費にて計上
式
交通誘導員
|  | 1 |  |  | 積上げ共通仮設費にて計上
式
揚重機費
|  | 1 |  |  | 積上げ共通仮設費にて計上
式
敷地内清掃
|  | 1 |  |  | 積上げ共通仮設費にて計上
式
カラーコーン | バー、ﾁｭｰﾌﾞ保安灯含む
|  | 1 |  |  | 積上げ共通仮設費にて計上
式
計
積上げ共通仮設費にて計上